## cronograma
Prefeitura Municipal de Santo Antônio de Posse – SP
Secretaria de Saneamento
Praça Chafia Chaib Baracat, 351 – Vila Esperança
CEP: 13831-024 - Santo Antônio de Posse – SP
Tel.: (19) 3896-9000 - CNPJ: 45.331.196/0001-35
Obra: Ampliação e adequação do dique de contenção - 45,96 m² prazo de obra: 90 dias
CRONOGRAMA
ITEM | DISCRIMINAÇÃO |  | CUSTO | PERÍODO
|  |  |  | 1ª mes | 2ª mes | 3ª mes
1 | SERVIÇOS PRELIMINARES |  | 5673.17 | 5673.17
2 | INFRA ESTRUTURA |  | 15747.16 | 15747.16
3 | ALVENARIA DE ELEVAÇÃO |  | 2882.77 |  | 2882.77
4 | IMPERMEABILIZAÇÃO |  | 557.2 |  | 557.2
5 | TUBULACAO E CONDUTORES |  | 1951.2 |  | 1951.2
6 | REVESTIMENTO |  | 13035.18 |  | 13035.18
7 | PINTURA |  | 1876.55 |  |  | 1876.55
TOTAL |  |  | 41723.23 | 21420.33 | 18426.35 | 1876.55
Eng. Mateus Crelier Gouveia da Silveira
CREA 241396172

## Lista de materiais e orçamento
Prefeitura Municipal de Santo Antônio de Posse – SP
Secretaria de Saneamento
Praça Chafia Chaib Baracat, 351 – Vila Esperança
CEP: 13831-024 - Santo Antônio de Posse – SP
Tel.: (19) 3896-9000 - CNPJ: 45.331.196/0001-35
Obra: Ampliação e adequação do dique de contenção - 45,96 m² prazo de obra: 90 dias
Local: ETA Saudade -
DATA BASE DOS PREÇOS: CPOS -192 - valores com desoneração
ITEM | FONTE | CÓDIGO | DISCRIMINAÇÃO | QUANT. | UN. | VALOR UNIT. |  | VALOR TOTAL
[6 empty] | (s/ BDI) | (c/ BDI) | (s/ BDI) | (c/ BDI)
1 |  |  | SERVIÇOS PRELIMINARES
1.1 | CDHU | 02.02.130 | Locação de container tipo escritório com 1 vaso sanitário, 1 lavatório e 1 ponto para chuveiro - área mínima de 13,80 m² | 3 | UNMES | 1406.75 | 1736.91 | 4220.25 | 5210.73
1.2 | CDHU | 02.09.040 | Limpeza mecanizada do terreno, inclusive troncos até 15 cm de diâmetro, com caminhão à disposição dentro e fora da obra, com transporte no raio de até 1 km | 94.9588 | M2 | 3.95 | 4.87 | 375.08 | 462.44
|  |  | subtotal | [5 empty] | 5673.17
2 |  |  | INFRA ESTRUTURA
2.1 | CDHU | 02.10.020 | Locação de obra de edificação | 47.4794 | M2 | 15.65 | 19.32 | 743.05 | 917.3
2.2 | CDHU | 11.18.040 | Lastro de pedra britada | 8 | M3 | 189.71 | 234.23 | 1517.68 | 1873.84
2.3 | CDHU | 17.01.040 | Lastro de concreto impermeabilizado | 5 | M3 | 672.97 | 830.91 | 3364.85 | 4154.55
2.4 | CDHU | 10.01.040 | Armadura em barra de aço CA-50 (A ou B) fyk = 500 MPa | 18.96 | KG | 10.84 | 13.38 | 205.52 | 253.68
2.5 | CDHU | 10.02.020 | Armadura em tela soldada de aço | 203.28 | KG | 11.35 | 14.01 | 2307.22 | 2847.95
2.6 | CDHU | 11.16.060 | Lançamento e adensamento de concreto ou massa em estrutura | 8 | M3 | 102.78 | 126.9 | 822.24 | 1015.2
2.7 | CDHU | 11.01.130 | Concreto usinado, fck = 25 MPa | 8 | M3 | 474.27 | 585.58 | 3794.16 | 4684.64
|  |  | subtotal | [5 empty] | 15747.16
3 |  |  | ALVENARIA DE ELEVAÇÃO
3.1 | CDHU | 14.11.231 | Alvenaria de bloco de concreto estrutural 19 x 19 x 39 cm - classe B | 21.2 | M2 | 110.14 | 135.98 | 2334.96 | 2882.77
|  |  | subtotal | [5 empty] | 2882.77
4 |  |  | IMPERMEABILIZAÇÃO
4.1 | CDHU | 32.17.030 | Impermeabilização em argamassa polimérica para umidade e água de percolação | 35 | M2 | 12.9 | 15.92 | 451.5 | 557.2
|  |  | subtotal | [5 empty] | 557.2
5 |  |  | TUBULACAO E CONDUTORES
5.1 | CDHU | 46.01.050 | Tubo de PVC rígido soldável marrom, DN= 50 mm, (1 1/2´), inclusive conexões | 18 | M | 46.84 | 57.83 | 843.12 | 1040.94
5.2 | CDHU | 46.02.050 | Tubo de PVC rígido branco PxB com virola e anel de borracha, linha esgoto série normal, DN= 50 mm, inclusive conexões | 18 | M | 40.96 | 50.57 | 737.28 | 910.26
|  |  | subtotal | [5 empty] | 1951.2 | 1951.2
6 |  |  | REVESTIMENTO
6.1 | CDHU | 17.02.020 | Chapisco | 51.3 | M2 | 6.31 | 7.79 | 323.7 | 399.62
6.2 | CDHU | 17.02.140 | Emboço desempenado com espuma de poliéster | 51.3 | M2 | 25.25 | 31.17 | 1295.32 | 1599.02
6.3 | CDHU | 17.01.020 | Argamassa de regularização e/ou proteção | 7.12 | M3 | 715.54 | 883.47 | 5094.64 | 6290.3
6.4 | CDHU | 15.01.110 | Estrutura de madeira tesourada para telha perfil ondulado - vãos até 7,00 m | 8 | M2 | 116.79 | 144.2 | 934.32 | 1153.6
6.5 | CDHU | 16.33.022 | Calha, rufo, afins em chapa galvanizada nº 24 - corte 0,33 m | 5 | M | 101.79 | 125.68 | 508.95 | 628.4
6.6 | CDHU | 16.12.020 | Telhamento em chapa de aço pré-pintada com epóxi e poliéster, perfil ondulado, com espessura de 0,50 mm | 18 | M2 | 133.38 | 164.68 | 2400.84 | 2964.24
|  |  | subtotal | [5 empty] | 13035.18 | 13035.18
7 |  |  | PINTURA
7.1 | CDHU | 33.10.050 | Tinta acrílica em massa, inclusive preparo | 51.3 | M2 | 29.63 | 36.58 | 1520.01 | 1876.55
|  |  | subtotal | [5 empty] | 1876.55 | 1876.55
TOTAL GERAL = | [8 empty] | 41723.23
Fornecimento de material, mão de obra e equipamentos
DATA BASE DOS PREÇOS: CPOS -192 - valores com desoneração | [6 empty] | Data: | 2024-02-23
| Eng. Mateus C. G. da Silveira |  | BDI = | 23.47% | (valor calculado conforme acordão 2622/2013 - TCU)
CREA 241396172

## BDI
Composição do BDI conforme regras do Acórdão 2.622/2.013 do Tribunal de Contas da União
LIMITES RECOMENDADOS
ITEM |  |  |  | SIGLA | VALOR | INFERIOR |  | SUPERIOR
TAXA DE RATEIO DA ADMINISTRAÇÃO CENTRAL |  |  |  | AC | 4% | 3% |  | 5.5%
TAXA DE SEGURO E GARANTIA DO EMPREENDIMENTO |  |  |  | S+G | 0.8% | 0.8% |  | 1%
TAXA DE RISCO |  |  |  | R | 0.97% | 0.97% |  | 1.27%
TAXA DE DESPESAS FINANCEIRAS |  |  |  | DF | 1.39% | 0.59% |  | 1.39%
TAXA DE LUCRO |  |  |  | L | 6.16% | 6.16% |  | 8.96%
TAXA DE TRIBUTOS | PIS (geralmente 0,65%) |  |  | I | 0.65% | Variável |  | Variável
| COFINS (geralmente 3,00%) |  |  |  | 3%
| ISS (legislação municipal) |  |  |  | 2%
| CPRB (INSS) |  |  |  | 4.5%
BDI conforme Acórdão 2622/2013 - TCU
BDI RESULTANTE |  |  |  |  | 23.47% |  | 23.5%
Fórmula Utilizada: | BDI = | (1+AC+S+R+G)(1+DF)(1+L)
(1-I)
Santo Antonio de Posse, aos 23 de fevereiro de 2024
Eng. Mateus Crelier Gouveia da Silveira
CREA 241396172

## CDHU
COMPANHIA DE DESENVOLVIMENTO HABITACIONAL E URBANO
DO ESTADO DE SÃO PAULO
BOLETIM REFERENCIAL DE CUSTOS - TABELA DE SERVIÇOS
COM DESONERAÇÃO
Versão 192
|  |  |  | Data Base: | Nov/23
|  | BDI : | 0% | L.S.: | 97.78%
Referência | Descrição | Un | Material | Mão de Obra | Custo Total
01 | SERVICO TECNICO ESPECIALIZADO |  |  |  |  | 2
01.02 | Parecer técnico |  |  |  |  | 5
01.02.071 | Parecer técnico de fundações, contenções e recomendações gerais, para empreendimentos com área construída até 1.000 m² | UN |  | 5636.66 | 5636.66 | 9
01.02.081 | Parecer técnico de fundações, contenções e recomendações gerais, para empreendimentos com área construída de 1.001 a 2.000 m² | UN |  | 7495.66 | 7495.66 | 9
01.02.091 | Parecer técnico de fundações, contenções e recomendações gerais, para empreendimentos com área construída de 2.001 a 5.000 m² | UN |  | 12804.27 | 12804.27 | 9
01.02.101 | Parecer técnico de fundações, contenções e recomendações gerais, para empreendimentos com área construída de 5.001 a 10.000 m² | UN |  | 17556.16 | 17556.16 | 9
01.02.111 | Parecer técnico de fundações, contenções e recomendações gerais, para empreendimentos com área construída acima de 10.000 m² | UN |  | 20458.99 | 20458.99 | 9
01.06 | Projeto de instalações elétricas |  |  |  |  | 5
01.06.021 | Elaboração de projeto de adequação de entrada de energia elétrica junto a concessionária, com medição em baixa tensão e demanda até 75 kVA | UN |  | 7199.56 | 7199.56 | 9
01.06.031 | Elaboração de projeto de adequação de entrada de energia elétrica junto a concessionária, com medição em média tensão, subestação simplificada e demanda de 75 kVA a 300 kVA | UN |  | 12194.64 | 12194.64 | 9
01.06.032 | Elaboração de projeto de adequação de entrada de energia elétrica junto a concessionária, com medição em média tensão e demanda de 75 kVA a 300 kVA | UN |  | 16501.64 | 16501.64 | 9
01.06.041 | Elaboração de projeto de adequação de entrada de energia elétrica junto a concessionária, com medição em média tensão e demanda acima de 300 kVA a 2 MVA | UN |  | 21949.1 | 21949.1 | 9
01.17 | Projeto executivo |  |  |  |  | 5
01.17.031 | Projeto executivo de arquitetura em formato A1 | UN |  | 2836.01 | 2836.01 | 9
01.17.041 | Projeto executivo de arquitetura em formato A0 | UN |  | 3833.98 | 3833.98 | 9
01.17.051 | Projeto executivo de estrutura em formato A1 | UN |  | 2079.88 | 2079.88 | 9
01.17.061 | Projeto executivo de estrutura em formato A0 | UN |  | 2845.66 | 2845.66 | 9
01.17.071 | Projeto executivo de instalações hidráulicas em formato A1 | UN |  | 892.89 | 892.89 | 9
01.17.081 | Projeto executivo de instalações hidráulicas em formato A0 | UN |  | 1188.55 | 1188.55 | 9
01.17.111 | Projeto executivo de instalações elétricas em formato A1 | UN |  | 991.52 | 991.52 | 9
01.17.121 | Projeto executivo de instalações elétricas em formato A0 | UN |  | 1374.79 | 1374.79 | 9
01.17.151 | Projeto executivo de climatização em formato A1 | UN |  | 1908.51 | 1908.51 | 9
01.17.161 | Projeto executivo de climatização em formato A0 | UN |  | 2601.48 | 2601.48 | 9
01.17.171 | Projeto executivo de chuveiros automáticos em formato A1 | UN |  | 1647.55 | 1647.55 | 9
01.17.181 | Projeto executivo de chuveiros automáticos em formato A0 | UN |  | 2129.53 | 2129.53 | 9
01.20 | Levantamento topográfico e geofísico |  |  |  |  | 5
01.20.010 | Taxa de mobilização e desmobilização de equipamentos para execução de levantamento topográfico | TX | 1183.91 |  | 1183.91 | 9
01.20.280 | Levantamento planimétrico de área pavimentada para veículo e pedestre | M2 | 0.04 | 0.13 | 0.17 | 9
01.20.691 | Levantamento planimétrico cadastral com áreas ocupadas predominantemente por comunidades - área até 20.000 m² (mínimo de 3.500 m²) | M2 | 0.4 | 0.46 | 0.86 | 9
01.20.701 | Levantamento planimétrico cadastral com áreas ocupadas predominantemente por comunidades - área acima de 20.000 m² até 200.000 m² | M2 | 0.31 | 0.35 | 0.66 | 9
01.20.711 | Levantamento planimétrico cadastral com áreas ocupadas predominantemente por comunidades - área acima de 200.000 m² | M2 | 0.25 | 0.29 | 0.54 | 9
01.20.721 | Levantamento planimétrico cadastral com áreas até 50% de ocupação - área até 20.000 m² (mínimo de 3.500 m²) | M2 | 0.34 | 0.4 | 0.74 | 9
01.20.731 | Levantamento planimétrico cadastral com áreas até 50% de ocupação - área acima de 20.000 m² até 200.000 m² | M2 | 0.16 | 0.45 | 0.61 | 9
01.20.741 | Levantamento planimétrico cadastral com áreas até 50% de ocupação - área acima de 200.000 m² | M2 | 0.22 | 0.25 | 0.47 | 9
01.20.751 | Levantamento planimétrico cadastral com áreas acima de 50% de ocupação - área até 20.000 m² (mínimo de 4.000 m²) | M2 | 0.3 | 0.35 | 0.65 | 9
01.20.761 | Levantamento planimétrico cadastral com áreas acima de 50% de ocupação - área acima de 20.000 m² até 200.000 m² | M2 | 0.26 | 0.3 | 0.56 | 9
01.20.771 | Levantamento planimétrico cadastral com áreas acima de 50% de ocupação - área acima de 200.000 m² | M2 | 0.25 | 0.3 | 0.55 | 9
01.20.781 | Levantamento planialtimétrico cadastral com áreas ocupadas predominantemente por comunidades - área até 20.000 m² (mínimo de 3.500 m²) | M2 | 0.43 | 0.49 | 0.92 | 9
01.20.791 | Levantamento planialtimétrico cadastral com áreas ocupadas predominantemente por comunidades - área acima de 20.000 m² até 200.000 m² | M2 | 0.34 | 0.39 | 0.73 | 9
01.20.801 | Levantamento planialtimétrico cadastral com áreas ocupadas predominantemente por comunidades - área acima de 200.000 m² | M2 | 0.26 | 0.3 | 0.56 | 9
01.20.811 | Levantamento planialtimétrico cadastral com áreas até 50% de ocupação - área até 20.000 m² (mínimo de 4.000 m²) | M2 | 0.35 | 0.42 | 0.77 | 9
01.20.821 | Levantamento planialtimétrico cadastral com áreas até 50% de ocupação - área acima de 20.000 m² até 200.000 m² | M2 | 0.29 | 0.35 | 0.64 | 9
01.20.831 | Levantamento planialtimétrico cadastral com áreas até 50% de ocupação - área acima de 200.000 m² | M2 | 0.25 | 0.28 | 0.53 | 9
01.20.841 | Levantamento planialtimétrico cadastral com áreas acima de 50% de ocupação - área até 20.000 m² (mínimo de 3.500 m²) | M2 | 0.42 | 0.49 | 0.91 | 9
01.20.851 | Levantamento planialtimétrico cadastral com áreas acima de 50% de ocupação - área acima de 20.000 m² até 200.000 m² | M2 | 0.27 | 0.31 | 0.58 | 9
01.20.861 | Levantamento planialtimétrico cadastral com áreas acima de 50% de ocupação - área acima de 200.000 m² | M2 | 0.16 | 0.34 | 0.5 | 9
01.20.871 | Levantamento planialtimétrico cadastral em área rural até 2 alqueires (mínimo de 10.000 m²) | M2 | 0.17 | 0.21 | 0.38 | 9
01.20.881 | Levantamento planialtimétrico cadastral em área rural acima de 2 até 5 alqueires | M2 | 0.12 | 0.14 | 0.26 | 9
01.20.891 | Levantamento planialtimétrico cadastral em área rural acima de 5 até 10 alqueires | M2 | 0.09 | 0.12 | 0.21 | 9
01.20.901 | Levantamento planialtimétrico cadastral em área rural acima de 10 alqueires | M2 | 0.08 | 0.09 | 0.17 | 9
01.20.911 | Transporte de referência de nível (RN) - classe IIN (mínimo de 2 km) | KM | 623.35 | 587.25 | 1210.6 | 9
01.20.921 | Implantação de marcos através de levantamento com GPS (mínimo de 3 marcos) | UN | 733.8 | 401.39 | 1135.19 | 9
01.21 | Estudo geotecnico (sondagem) |  |  |  |  | 5
01.21.010 | Taxa de mobilização e desmobilização de equipamentos para execução de sondagem | TX | 1238.33 |  | 1238.33 | 9
01.21.090 | Taxa de mobilização e desmobilização de equipamentos para execução de sondagem rotativa | TX | 6455.09 |  | 6455.09 | 9
01.21.100 | Sondagem do terreno a trado | M | 92.89 |  | 92.89 | 9
01.21.110 | Sondagem do terreno à percussão (mínimo de 30 m) | M | 87.39 |  | 87.39 | 9
01.21.120 | Sondagem do terreno rotativa em solo | M | 375.11 |  | 375.11 | 9
01.21.130 | Sondagem do terreno rotativa em rocha | M | 609.46 |  | 609.46 | 9
01.21.140 | Sondagem do terreno à percussão com a utilização de torquímetro (mínimo de 30 m) | M | 92.05 |  | 92.05 | 9
01.23 | Tratamento, recuperação e trabalhos especiais em concreto |  |  |  |  | 5
01.23.010 | Taxa de mobilização e desmobilização de equipamentos para execução de corte em concreto armado | TX | 334.37 |  | 334.37 | 9
01.23.020 | Limpeza de armadura com escova de aço | M2 | 2.58 | 5.29 | 7.87 | 9
01.23.030 | Preparo de ponte de aderência com adesivo a base de epóxi | M2 | 113.35 | 39.12 | 152.47 | 9
01.23.056 | Tratamento de armadura com produto anticorrosivo a base de zinco | M2 | 25.33 | 37.3 | 62.63 | 9
01.23.060 | Corte de concreto deteriorado inclusive remoção dos detritos | M2 |  | 26.46 | 26.46 | 9
01.23.070 | Demarcação de área com disco de corte diamantado | M | 1.05 | 3.91 | 4.96 | 9
01.23.100 | Demolição de concreto armado com preservação de armadura, para reforço e recuperação estrutural | M3 |  | 399.37 | 399.37 | 9
01.23.140 | Furação de 1 1/4´ em concreto armado | M | 207.07 |  | 207.07 | 9
01.23.150 | Furação de 1 1/2´ em concreto armado | M | 247.2 |  | 247.2 | 9
01.23.160 | Furação de 2 1/4´ em concreto armado | M | 323.24 |  | 323.24 | 9
01.23.190 | Furação de 2 1/2´ em concreto armado | M | 330.76 |  | 330.76 | 9
01.23.200 | Taxa de mobilização e desmobilização de equipamentos para execução de perfuração em concreto | TX | 249.02 |  | 249.02 | 9
01.23.221 | Furação para até 10mm x 100mm em concreto armado, inclusive colagem de armadura (para até 8mm) | UN | 13.11 |  | 13.11 | 9
01.23.222 | Furação para 12,5mm x 100mm em concreto armado, inclusive colagem de armadura (para 10mm) | UN | 14.12 |  | 14.12 | 9
01.23.223 | Furação para 16mm x 100mm em concreto armado, inclusive colagem de armadura (para 12,5mm) | UN | 16.08 |  | 16.08 | 9
01.23.231 | Furação para até 10mm x 150mm em concreto armado, inclusive colagem de armadura (para até 8mm) | UN | 19.67 |  | 19.67 | 9
01.23.232 | Furação para 12,5mm x 150mm em concreto armado, inclusive colagem de armadura (para 10mm) | UN | 20.81 |  | 20.81 | 9
01.23.233 | Furação para 16mm x 150mm em concreto armado, inclusive colagem de armadura (para 12,5mm) | UN | 23.72 |  | 23.72 | 9
01.23.234 | Furação para 20mm x 150mm em concreto armado, inclusive colagem de armadura (para 16mm) | UN | 25.35 |  | 25.35 | 9
01.23.236 | Furação para até 10mm x 200mm em concreto armado, inclusive colagem de armadura (para 8mm) | UN | 26.23 |  | 26.23 | 9
01.23.237 | Furação para 12,5mm x 200mm em concreto armado, inclusive colagem de armadura (para 10mm) | UN | 27.75 |  | 27.75 | 9
01.23.238 | Furação para 16mm x 200mm em concreto armado, inclusive colagem de armadura (para 12,5mm) | UN | 31.62 |  | 31.62 | 9
01.23.239 | Furação para 20mm x 200mm em concreto armado, inclusive colagem de armadura (para 16mm) | UN | 33.8 |  | 33.8 | 9
01.23.254 | Furação de 1´ em concreto armado | M | 240.72 |  | 240.72 | 9
01.23.260 | Furação de 2´ em concreto armado | M | 352.21 |  | 352.21 | 9
01.23.264 | Furação de 3´ em concreto armado | M | 387.79 |  | 387.79 | 9
01.23.270 | Furação de 4´ em concreto armado | M | 400.12 |  | 400.12 | 9
01.23.274 | Furação de 5´ em concreto armado | M | 432.19 |  | 432.19 | 9
01.23.280 | Furação de 6´ em concreto armado | M | 481.98 |  | 481.98 | 9
01.23.510 | Corte vertical em concreto armado, espessura de 15 cm | M | 196.59 |  | 196.59 | 9
01.23.700 | Taxa de mobilização e desmobilização para reforço estrutural com fibra de carbono | TX | 1396.32 | 3596.56 | 4992.88 | 9
01.23.701 | Preparação de substrato para colagem de fibra de carbono, mediante lixamento e/ou apicoamento e escovação | M2 | 6.67 | 38.24 | 44.91 | 9
01.23.702 | Fibra de carbono para reforço estrutural de alta resistência - 300 g/m² | M2 | 283.03 | 272.79 | 555.82 | 9
01.27 | Estudo e programa ambientais |  |  |  |  | 5
01.27.011 | Projeto e implementação de gerenciamento integrado de resíduos sólidos e gestão de perdas | UN | 214.65 | 7990.44 | 8205.09 | 9
01.27.021 | Projeto e implementação de educação ambiental | UN | 214.65 | 10703.22 | 10917.87 | 9
01.27.031 | Projeto e implementação de controle ambiental de obra | UN | 214.65 | 9470.64 | 9685.29 | 9
01.27.041 | Laudo de caracterização de vegetação | UN | 620.65 | 22054.82 | 22675.47 | 9
01.27.051 | Laudo de caracterização da fauna associada à flora | UN | 620.65 | 33842.64 | 34463.29 | 9
01.27.061 | Projeto e implementação de monitoramento da fauna durante a obra | UN | 620.65 | 13416.08 | 14036.73 | 9
01.27.071 | Laudo de autodepuração | UN | 504.65 | 16102.4 | 16607.05 | 9
01.27.091 | Estudo de impacto de vizinhança, em área urbana até 10.000 m² | UN | 307.45 | 26081.08 | 26388.53 | 9
01.28 | Poço profundo |  |  |  |  | 5
01.28.010 | Taxa de mobilização e desmobilização de equipamentos para execução de perfuração para poço profundo - profundidade até 200 m | TX | 8439.11 |  | 8439.11 | 9
01.28.020 | Taxa de mobilização e desmobilização de equipamentos para execução de perfuração para poço profundo - profundidade acima de 200 m e até 300 m | TX | 12630 |  | 12630 | 9
01.28.030 | Taxa de mobilização e desmobilização de equipamentos para execução de perfuração para poço profundo - profundidade acima de 300 m | TX | 13000.31 |  | 13000.31 | 9
01.28.040 | Perfuração rotativa para poço profundo em camadas de solos sedimentares, diâmetro de 8 1/2" (215,90 mm) | M | 583.8 |  | 583.8 | 9
01.28.050 | Perfuração rotativa para poço profundo em aluvião, arenito, ou solos sedimentados em geral, diâmetro de 10" (250 mm) | M | 480.68 |  | 480.68 | 9
01.28.060 | Perfuração rotativa para poço profundo em aluvião, arenito, ou solos sedimentados em geral, diâmetro de 12" (300 mm) | M | 1172.03 |  | 1172.03 | 9
01.28.070 | Perfuração rotativa para poço profundo em aluvião, arenito, ou solos sedimentados em geral, diâmetro de 14" (350 mm) | M | 1240.33 |  | 1240.33 | 9
01.28.080 | Perfuração rotativa para poço profundo em aluvião, arenito, ou solos sedimentados em geral, diâmetro de 16" (400 mm) | M | 1543.56 |  | 1543.56 | 9
01.28.090 | Perfuração rotativa para poço profundo em aluvião, arenito, ou solos sedimentados em geral, diâmetro de 18" (450 mm) | M | 1959.12 |  | 1959.12 | 9
01.28.100 | Perfuração rotativa para poço profundo em aluvião, arenito, ou solos sedimentados em geral, diâmetro de 20" (500 mm) | M | 2208.74 |  | 2208.74 | 9
01.28.110 | Perfuração rotativa para poço profundo em aluvião, arenito, ou solos sedimentados em geral, diâmetro de 22" (550 mm) | M | 2437.86 |  | 2437.86 | 9
01.28.120 | Perfuração rotativa para poço profundo em aluvião, arenito, ou solos sedimentados em geral, diâmetro de 26" (650 mm) | M | 2963.75 |  | 2963.75 | 9
01.28.130 | Perfuração rotativa para poço profundo em solos e/ou rocha metassedimentar alterada em geral, diâmetro de 20" (508 mm) | M | 362.8 |  | 362.8 | 9
01.28.140 | Perfuração roto-pneumática para poço profundo em rocha metassedimentar em geral, diâmetro de 12 1/4" (311,15 mm) | M | 1656.51 |  | 1656.51 | 9
01.28.150 | Perfuração rotativa para poço profundo em rocha sã (basalto), diâmetro de 14" (350 mm) | M | 6209.2 |  | 6209.2 | 9
01.28.160 | Perfuração rotativa para poço profundo em rocha alterada (basalto alterado), diâmetro de 8" (200 mm) | M | 360.41 |  | 360.41 | 9
01.28.170 | Perfuração rotativa para poço profundo em rocha alterada (basalto alterado), diâmetro de 10" (250 mm) | M | 459.05 |  | 459.05 | 9
01.28.180 | Perfuração rotativa para poço profundo em rocha alterada (basalto alterado), diâmetro de 12" (300 mm) | M | 563.9 |  | 563.9 | 9
01.28.190 | Perfuração roto-pneumática para poço profundo em rocha sã (basalto), diâmetro de 6" (150 mm) | M | 315.93 |  | 315.93 | 9
01.28.200 | Perfuração roto-pneumática para poço profundo em rocha sã (basalto), diâmetro de 8" (200 mm) | M | 513.81 |  | 513.81 | 9
01.28.210 | Perfuração roto-pneumática para poço profundo em rocha sã (basalto), diâmetro de 10" (250 mm) | M | 760.81 |  | 760.81 | 9
01.28.220 | Perfuração roto-pneumática para poço profundo em rocha sã (basalto), diâmetro de 12" (300 mm) | M | 1713.61 |  | 1713.61 | 9
01.28.230 | Perfuração roto-pneumática para poço profundo em rocha sã (basalto), diâmetro de 14" (350 mm) | M | 2296.47 |  | 2296.47 | 9
01.28.240 | Perfuração roto-pneumática para poço profundo em rocha sã (basalto), diâmetro de 18" (450 mm) | M | 2837.6 |  | 2837.6 | 9
01.28.250 | Revestimento interno de poço profundo tubo liso em aço galvanizado, diâmetro de 6" (152,40 mm) - união solda | M | 713.47 |  | 713.47 | 9
01.28.260 | Revestimento interno de poço profundo tubo PVC geomecânico nervurado standard, diâmetro de 6" (150 mm) | M | 366.34 |  | 366.34 | 9
01.28.270 | Revestimento interno de poço profundo tubo PVC geomecânico nervurado reforçado, diâmetro de 8" (200 mm) | M | 742.28 |  | 742.28 | 9
01.28.280 | Revestimento interno de poço profundo tubo de aço preto, diâmetro de 6" (152,40 mm) | M | 742.27 |  | 742.27 | 9
01.28.290 | Revestimento interno de poço profundo tubo preto DIN 2440, diâmetro de 6" (150 mm) | M | 584.44 |  | 584.44 | 9
01.28.300 | Revestimento interno de poço profundo tubo preto DIN 2440, diâmetro de 8" (200 mm) | M | 956.78 |  | 956.78 | 9
01.28.310 | Revestimento interno de poço profundo tubo de aço preto liso calandrado, diâmetro de 16" (406,40 mm) | M | 2209.54 |  | 2209.54 | 9
01.28.350 | Revestimento da boca de poço profundo tubo chapa 3/16", diâmetro de 12" | M | 1443.16 |  | 1443.16 | 9
01.28.360 | Revestimento da boca de poço profundo tubo chapa 3/16", diâmetro de 14" | M | 1581.83 |  | 1581.83 | 9
01.28.370 | Revestimento da boca de poço profundo tubo chapa 3/16", diâmetro de 16" | M | 2049.31 |  | 2049.31 | 9
01.28.380 | Revestimento da boca de poço profundo tubo chapa 3/16", diâmetro de 20" | M | 2009.65 |  | 2009.65 | 9
01.28.390 | Filtro PVC geomecânico nervurado tipo standard para poço profundo, diâmetro de 6" (150 mm) | M | 495.76 |  | 495.76 | 9
01.28.400 | Filtro PVC geomecânico nervurado tipo reforçado para poço profundo, diâmetro de 8" (200 mm) | M | 822.7 |  | 822.7 | 9
01.28.410 | Filtro espiralado galvanizado simples (standard) para poço profundo, diâmetro de 6" (152,40 mm) | M | 1235.9 |  | 1235.9 | 9
01.28.420 | Filtro espiralado galvanizado reforçado para poço profundo, diâmetro de 6" (152,40 mm) | M | 1407.04 |  | 1407.04 | 9
01.28.430 | Filtro espiralado em aço inoxidável reforçado para poço profundo, diâmetro de 6" (152,40 mm) | M | 2528.64 |  | 2528.64 | 9
01.28.440 | Filtro galvanizado tipo NOLD para poço profundo, diâmetro de 6" (150 mm) | M | 1012.37 |  | 1012.37 | 9
01.28.450 | Pré-filtro tipo pérola para poço profundo | M3 | 1696.89 |  | 1696.89 | 9
01.28.460 | Pré-filtro tipo Jacareí para poço profundo | M3 | 2157.51 |  | 2157.51 | 9
01.28.470 | Perfilagem ótica (filmagem / endoscopia) para poço profundo | M | 85.01 |  | 85.01 | 9
01.28.480 | Perfilagem elétrica de poço profundo | M | 196.93 |  | 196.93 | 9
01.28.490 | Taxa de mobilização e desmobilização de equipamentos para execução de bombeamento, limpeza, desenvolvimento e teste de vazão | TX | 3977.13 |  | 3977.13 | 9
01.28.500 | Limpeza e desenvolvimento do poço profundo | H | 492.66 |  | 492.66 | 9
01.28.510 | Ensaio de vazão (bombeamento) para poço profundo, com bomba submersa | H | 381.59 |  | 381.59 | 9
01.28.520 | Ensaio de vazão escalonado para poço profundo | H | 335.28 |  | 335.28 | 9
01.28.530 | Ensaio de recuperação de nível para poço profundo | H | 315.56 |  | 315.56 | 9
01.28.540 | Desinfecção de poço profundo | UN | 2645.87 |  | 2645.87 | 9
01.28.550 | Análise físico-química e bacteriológica da água para poço profundo | CJ | 3513.11 |  | 3513.11 | 9
01.28.560 | Centralizador de coluna para poço profundo, diâmetro de 4" ou 6" | UN | 286.34 |  | 286.34 | 9
01.28.570 | Cimentação de boca do poço profundo, entre perfuração de maior diâmetro (cimentação do espaço anular) | M3 | 2946.09 |  | 2946.09 | 9
01.28.580 | Laje de proteção em concreto armado para poço profundo (área mínimo de 3,00 m²) | UN | 1220.96 | 459.36 | 1680.32 | 9
01.28.590 | Lacre do poço profundo (tampa) | UN | 1142.93 |  | 1142.93 | 9
01.28.600 | Licença de perfuração para poço profundo | UN | 4188.59 |  | 4188.59 | 9
01.28.610 | Outorga de direito de uso para poço profundo | UN | 4708.46 |  | 4708.46 | 9
01.28.620 | Parecer técnico junto a CETESB | UN | 5545.48 |  | 5545.48 | 9
02 | INICIO, APOIO E ADMINISTRACAO DA OBRA |  |  |  |  | 2
02.01 | Construção provisória |  |  |  |  | 5
02.01.021 | Construção provisória em madeira - fornecimento e montagem | M2 | 408.31 | 113.07 | 521.38 | 9
02.01.171 | Sanitário/vestiário provisório em alvenaria | M2 | 652.19 | 285.44 | 937.63 | 9
02.01.180 | Banheiro químico modelo Standard, com manutenção conforme exigências da CETESB | UNMES | 1092.87 |  | 1092.87 | 9
02.01.200 | Desmobilização de construção provisória | M2 | 16.23 | 6.24 | 22.47 | 9
02.02 | Container |  |  |  |  | 5
02.02.120 | Locação de container tipo alojamento - área mínima de 13,80 m² | UNMES | 798.44 | 72.03 | 870.47 | 9
02.02.130 | Locação de container tipo escritório com 1 vaso sanitário, 1 lavatório e 1 ponto para chuveiro - área mínima de 13,80 m² | UNMES | 1285.97 | 120.78 | 1406.75 | 9
02.02.140 | Locação de container tipo sanitário com 2 vasos sanitários, 2 lavatórios, 2 mictórios e 4 pontos para chuveiro - área mínima de 13,80 m² | UNMES | 1126.72 | 120.78 | 1247.5 | 9
02.02.150 | Locação de container tipo depósito - área mínima de 13,80 m² | UNMES | 781.89 | 72.03 | 853.92 | 9
02.02.160 | Locação de container tipo guarita - área mínima de 4,60 m² | UNMES | 833.39 | 24.01 | 857.4 | 9
02.03 | Tapume, vedação e proteções diversas |  |  |  |  | 5
02.03.030 | Proteção de superfícies em geral com plástico bolha | M2 | 0.57 | 1.76 | 2.33 | 9
02.03.060 | Proteção de fachada com tela de nylon | M2 | 5.45 | 17.41 | 22.86 | 9
02.03.080 | Fechamento provisório de vãos em chapa de madeira compensada | M2 | 16.82 | 25.95 | 42.77 | 9
02.03.110 | Tapume móvel para fechamento de áreas | M2 | 52.9 | 47.05 | 99.95 | 9
02.03.120 | Tapume fixo para fechamento de áreas, com portão | M2 | 52.9 | 46.74 | 99.64 | 9
02.03.200 | Locação de quadros metálicos para plataforma de proteção, inclusive o madeiramento | M2MES | 41.45 | 0.88 | 42.33 | 9
02.03.240 | Proteção de piso com tecido de aniagem e gesso | M2 | 13.18 | 3.53 | 16.71 | 9
02.03.260 | Tapume fixo em painel OSB - espessura 10 mm | M2 | 88.37 | 33.66 | 122.03 | 9
02.03.270 | Tapume fixo em painel OSB - espessura 12 mm | M2 | 103.15 | 33.66 | 136.81 | 9
02.03.500 | Proteção em madeira e lona plástica para equipamento mecânico ou informática - para obras de reforma | M3 | 66.83 | 38.83 | 105.66 | 9
02.05 | Andaime e balancim |  |  |  |  | 5
02.05.060 | Montagem e desmontagem de andaime torre metálica com altura até 10 m | M |  | 10.77 | 10.77 | 9
02.05.080 | Montagem e desmontagem de andaime torre metálica com altura superior a 10 m | M |  | 27.18 | 27.18 | 9
02.05.090 | Montagem e desmontagem de andaime tubular fachadeiro com altura até 10 m | M2 |  | 10.77 | 10.77 | 9
02.05.100 | Montagem e desmontagem de andaime tubular fachadeiro com altura superior a 10 m | M2 |  | 27.18 | 27.18 | 9
02.05.195 | Balancim elétrico tipo plataforma para transporte vertical, com altura até 60 m | UNMES | 2168.96 |  | 2168.96 | 9
02.05.202 | Andaime torre metálico (1,5 x 1,5 m) com piso metálico | MXMES | 23.89 | 4.23 | 28.12 | 9
02.05.212 | Andaime tubular fachadeiro com piso metálico e sapatas ajustáveis | M2MES | 12.76 | 4.23 | 16.99 | 9
02.06 | Alocação de equipe, equipamento e ferramental |  |  |  |  | 5
02.06.030 | Locação de plataforma elevatória articulada, com altura aproximada de 12,5m, capacidade de carga de 227 kg, elétrica | UNMES | 10541.64 | 3022.2 | 13563.84 | 9
02.06.040 | Locação de plataforma elevatória articulada, com altura aproximada de 20 m, capacidade de carga de 227 kg, diesel | UNMES | 21605.52 | 3022.2 | 24627.72 | 9
02.08 | Sinalização de obra |  |  |  |  | 5
02.08.020 | Placa de identificação para obra | M2 | 832.38 | 81.07 | 913.45 | 9
02.08.040 | Placa em lona com impressão digital e requadro em metalon | M2 | 309.96 | 22.93 | 332.89 | 9
02.08.050 | Placa em lona com impressão digital e estrutura em madeira | M2 | 142.77 | 46.27 | 189.04 | 9
02.09 | Limpeza de terreno |  |  |  |  | 5
02.09.030 | Limpeza manual do terreno, inclusive troncos até 5 cm de diâmetro, com caminhão à disposição dentro da obra, até o raio de 1 km | M2 | 2.48 | 4.41 | 6.89 | 9
02.09.040 | Limpeza mecanizada do terreno, inclusive troncos até 15 cm de diâmetro, com caminhão à disposição dentro e fora da obra, com transporte no raio de até 1 km | M2 | 3.81 | 0.14 | 3.95 | 9
02.09.130 | Limpeza mecanizada do terreno, inclusive troncos com diâmetro acima de 15 cm até 50 cm, com caminhão à disposição dentro da obra, até o raio de 1 km | M2 | 4.08 | 0.14 | 4.22 | 9
02.09.150 | Corte e derrubada de eucalipto (1° corte) - idade até 4 anos | M3 | 63.03 | 7.94 | 70.97 | 9
02.09.160 | Corte e derrubada de eucalipto (1° corte) - idade acima de 4 anos | M3 | 74.23 | 9.35 | 83.58 | 9
02.10 | Locação de obra |  |  |  |  | 5
02.10.020 | Locação de obra de edificação | M2 | 10.57 | 5.08 | 15.65 | 9
02.10.040 | Locação de rede de canalização | M | 0.87 | 0.36 | 1.23 | 9
02.10.050 | Locação para muros, cercas e alambrados | M | 0.87 | 0.36 | 1.23 | 9
02.10.060 | Locação de vias, calçadas, tanques e lagoas | M2 | 0.86 | 0.72 | 1.58 | 9
03 | DEMOLICAO SEM REAPROVEITAMENTO |  |  |  |  | 2
03.01 | Demolição de concreto, lastro, mistura e afins |  |  |  |  | 5
03.01.020 | Demolição manual de concreto simples | M3 |  | 194.04 | 194.04 | 9
03.01.040 | Demolição manual de concreto armado | M3 |  | 352.8 | 352.8 | 9
03.01.060 | Demolição manual de lajes pré-moldadas, incluindo revestimento | M2 |  | 26.46 | 26.46 | 9
03.01.200 | Demolição mecanizada de concreto armado, inclusive fragmentação, carregamento, transporte até 1 quilômetro e descarregamento | M3 | 426.11 | 105.84 | 531.95 | 9
03.01.210 | Demolição mecanizada de concreto armado, inclusive fragmentação e acomodação do material | M3 | 405.78 | 105.84 | 511.62 | 9
03.01.220 | Demolição mecanizada de concreto simples, inclusive fragmentação, carregamento, transporte até 1 quilômetro e descarregamento | M3 | 223.22 | 70.56 | 293.78 | 9
03.01.230 | Demolição mecanizada de concreto simples, inclusive fragmentação e acomodação do material | M3 | 202.89 | 70.56 | 273.45 | 9
03.01.240 | Demolição mecanizada de pavimento ou piso em concreto, inclusive fragmentação, carregamento, transporte até 1 quilômetro e descarregamento | M2 | 21.86 | 7.06 | 28.92 | 9
03.01.250 | Demolição mecanizada de pavimento ou piso em concreto, inclusive fragmentação e acomodação do material | M2 | 20.29 | 7.06 | 27.35 | 9
03.01.260 | Demolição mecanizada de sarjeta ou sarjetão, inclusive fragmentação, carregamento, transporte até 1 quilômetro e descarregamento | M3 | 218.59 | 70.56 | 289.15 | 9
03.01.270 | Demolição mecanizada de sarjeta ou sarjetão, inclusive fragmentação e acomodação do material | M3 | 202.89 | 70.56 | 273.45 | 9
03.02 | Demolição de alvenaria |  |  |  |  | 5
03.02.020 | Demolição manual de alvenaria de fundação/embasamento | M3 |  | 105.84 | 105.84 | 9
03.02.040 | Demolição manual de alvenaria de elevação ou elemento vazado, incluindo revestimento | M3 |  | 70.56 | 70.56 | 9
03.03 | Demolição de revestimento em massa |  |  |  |  | 5
03.03.020 | Apicoamento manual de piso, parede ou teto | M2 |  | 2.65 | 2.65 | 9
03.03.040 | Demolição manual de revestimento em massa de parede ou teto | M2 |  | 5.29 | 5.29 | 9
03.03.060 | Demolição manual de revestimento em massa de piso | M2 |  | 8.82 | 8.82 | 9
03.04 | Demolição de revestimento cerâmico e ladrilho hidráulico |  |  |  |  | 5
03.04.020 | Demolição manual de revestimento cerâmico, incluindo a base | M2 |  | 10.58 | 10.58 | 9
03.04.030 | Demolição manual de revestimento em ladrilho hidráulico, incluindo a base | M2 |  | 8.82 | 8.82 | 9
03.04.040 | Demolição manual de rodapé, soleira ou peitoril, em material cerâmico e/ou ladrilho hidráulico, incluindo a base | M |  | 2.65 | 2.65 | 9
03.05 | Demolição de revestimento sintético |  |  |  |  | 5
03.05.020 | Demolição manual de revestimento sintético, incluindo a base | M2 |  | 7.06 | 7.06 | 9
03.06 | Demolição de revestimento em pedra e blocos maciços |  |  |  |  | 5
03.06.050 | Desmonte (levantamento) mecanizado de pavimento em paralelepípedo ou lajota de concreto, inclusive carregamento, transporte até 1 quilômetro e descarregamento | M2 | 16.3 | 8.82 | 25.12 | 9
03.06.060 | Desmonte (levantamento) mecanizado de pavimento em paralelepípedo ou lajota de concreto, inclusive acomodação do material | M2 | 1.45 | 8.82 | 10.27 | 9
03.07 | Demolição de revestimento asfáltico |  |  |  |  | 5
03.07.010 | Demolição (levantamento) mecanizada de pavimento asfáltico, inclusive carregamento, transporte até 1 quilômetro e descarregamento | M2 | 22.44 | 3.53 | 25.97 | 9
03.07.030 | Demolição (levantamento) mecanizada de pavimento asfáltico, inclusive fragmentação e acomodação do material | M2 | 20.29 | 3.53 | 23.82 | 9
03.07.050 | Fresagem de pavimento asfáltico com espessura até 5 cm, inclusive carregamento, transporte até 1 quilômetro e descarregamento | M2 | 8.9 | 1.23 | 10.13 | 9
03.07.070 | Fresagem de pavimento asfáltico com espessura até 5 cm, inclusive acomodação do material | M2 | 6.42 | 1.23 | 7.65 | 9
03.07.080 | Fresagem de pavimento asfáltico com espessura até 5 cm, inclusive remoção do material fresado até 10 quilômetros e varrição | M2 | 12.09 | 0.53 | 12.62 | 9
03.08 | Demolição de forro / divisórias |  |  |  |  | 5
03.08.020 | Demolição manual de forro em estuque, inclusive sistema de fixação/tarugamento | M2 |  | 9.17 | 9.17 | 9
03.08.040 | Demolição manual de forro qualquer, inclusive sistema de fixação/tarugamento | M2 |  | 5.29 | 5.29 | 9
03.08.060 | Demolição manual de forro em gesso, inclusive sistema de fixação | M2 |  | 5.29 | 5.29 | 9
03.08.200 | Demolição manual de painéis divisórias, inclusive montantes metálicos | M2 |  | 5.82 | 5.82 | 9
03.09 | Demolição de impermeabilização e afins |  |  |  |  | 5
03.09.020 | Demolição manual de camada impermeabilizante | M2 |  | 14.19 | 14.19 | 9
03.09.040 | Demolição manual de argamassa regularizante, isolante ou protetora e papel Kraft | M2 |  | 17.02 | 17.02 | 9
03.09.060 | Remoção manual de junta de dilatação ou retração, inclusive apoio | M |  | 5.68 | 5.68 | 9
03.10 | Remoção de pintura |  |  |  |  | 5
03.10.020 | Remoção de pintura em rodapé, baguete ou moldura com lixa | M | 0.07 | 1.29 | 1.36 | 9
03.10.040 | Remoção de pintura em rodapé, baguete ou moldura com produto químico | M | 0.81 | 1.29 | 2.1 | 9
03.10.080 | Remoção de pintura em superfícies de madeira e/ou metálicas com produtos químicos | M2 | 4.05 | 10.29 | 14.34 | 9
03.10.100 | Remoção de pintura em superfícies de madeira e/ou metálicas com lixamento | M2 | 0.36 | 7.72 | 8.08 | 9
03.10.120 | Remoção de pintura em massa com produtos químicos | M2 | 4.05 | 7.72 | 11.77 | 9
03.10.140 | Remoção de pintura em massa com lixamento | M2 | 0.36 | 5.15 | 5.51 | 9
03.16 | Remoção de sinalização horizontal |  |  |  |  | 5
03.16.010 | Remoção de sinalização horizontal existente | M2 | 88.27 |  | 88.27 | 9
03.16.011 | Remoção de tacha/tachões | UN | 3.67 | 7.83 | 11.5 | 9
04 | RETIRADA COM PROVAVEL REAPROVEITAMENTO |  |  |  |  | 2
04.01 | Retirada de fechamento e elemento divisor |  |  |  |  | 5
04.01.020 | Retirada de divisória em placa de madeira ou fibrocimento tarugada | M2 |  | 32.22 | 32.22 | 9
04.01.040 | Retirada de divisória em placa de madeira ou fibrocimento com montantes metálicos | M2 |  | 27.92 | 27.92 | 9
04.01.060 | Retirada de divisória em placa de concreto, granito, granilite ou mármore | M2 |  | 17.18 | 17.18 | 9
04.01.080 | Retirada de fechamento em placas pré-moldadas, inclusive pilares | M2 | 2.47 | 0.6 | 3.07 | 9
04.01.090 | Retirada de barreira de proteção com arame de alta segurança, simples ou duplo | M |  | 3.72 | 3.72 | 9
04.01.100 | Retirada de cerca | M |  | 10.94 | 10.94 | 9
04.02 | Retirada de elementos de estrutura (concreto, ferro, alumínio e madeira) |  |  |  |  | 5
04.02.020 | Retirada de peças lineares em madeira com seção até 60 cm² | M |  | 1.17 | 1.17 | 9
04.02.030 | Retirada de peças lineares em madeira com seção superior a 60 cm² | M |  | 3.91 | 3.91 | 9
04.02.050 | Retirada de estrutura em madeira tesoura - telhas de barro | M2 |  | 21.51 | 21.51 | 9
04.02.070 | Retirada de estrutura em madeira tesoura - telhas perfil qualquer | M2 |  | 17.61 | 17.61 | 9
04.02.090 | Retirada de estrutura em madeira pontaletada - telhas de barro | M2 |  | 15.65 | 15.65 | 9
04.02.110 | Retirada de estrutura em madeira pontaletada - telhas perfil qualquer | M2 |  | 11.73 | 11.73 | 9
04.02.140 | Retirada de estrutura metálica | KG | 2.26 |  | 2.26 | 9
04.03 | Retirada de telhamento e proteção |  |  |  |  | 5
04.03.020 | Retirada de telhamento em barro | M2 |  | 14.11 | 14.11 | 9
04.03.040 | Retirada de telhamento perfil e material qualquer, exceto barro | M2 |  | 7.06 | 7.06 | 9
04.03.060 | Retirada de cumeeira ou espigão em barro | M |  | 5.29 | 5.29 | 9
04.03.080 | Retirada de cumeeira, espigão ou rufo perfil qualquer | M |  | 8.82 | 8.82 | 9
04.03.090 | Retirada de domo de acrílico, inclusive perfis metálicos de fixação | M2 |  | 10.74 | 10.74 | 9
04.04 | Retirada de revestimento em pedra e blocos maciços |  |  |  |  | 5
04.04.010 | Retirada de revestimento em pedra, granito ou mármore, em parede ou fachada | M2 |  | 37.74 | 37.74 | 9
04.04.020 | Retirada de revestimento em pedra, granito ou mármore, em piso | M2 |  | 22.93 | 22.93 | 9
04.04.030 | Retirada de soleira ou peitoril em pedra, granito ou mármore | M |  | 15.88 | 15.88 | 9
04.04.040 | Retirada de degrau em pedra, granito ou mármore | M |  | 17.64 | 17.64 | 9
04.04.060 | Retirada de rodapé em pedra, granito ou mármore | M |  | 14.11 | 14.11 | 9
04.05 | Retirada de revestimentos em madeira |  |  |  |  | 5
04.05.010 | Retirada de revestimento em lambris de madeira | M2 |  | 49.47 | 49.47 | 9
04.05.020 | Retirada de piso em tacos de madeira | M2 |  | 10.58 | 10.58 | 9
04.05.040 | Retirada de soalho somente o tablado | M2 |  | 13.69 | 13.69 | 9
04.05.060 | Retirada de soalho inclusive vigamento | M2 |  | 23.47 | 23.47 | 9
04.05.080 | Retirada de degrau em madeira | M |  | 11.73 | 11.73 | 9
04.05.100 | Retirada de rodapé inclusive cordão em madeira | M |  | 2.65 | 2.65 | 9
04.06 | Retirada de revestimentos sintéticos e metálicos |  |  |  |  | 5
04.06.010 | Retirada de revestimento em lambris metálicos | M2 |  | 49.47 | 49.47 | 9
04.06.020 | Retirada de piso em material sintético assentado a cola | M2 |  | 3.91 | 3.91 | 9
04.06.040 | Retirada de degrau em material sintético assentado a cola | M |  | 3.64 | 3.64 | 9
04.06.060 | Retirada de rodapé inclusive cordão em material sintético | M |  | 0.88 | 0.88 | 9
04.06.100 | Retirada de piso elevado telescópico metálico, inclusive estrutura de sustentação | M2 |  | 43.04 | 43.04 | 9
04.07 | Retirada de forro, brise e fachada |  |  |  |  | 5
04.07.020 | Retirada de forro qualquer em placas ou tiras fixadas | M2 |  | 10.95 | 10.95 | 9
04.07.040 | Retirada de forro qualquer em placas ou tiras apoiadas | M2 |  | 5.87 | 5.87 | 9
04.07.060 | Retirada de sistema de fixação ou tarugamento de forro | M2 |  | 4.41 | 4.41 | 9
04.08 | Retirada de esquadria e elemento de madeira |  |  |  |  | 5
04.08.020 | Retirada de folha de esquadria em madeira | UN |  | 19.56 | 19.56 | 9
04.08.040 | Retirada de guarnição, moldura e peças lineares em madeira, fixadas | M |  | 1.5 | 1.5 | 9
04.08.060 | Retirada de batente com guarnição e peças lineares em madeira, chumbados | M |  | 11.73 | 11.73 | 9
04.08.080 | Retirada de elemento em madeira e sistema de fixação tipo quadro, lousa, etc. | M2 |  | 5.29 | 5.29 | 9
04.08.100 | Retirada de armário em madeira ou metal | M2 |  | 17.61 | 17.61 | 9
04.09 | Retirada de esquadria e elementos metálicos |  |  |  |  | 5
04.09.020 | Retirada de esquadria metálica em geral | M2 |  | 27.39 | 27.39 | 9
04.09.040 | Retirada de folha de esquadria metálica | UN |  | 22.93 | 22.93 | 9
04.09.060 | Retirada de batente, corrimão ou peças lineares metálicas, chumbados | M |  | 9.39 | 9.39 | 9
04.09.080 | Retirada de batente, corrimão ou peças lineares metálicas, fixados | M |  | 6.44 | 6.44 | 9
04.09.100 | Retirada de guarda-corpo ou gradil em geral | M2 |  | 27.39 | 27.39 | 9
04.09.120 | Retirada de escada de marinheiro com ou sem guarda-corpo | M |  | 31.29 | 31.29 | 9
04.09.140 | Retirada de poste ou sistema de sustentação para alambrado ou fechamento | UN |  | 22.93 | 22.93 | 9
04.09.160 | Retirada de entelamento metálico em geral | M2 |  | 3.72 | 3.72 | 9
04.10 | Retirada de ferragens e acessórios para esquadrias |  |  |  |  | 5
04.10.020 | Retirada de fechadura ou fecho de embutir | UN |  | 10.74 | 10.74 | 9
04.10.040 | Retirada de fechadura ou fecho de sobrepor | UN |  | 4.3 | 4.3 | 9
04.10.060 | Retirada de dobradiça | UN |  | 2.15 | 2.15 | 9
04.10.080 | Retirada de peça ou acessório complementar em geral de esquadria | UN |  | 16.93 | 16.93 | 9
04.11 | Retirada de aparelhos, metais sanitários e registro |  |  |  |  | 5
04.11.020 | Retirada de aparelho sanitário incluindo acessórios | UN |  | 38.6 | 38.6 | 9
04.11.030 | Retirada de bancada incluindo pertences | M2 |  | 54.77 | 54.77 | 9
04.11.040 | Retirada de complemento sanitário chumbado | UN |  | 12.89 | 12.89 | 9
04.11.060 | Retirada de complemento sanitário fixado ou de sobrepor | UN |  | 5.37 | 5.37 | 9
04.11.080 | Retirada de registro ou válvula embutidos | UN |  | 49.34 | 49.34 | 9
04.11.100 | Retirada de registro ou válvula aparentes | UN |  | 28.3 | 28.3 | 9
04.11.110 | Retirada de purificador/bebedouro | UN |  | 28.3 | 28.3 | 9
04.11.120 | Retirada de torneira ou chuveiro | UN |  | 6.69 | 6.69 | 9
04.11.140 | Retirada de sifão ou metais sanitários diversos | UN |  | 10.29 | 10.29 | 9
04.11.160 | Retirada de caixa de descarga de sobrepor ou acoplada | UN |  | 19.55 | 19.55 | 9
04.12 | Retirada de aparelhos elétricos e hidráulicos |  |  |  |  | 5
04.12.020 | Retirada de conjunto motor-bomba | UN |  | 81.97 | 81.97 | 9
04.12.040 | Retirada de motor de bomba de recalque | UN |  | 65.06 | 65.06 | 9
04.13 | Retirada de impermeabilização e afins |  |  |  |  | 5
04.13.020 | Retirada de isolamento térmico com material monolítico | M2 |  | 5.29 | 5.29 | 9
04.13.060 | Retirada de isolamento térmico com material em panos | M2 |  | 0.88 | 0.88 | 9
04.14 | Retirada de vidro |  |  |  |  | 5
04.14.020 | Retirada de vidro ou espelho com raspagem da massa ou retirada de baguete | M2 |  | 12.87 | 12.87 | 9
04.14.040 | Retirada de esquadria em vidro | M2 |  | 39.12 | 39.12 | 9
04.17 | Retirada em instalação elétrica - letra A ate B |  |  |  |  | 5
04.17.020 | Remoção de aparelho de iluminação ou projetor fixo em teto, piso ou parede | UN |  | 17.35 | 17.35 | 9
04.17.040 | Remoção de aparelho de iluminação ou projetor fixo em poste ou braço | UN |  | 65.06 | 65.06 | 9
04.17.060 | Remoção de suporte tipo braquet | UN |  | 21.69 | 21.69 | 9
04.17.080 | Remoção de barramento de cobre | M |  | 17.35 | 17.35 | 9
04.17.100 | Remoção de base de disjuntor tipo QUIK-LAG | UN |  | 6.51 | 6.51 | 9
04.17.120 | Remoção de base de fusível tipo Diazed | UN |  | 6.51 | 6.51 | 9
04.17.140 | Remoção de base e haste de para-raios | UN |  | 43.37 | 43.37 | 9
04.17.160 | Remoção de base ou chave para fusível NH tipo tripolar | UN |  | 21.69 | 21.69 | 9
04.17.180 | Remoção de base ou chave para fusível NH tipo unipolar | UN |  | 19.52 | 19.52 | 9
04.17.200 | Remoção de braçadeira para passagem de cordoalha | UN |  | 17.35 | 17.35 | 9
04.17.220 | Remoção de bucha de passagem interna ou externa | UN |  | 17.35 | 17.35 | 9
04.17.240 | Remoção de bucha de passagem para neutro | UN |  | 13.01 | 13.01 | 9
04.18 | Retirada em instalação elétrica - letra C |  |  |  |  | 5
04.18.020 | Remoção de cabeçote em rede de telefonia | UN |  | 10.84 | 10.84 | 9
04.18.040 | Remoção de cabo de aço e esticadores de para-raios | M |  | 15.18 | 15.18 | 9
04.18.060 | Remoção de caixa de entrada de energia padrão medição indireta completa | UN |  | 216.85 | 216.85 | 9
04.18.070 | Remoção de caixa de entrada de energia padrão residencial completa | UN |  | 173.48 | 173.48 | 9
04.18.080 | Remoção de caixa de entrada telefônica completa | UN |  | 86.74 | 86.74 | 9
04.18.090 | Remoção de caixa de medição padrão completa | UN |  | 48.15 | 48.15 | 9
04.18.120 | Remoção de caixa estampada | UN |  | 6.43 | 6.43 | 9
04.18.130 | Remoção de caixa para fusível ou tomada instalada em perfilado | UN |  | 7.72 | 7.72 | 9
04.18.140 | Remoção de caixa para transformador de corrente | UN |  | 48.15 | 48.15 | 9
04.18.180 | Remoção de cantoneira metálica | M |  | 10.84 | 10.84 | 9
04.18.200 | Remoção de captor de para-raios tipo Franklin | UN |  | 21.69 | 21.69 | 9
04.18.220 | Remoção de chapa de ferro para bucha de passagem | UN |  | 17.35 | 17.35 | 9
04.18.240 | Remoção de chave automática da boia | UN |  | 26.02 | 26.02 | 9
04.18.250 | Remoção de chave base de mármore ou ardósia | UN |  | 21.69 | 21.69 | 9
04.18.260 | Remoção de chave de ação rápida comando frontal montado em painel | UN |  | 43.37 | 43.37 | 9
04.18.270 | Remoção de chave fusível indicadora tipo Matheus | UN |  | 65.06 | 65.06 | 9
04.18.280 | Remoção de chave seccionadora tripolar seca mecanismo de manobra frontal | UN |  | 122.02 | 122.02 | 9
04.18.290 | Remoção de chave tipo Pacco rotativo | UN |  | 32.53 | 32.53 | 9
04.18.320 | Remoção de cinta de fixação de eletroduto ou sela para cruzeta em poste | UN |  | 8.82 | 8.82 | 9
04.18.340 | Remoção de condulete | UN |  | 17.28 | 17.28 | 9
04.18.360 | Remoção de condutor aparente diâmetro externo acima de 6,5 mm | M |  | 5.21 | 5.21 | 9
04.18.370 | Remoção de condutor aparente diâmetro externo até 6,5 mm | M |  | 2.6 | 2.6 | 9
04.18.380 | Remoção de condutor embutido diâmetro externo acima de 6,5 mm | M |  | 4.33 | 4.33 | 9
04.18.390 | Remoção de condutor embutido diâmetro externo até 6,5 mm | M |  | 2.17 | 2.17 | 9
04.18.400 | Remoção de condutor especial | M |  | 30.51 | 30.51 | 9
04.18.410 | Remoção de cordoalha ou cabo de cobre nu | M |  | 8.68 | 8.68 | 9
04.18.420 | Remoção de contator magnético para comando de bomba | UN |  | 43.37 | 43.37 | 9
04.18.440 | Remoção de corrente para pendentes | UN |  | 8.68 | 8.68 | 9
04.18.460 | Remoção de cruzeta de ferro para fixação de projetores | UN |  | 65.06 | 65.06 | 9
04.18.470 | Remoção de cruzeta de madeira | UN |  | 91.52 | 91.52 | 9
04.19 | Retirada em instalação elétrica - letra D ate I |  |  |  |  | 5
04.19.020 | Remoção de disjuntor de volume normal ou reduzido | UN |  | 178.55 | 178.55 | 9
04.19.030 | Remoção de disjuntor a seco aberto tripolar, 600 V de 800 A | UN |  | 43.37 | 43.37 | 9
04.19.060 | Remoção de disjuntor termomagnético | UN |  | 10.84 | 10.84 | 9
04.19.080 | Remoção de fundo de quadro de distribuição ou caixa de passagem | M2 |  | 43.37 | 43.37 | 9
04.19.100 | Remoção de gancho de sustentação de luminária em perfilado | UN |  | 8.68 | 8.68 | 9
04.19.120 | Remoção de interruptores, tomadas, botão de campainha ou cigarra | UN |  | 17.35 | 17.35 | 9
04.19.140 | Remoção de isolador tipo castanha e gancho de sustentação | UN |  | 4.33 | 4.33 | 9
04.19.160 | Remoção de isolador tipo disco completo e gancho de suspensão | UN |  | 6.51 | 6.51 | 9
04.19.180 | Remoção de isolador tipo pino, inclusive o pino | UN |  | 10.84 | 10.84 | 9
04.19.190 | Remoção de isolador galvanizado uso geral | UN |  | 10.84 | 10.84 | 9
04.20 | Retirada em instalação elétrica - letra J ate N |  |  |  |  | 5
04.20.020 | Remoção de janela de ventilação, iluminação ou ventilação e iluminação padrão | UN |  | 30.51 | 30.51 | 9
04.20.040 | Remoção de lâmpada | UN |  | 3.53 | 3.53 | 9
04.20.060 | Remoção de luz de obstáculo | UN |  | 43.37 | 43.37 | 9
04.20.080 | Remoção de manopla de comando de disjuntor | UN |  | 21.69 | 21.69 | 9
04.20.100 | Remoção de mão francesa | UN |  | 17.64 | 17.64 | 9
04.20.120 | Remoção de terminal modular (mufla) tripolar ou unipolar | UN |  | 61.01 | 61.01 | 9
04.21 | Retirada em instalação elétrica - letra O ate S |  |  |  |  | 5
04.21.020 | Remoção de óleo de disjuntor ou transformador | L |  | 0.71 | 0.71 | 9
04.21.040 | Remoção de pára-raios tipo cristal-valve em cabine primária | UN |  | 65.06 | 65.06 | 9
04.21.050 | Remoção de pára-raios tipo cristal-valve em poste singelo ou estaleiro | UN |  | 86.74 | 86.74 | 9
04.21.060 | Remoção de perfilado | M |  | 17.35 | 17.35 | 9
04.21.100 | Remoção de porta de quadro ou painel | M2 |  | 43.37 | 43.37 | 9
04.21.130 | Remoção de poste de concreto | UN | 124.85 | 122.02 | 246.87 | 9
04.21.140 | Remoção de poste metálico | UN | 124.85 | 122.02 | 246.87 | 9
04.21.150 | Remoção de poste de madeira | UN |  | 136.65 | 136.65 | 9
04.21.160 | Remoção de quadro de distribuição, chamada ou caixa de passagem | M2 |  | 86.74 | 86.74 | 9
04.21.200 | Remoção de reator para lâmpada | UN |  | 15.25 | 15.25 | 9
04.21.210 | Remoção de reator para lâmpada fixo em poste | UN |  | 86.74 | 86.74 | 9
04.21.240 | Remoção de relé | UN |  | 20.58 | 20.58 | 9
04.21.260 | Remoção de roldana | UN |  | 3.53 | 3.53 | 9
04.21.280 | Remoção de soquete | UN |  | 3.53 | 3.53 | 9
04.21.300 | Remoção de suporte de transformador em poste singelo ou estaleiro | UN |  | 28.22 | 28.22 | 9
04.22 | Retirada em instalação elétrica - letra T ate o final |  |  |  |  | 5
04.22.020 | Remoção de terminal ou conector para cabos | UN |  | 4.41 | 4.41 | 9
04.22.040 | Remoção de transformador de potência em cabine primária | UN |  | 300.57 | 300.57 | 9
04.22.050 | Remoção de transformador de potencial completo (pequeno) | UN |  | 28.19 | 28.19 | 9
04.22.060 | Remoção de transformador de potência trifásico até 225 kVA, a óleo, em poste singelo | UN | 249.7 | 346.96 | 596.66 | 9
04.22.100 | Remoção de tubulação elétrica aparente com diâmetro externo acima de 50 mm | M |  | 21.69 | 21.69 | 9
04.22.110 | Remoção de tubulação elétrica aparente com diâmetro externo até 50 mm | M |  | 10.84 | 10.84 | 9
04.22.120 | Remoção de tubulação elétrica embutida com diâmetro externo acima de 50 mm | M |  | 43.37 | 43.37 | 9
04.22.130 | Remoção de tubulação elétrica embutida com diâmetro externo até 50 mm | M |  | 21.69 | 21.69 | 9
04.22.200 | Remoção de vergalhão | M |  | 8.68 | 8.68 | 9
04.30 | Retirada em instalação hidráulica |  |  |  |  | 5
04.30.020 | Remoção de calha ou rufo | M |  | 4.06 | 4.06 | 9
04.30.040 | Remoção de condutor aparente | M |  | 2.65 | 2.65 | 9
04.30.060 | Remoção de tubulação hidráulica em geral, incluindo conexões, caixas e ralos | M |  | 7.06 | 7.06 | 9
04.30.080 | Remoção de hidrante de parede completo | UN |  | 77.19 | 77.19 | 9
04.30.100 | Remoção de reservatório em fibrocimento até 1000 litros | UN |  | 130.11 | 130.11 | 9
04.31 | Retirada em instalação de combate a incêndio |  |  |  |  | 5
04.31.010 | Retirada de bico de sprinkler | UN |  | 12.21 | 12.21 | 9
04.35 | Retirada de sistema e equipamento de conforto mecânico |  |  |  |  | 5
04.35.050 | Retirada de aparelho de ar condicionado portátil | UN |  | 19.66 | 19.66 | 9
04.40 | Retirada diversa de pecas pre-moldadas |  |  |  |  | 5
04.40.010 | Retirada manual de guia pré-moldada, inclusive limpeza, carregamento, transporte até 1 quilômetro e descarregamento | M | 0.85 | 7.06 | 7.91 | 9
04.40.020 | Retirada de soleira ou peitoril em geral | M |  | 3.53 | 3.53 | 9
04.40.030 | Retirada manual de guia pré-moldada, inclusive limpeza e empilhamento | M |  | 7.06 | 7.06 | 9
04.40.050 | Retirada manual de paralelepípedo ou lajota de concreto, inclusive limpeza, carregamento, transporte até 1 quilômetro e descarregamento | M2 | 6.81 | 10.58 | 17.39 | 9
04.40.070 | Retirada manual de paralelepípedo ou lajota de concreto, inclusive limpeza e empilhamento | M2 |  | 10.58 | 10.58 | 9
04.41 | Retirada de dispositivos viários |  |  |  |  | 5
04.41.001 | Retirada de placa de solo | M2 | 41.7 | 15.65 | 57.35 | 9
05 | TRANSPORTE E MOVIMENTACAO, DENTRO E FORA DA OBRA |  |  |  |  | 2
05.04 | Transporte de material solto |  |  |  |  | 5
05.04.060 | Transporte manual horizontal e/ou vertical de entulho até o local de despejo - ensacado | M3 | 32.85 | 95.26 | 128.11 | 9
05.07 | Transporte comercial, carreteiro e aluguel |  |  |  |  | 5
05.07.040 | Remoção de entulho separado de obra com caçamba metálica - terra, alvenaria, concreto, argamassa, madeira, papel, plástico ou metal | M3 | 93.74 | 10.58 | 104.32 | 9
05.07.050 | Remoção de entulho de obra com caçamba metálica - material volumoso e misturado por alvenaria, terra, madeira, papel, plástico e metal | M3 | 106.8 | 10.58 | 117.38 | 9
05.07.060 | Remoção de entulho de obra com caçamba metálica - material rejeitado e misturado por vegetação, isopor, manta asfáltica e lã de vidro | M3 | 112.44 | 10.58 | 123.02 | 9
05.07.070 | Remoção de entulho de obra com caçamba metálica - gesso e/ou drywall | M3 | 105.61 | 10.58 | 116.19 | 9
05.07.100 | Transporte de resíduo sólido em aterro - telhas cimento amianto Classe D | T | 266.97 | 0.88 | 267.85 | 9
05.08 | Transporte mecanizado de material solto |  |  |  |  | 5
05.08.060 | Transporte de entulho, para distâncias superiores ao 3° km até o 5° km | M3 | 20.37 |  | 20.37 | 9
05.08.080 | Transporte de entulho, para distâncias superiores ao 5° km até o 10° km | M3 | 38.2 |  | 38.2 | 9
05.08.100 | Transporte de entulho, para distâncias superiores ao 10° km até o 15° km | M3 | 47.43 |  | 47.43 | 9
05.08.120 | Transporte de entulho, para distâncias superiores ao 15° km até o 20° km | M3 | 53.94 |  | 53.94 | 9
05.08.140 | Transporte de entulho, para distâncias superiores ao 20° km | M3XKM | 2.7 |  | 2.7 | 9
05.08.220 | Carregamento mecanizado de entulho fragmentado, com caminhão à disposição dentro da obra, até o raio de 1 km | M3 | 16.52 |  | 16.52 | 9
05.09 | Taxas de recolhimento |  |  |  |  | 5
05.09.006 | Taxa de destinação de resíduo sólido em aterro, tipo inerte | T | 38.4 |  | 38.4 | 9
05.09.007 | Taxa de destinação de resíduo sólido em aterro, tipo solo/terra | M3 | 29.4 |  | 29.4 | 9
05.09.008 | Taxa de destinação de resíduo sólido em aterro - telhas cimento amianto | T | 751.33 |  | 751.33 | 9
05.10 | Transporte mecanizado de solo |  |  |  |  | 5
05.10.010 | Carregamento mecanizado de solo de 1ª e 2ª categoria | M3 | 5.33 |  | 5.33 | 9
05.10.020 | Transporte de solo de 1ª e 2ª categoria por caminhão até o 2° km | M3 | 7.97 |  | 7.97 | 9
05.10.021 | Transporte de solo de 1ª e 2ª categoria por caminhão para distâncias superiores ao 2° km até o 3° km | M3 | 11.9 |  | 11.9 | 9
05.10.022 | Transporte de solo de 1ª e 2ª categoria por caminhão para distâncias superiores ao 3° km até o 5° km | M3 | 13.15 |  | 13.15 | 9
05.10.023 | Transporte de solo de 1ª e 2ª categoria por caminhão para distâncias superiores ao 5° km até o 10° km | M3 | 17.58 |  | 17.58 | 9
05.10.024 | Transporte de solo de 1ª e 2ª categoria por caminhão para distâncias superiores ao 10° km até o 15° km | M3 | 26.35 |  | 26.35 | 9
05.10.025 | Transporte de solo de 1ª e 2ª categoria por caminhão para distâncias superiores ao 15° km até o 20° km | M3 | 35.09 |  | 35.09 | 9
05.10.026 | Transporte de solo de 1ª e 2ª categoria por caminhão para distâncias superiores ao 20° km | M3XKM | 1.69 |  | 1.69 | 9
05.10.030 | Transporte de solo brejoso por caminhão até o 2° km | M3 | 13.71 |  | 13.71 | 9
05.10.031 | Transporte de solo brejoso por caminhão para distâncias superiores ao 2° km até o 3° km | M3 | 18.91 |  | 18.91 | 9
05.10.032 | Transporte de solo brejoso por caminhão para distâncias superiores ao 3° km até o 5° km | M3 | 19.74 |  | 19.74 | 9
05.10.033 | Transporte de solo brejoso por caminhão para distâncias superiores ao 5° km até o 10° km | M3 | 25.23 |  | 25.23 | 9
05.10.034 | Transporte de solo brejoso por caminhão para distâncias superiores ao 10° km até o 15° km | M3 | 37.82 |  | 37.82 | 9
05.10.035 | Transporte de solo brejoso por caminhão para distâncias superiores ao 15° km até o 20° km | M3 | 50.42 |  | 50.42 | 9
05.10.036 | Transporte de solo brejoso por caminhão para distâncias superiores ao 20° km | M3XKM | 2.45 |  | 2.45 | 9
06 | SERVICO EM SOLO E ROCHA, MANUAL |  |  |  |  | 2
06.01 | Escavação manual em campo aberto de solo, exceto rocha |  |  |  |  | 5
06.01.020 | Escavação manual em solo de 1ª e 2ª categoria em campo aberto | M3 |  | 44.1 | 44.1 | 9
06.01.040 | Escavação manual em solo brejoso em campo aberto | M3 |  | 55.04 | 55.04 | 9
06.02 | Escavação manual em valas e buracos de solo, exceto rocha |  |  |  |  | 5
06.02.020 | Escavação manual em solo de 1ª e 2ª categoria em vala ou cava até 1,5 m | M3 |  | 52.92 | 52.92 | 9
06.02.040 | Escavação manual em solo de 1ª e 2ª categoria em vala ou cava além de 1,5 m | M3 |  | 68.44 | 68.44 | 9
06.11 | Reaterro manual sem fornecimento de material |  |  |  |  | 5
06.11.020 | Reaterro manual para simples regularização sem compactação | M3 |  | 7.59 | 7.59 | 9
06.11.040 | Reaterro manual apiloado sem controle de compactação | M3 |  | 16.46 | 16.46 | 9
06.11.060 | Reaterro manual com adição de 2% de cimento | M3 | 16.47 | 59.27 | 75.74 | 9
06.12 | Aterro manual sem fornecimento de material |  |  |  |  | 5
06.12.020 | Aterro manual apiloado de área interna com maço de 30 kg | M3 |  | 54.49 | 54.49 | 9
06.14 | Carga / carregamento e descarga manual |  |  |  |  | 5
06.14.020 | Carga manual de solo | M3 |  | 10.58 | 10.58 | 9
07 | SERVICO EM SOLO E ROCHA, MECANIZADO |  |  |  |  | 2
07.01 | Escavação ou corte mecanizados em campo aberto de solo, exceto rocha |  |  |  |  | 5
07.01.010 | Escavação e carga mecanizada para exploração de solo em jazida | M3 | 15.93 | 0.25 | 16.18 | 9
07.01.020 | Escavação e carga mecanizada em solo de 1ª categoria, em campo aberto | M3 | 16.34 | 0.25 | 16.59 | 9
07.01.060 | Escavação e carga mecanizada em solo de 2ª categoria, em campo aberto | M3 | 25.32 | 0.83 | 26.15 | 9
07.01.120 | Carga e remoção de terra até a distância média de 1 km | M3 | 14.49 |  | 14.49 | 9
07.02 | Escavação mecanizada de valas e buracos em solo, exceto rocha |  |  |  |  | 5
07.02.020 | Escavação mecanizada de valas ou cavas com profundidade de até 2 m | M3 | 9.34 | 1.14 | 10.48 | 9
07.02.040 | Escavação mecanizada de valas ou cavas com profundidade de até 3 m | M3 | 10.53 | 1.28 | 11.81 | 9
07.02.060 | Escavação mecanizada de valas ou cavas com profundidade de até 4 m | M3 | 19.42 | 0.74 | 20.16 | 9
07.02.080 | Escavação mecanizada de valas ou cavas com profundidade acima de 4 m, com escavadeira hidráulica | M3 | 20.52 | 0.7 | 21.22 | 9
07.05 | Escavação mecanizada em solo brejoso ou turfa |  |  |  |  | 5
07.05.010 | Escavação e carga mecanizada em solo brejoso ou turfa | M3 | 35.82 | 1.65 | 37.47 | 9
07.05.020 | Escavação e carga mecanizada em solo vegetal superficial | M3 | 30.64 | 1.32 | 31.96 | 9
07.06 | Escavação ou carga mecanizada em campo aberto |  |  |  |  | 5
07.06.010 | Escavação e carga mecanizada em campo aberto, com rompedor hidráulico, em rocha | M3 | 276.44 |  | 276.44 | 9
07.10 | Apiloamento e nivelamento mecanizado de solo |  |  |  |  | 5
07.10.020 | Espalhamento de solo em bota-fora com compactação sem controle | M3 | 6.51 | 0.1 | 6.61 | 9
07.11 | Reaterro mecanizado sem fornecimento de material |  |  |  |  | 5
07.11.020 | Reaterro compactado mecanizado de vala ou cava com compactador | M3 | 3.88 | 2.46 | 6.34 | 9
07.11.040 | Reaterro compactado mecanizado de vala ou cava com rolo, mínimo de 95% PN | M3 | 19.93 | 2.26 | 22.19 | 9
07.12 | Aterro mecanizado sem fornecimento de material |  |  |  |  | 5
07.12.010 | Compactação de aterro mecanizado mínimo de 95% PN, sem fornecimento de solo em áreas fechadas | M3 | 17.21 | 0.37 | 17.58 | 9
07.12.020 | Compactação de aterro mecanizado mínimo de 95% PN, sem fornecimento de solo em campo aberto | M3 | 12.24 | 0.26 | 12.5 | 9
07.12.030 | Compactação de aterro mecanizado a 100% PN, sem fornecimento de solo em campo aberto | M3 | 12.42 | 0.12 | 12.54 | 9
07.12.040 | Aterro mecanizado por compensação, solo de 1ª categoria em campo aberto, sem compactação do aterro | M3 | 20.2 | 0.35 | 20.55 | 9
08 | ESCORAMENTO, CONTENCAO E DRENAGEM |  |  |  |  | 2
08.01 | Escoramento |  |  |  |  | 5
08.01.020 | Escoramento de solo contínuo | M2 | 35.35 | 52.03 | 87.38 | 9
08.01.040 | Escoramento de solo descontínuo | M2 | 19.37 | 31.29 | 50.66 | 9
08.01.060 | Escoramento de solo pontaletado | M2 | 13 | 7.56 | 20.56 | 9
08.01.080 | Escoramento de solo especial | M2 | 44.92 | 60.54 | 105.46 | 9
08.01.100 | Escoramento com estacas pranchas metálicas - profundidade até 4 m | M2 | 371.4 |  | 371.4 | 9
08.01.110 | Escoramento com estacas pranchas metálicas - profundidade até 6 m | M2 | 407.81 |  | 407.81 | 9
08.01.120 | Escoramento com estacas pranchas metálicas - profundidade até 8 m | M2 | 452.47 |  | 452.47 | 9
08.02 | Cimbramento |  |  |  |  | 5
08.02.020 | Cimbramento em madeira com estroncas de eucalipto | M3 | 19.74 | 28.38 | 48.12 | 9
08.02.040 | Cimbramento em perfil metálico para obras de arte | KG | 9.69 | 1.95 | 11.64 | 9
08.02.050 | Cimbramento tubular metálico | M3MES | 7.62 | 1.76 | 9.38 | 9
08.02.060 | Montagem e desmontagem de cimbramento tubular metálico | M3 |  | 13.42 | 13.42 | 9
08.03 | Descimbramento |  |  |  |  | 5
08.03.020 | Descimbramento em madeira | M3 |  | 7.83 | 7.83 | 9
08.05 | Manta, filtro e dreno |  |  |  |  | 5
08.05.010 | Geomembrana em polietileno de alta densidade PEAD de 1 mm | M2 | 29.57 | 0.66 | 30.23 | 9
08.05.100 | Dreno com pedra britada | M3 | 136.04 | 19.56 | 155.6 | 9
08.05.110 | Dreno com areia grossa | M3 | 158.24 | 11.73 | 169.97 | 9
08.05.180 | Manta geotêxtil com resistência à tração longitudinal de 10kN/m e transversal de 9kN/m | M2 | 5.82 | 11.73 | 17.55 | 9
08.05.190 | Manta geotêxtil com resistência à tração longitudinal de 16kN/m e transversal de 14kN/m | M2 | 8.38 | 11.73 | 20.11 | 9
08.05.220 | Manta geotêxtil com resistência à tração longitudinal de 31kN/m e transversal de 27kN/m | M2 | 16.53 | 11.73 | 28.26 | 9
08.06 | Barbaca |  |  |  |  | 5
08.06.040 | Barbacã em tubo de PVC com diâmetro 50 mm | M | 11.49 | 13.69 | 25.18 | 9
08.06.060 | Barbacã em tubo de PVC com diâmetro 75 mm | M | 16.14 | 15.65 | 31.79 | 9
08.06.080 | Barbacã em tubo de PVC com diâmetro 100 mm | M | 15.81 | 19.56 | 35.37 | 9
08.07 | Esgotamento |  |  |  |  | 5
08.07.050 | Taxa de mobilização e desmobilização de equipamentos para execução de rebaixamento de lençol freático | TX | 12855.68 |  | 12855.68 | 9
08.07.060 | Locação de conjunto de bombeamento a vácuo para rebaixamento de lençol freático, com até 50 ponteiras e potência até 15 HP, mínimo 30 dias | CJxDI | 732.36 |  | 732.36 | 9
08.07.070 | Ponteiras filtrantes, profundidade até 5 m | UN | 446.29 |  | 446.29 | 9
08.07.090 | Esgotamento de águas superficiais com bomba de superfície ou submersa | HPXh | 2.7 | 3.53 | 6.23 | 9
08.10 | Contenção |  |  |  |  | 5
08.10.040 | Enrocamento com pedra arrumada | M3 | 167.63 | 117.36 | 284.99 | 9
08.10.060 | Enrocamento com pedra assentada | M3 | 294.62 | 227.04 | 521.66 | 9
08.10.108 | Gabião tipo caixa em tela metálica, altura de 0,5 m, com revestimento liga zinco/alumínio, malha hexagonal 8/10 cm, fio diâmetro 2,7 mm, independente do formato ou utilização | M3 | 755.24 | 105.57 | 860.81 | 9
08.10.109 | Gabião tipo caixa em tela metálica, altura de 1 m, com revestimento liga zinco/alumínio, malha hexagonal 8/10 cm, fio diâmetro 2,7 mm, independente do formato ou utilização | M3 | 624 | 129.66 | 753.66 | 9
09 | FORMA |  |  |  |  | 2
09.01 | Forma em tabua |  |  |  |  | 5
09.01.020 | Forma em madeira comum para fundação | M2 | 40.82 | 50.85 | 91.67 | 9
09.01.030 | Forma em madeira comum para estrutura | M2 | 173.47 | 58.68 | 232.15 | 9
09.01.040 | Forma em madeira comum para caixão perdido | M2 | 66.7 | 46.95 | 113.65 | 9
09.01.150 | Desmontagem de forma em madeira para estrutura de laje, com tábuas | M2 |  | 6.02 | 6.02 | 9
09.01.160 | Desmontagem de forma em madeira para estrutura de vigas, com tábuas | M2 |  | 7.17 | 7.17 | 9
09.02 | Forma em madeira compensada |  |  |  |  | 5
09.02.020 | Forma plana em compensado para estrutura convencional | M2 | 123.74 | 54.77 | 178.51 | 9
09.02.040 | Forma plana em compensado para estrutura aparente | M2 | 129.08 | 54.77 | 183.85 | 9
09.02.060 | Forma curva em compensado para estrutura aparente | M2 | 122.52 | 97.8 | 220.32 | 9
09.02.080 | Forma plana em compensado para obra de arte, sem cimbramento | M2 | 86.46 | 52.81 | 139.27 | 9
09.02.100 | Forma em compensado para encamisamento de tubulão | M2 | 41.47 | 43.03 | 84.5 | 9
09.02.120 | Forma ripada de 5 cm na vertical | M2 | 86.11 | 85.61 | 171.72 | 9
09.02.130 | Forma plana em compensado para estrutura convencional com cimbramento tubular metálico | M2 | 99.2 | 33.67 | 132.87 | 9
09.02.140 | Forma plana em compensado para estrutura aparente com cimbramento tubular metálico | M2 | 99.2 | 60.06 | 159.26 | 9
09.02.150 | Forma curva em compensado para estrutura convencional com cimbramento tubular metálico | M2 | 65.56 | 103.09 | 168.65 | 9
09.04 | Forma em papelão |  |  |  |  | 5
09.04.020 | Forma em tubo de papelão com diâmetro de 25 cm | M | 94.03 | 9.29 | 103.32 | 9
09.04.030 | Forma em tubo de papelão com diâmetro de 30 cm | M | 148.97 | 9.29 | 158.26 | 9
09.04.040 | Forma em tubo de papelão com diâmetro de 35 cm | M | 179.42 | 9.29 | 188.71 | 9
09.04.050 | Forma em tubo de papelão com diâmetro de 40 cm | M | 210.09 | 9.29 | 219.38 | 9
09.04.060 | Forma em tubo de papelão com diâmetro de 45 cm | M | 233.4 | 9.29 | 242.69 | 9
09.04.070 | Forma em tubo de papelão com diâmetro de 50 cm | M | 209.1 | 9.29 | 218.39 | 9
09.07 | Forma em polipropileno |  |  |  |  | 5
09.07.060 | Forma em polipropileno (cubeta) e acessórios para laje nervurada com dimensões variáveis - locação | M3 | 399.1 | 68.47 | 467.57 | 9
10 | ARMADURA E CORDOALHA ESTRUTURAL |  |  |  |  | 2
10.01 | Armadura em barra |  |  |  |  | 5
10.01.020 | Armadura em barra de aço CA-25 fyk = 250 MPa | KG | 10.18 | 2.27 | 12.45 | 9
10.01.040 | Armadura em barra de aço CA-50 (A ou B) fyk = 500 MPa | KG | 8.57 | 2.27 | 10.84 | 9
10.01.060 | Armadura em barra de aço CA-60 (A ou B) fyk = 600 MPa | KG | 8.94 | 2.27 | 11.21 | 9
10.02 | Armadura em tela |  |  |  |  | 5
10.02.020 | Armadura em tela soldada de aço | KG | 10.21 | 1.14 | 11.35 | 9
10.20 | Reparos, conservações e complementos - GRUPO 10 |  |  |  |  | 5
10.20.001 | Lubrificante em pasta para aplicação em barras de transferência de concreto | KG | 47.02 | 11.4 | 58.42 | 9
11 | CONCRETO, MASSA E LASTRO |  |  |  |  | 2
11.01 | Concreto usinado com controle fck - fornecimento do material |  |  |  |  | 5
11.01.100 | Concreto usinado, fck = 20 MPa | M3 | 452.66 |  | 452.66 | 9
11.01.130 | Concreto usinado, fck = 25 MPa | M3 | 474.27 |  | 474.27 | 9
11.01.160 | Concreto usinado, fck = 30 MPa | M3 | 496.91 |  | 496.91 | 9
11.01.170 | Concreto usinado, fck = 35 MPa | M3 | 520.64 |  | 520.64 | 9
11.01.190 | Concreto usinado, fck = 40 MPa | M3 | 545.5 |  | 545.5 | 9
11.01.260 | Concreto usinado, fck = 20 MPa - para bombeamento | M3 | 513.24 |  | 513.24 | 9
11.01.290 | Concreto usinado, fck = 25 MPa - para bombeamento | M3 | 534.14 |  | 534.14 | 9
11.01.320 | Concreto usinado, fck = 30 MPa - para bombeamento | M3 | 556.72 |  | 556.72 | 9
11.01.321 | Concreto usinado, fck = 35 MPa - para bombeamento | M3 | 580.36 |  | 580.36 | 9
11.01.350 | Concreto usinado, fck = 40 MPa - para bombeamento | M3 | 605.94 |  | 605.94 | 9
11.01.520 | Concreto usinado, fck = 30 MPa - para bombeamento em estaca hélice contínua | M3 | 575.39 |  | 575.39 | 9
11.01.621 | Concreto usinado, fck=30 MPa, fctm_k=4,2 Mpa | M3 | 490.95 |  | 490.95 | 9
11.01.630 | Concreto usinado, fck = 25 MPa - para perfil extrudado | M3 | 569.92 |  | 569.92 | 9
11.02 | Concreto usinado não estrutural - fornecimento do material |  |  |  |  | 5
11.02.020 | Concreto usinado não estrutural mínimo 150 kg cimento / m³ | M3 | 496.65 |  | 496.65 | 9
11.02.040 | Concreto usinado não estrutural mínimo 200 kg cimento / m³ | M3 | 519.75 |  | 519.75 | 9
11.02.060 | Concreto usinado não estrutural mínimo 300 kg cimento / m³ | M3 | 525.89 |  | 525.89 | 9
11.03 | Concreto executado no local com controle fck - fornecimento do material |  |  |  |  | 5
11.03.090 | Concreto preparado no local, fck = 20 MPa | M3 | 377.03 | 105.84 | 482.87 | 9
11.04 | Concreto não estrutural executado no local - fornecimento do material |  |  |  |  | 5
11.04.020 | Concreto não estrutural executado no local, mínimo 150 kg cimento / m³ | M3 | 311.28 | 44.1 | 355.38 | 9
11.04.040 | Concreto não estrutural executado no local, mínimo 200 kg cimento / m³ | M3 | 340.28 | 44.1 | 384.38 | 9
11.04.060 | Concreto não estrutural executado no local, mínimo 300 kg cimento / m³ | M3 | 401.93 | 44.1 | 446.03 | 9
11.05 | Concreto e argamassa especial |  |  |  |  | 5
11.05.010 | Argamassa em solo e cimento a 5% em peso | M3 | 72.51 | 44.1 | 116.61 | 9
11.05.030 | Argamassa graute expansiva autonivelante de alta resistência | M3 | 3854.61 | 49.47 | 3904.08 | 9
11.05.040 | Argamassa graute | M3 | 347.91 | 49.47 | 397.38 | 9
11.05.060 | Concreto ciclópico - fornecimento e aplicação (com 30% de pedra rachão), concreto fck 15 Mpa | M3 | 361.57 | 325.2 | 686.77 | 9
11.05.120 | Execução de concreto projetado - consumo de cimento 350 kg/m³ | M3 | 2289.76 | 595.2 | 2884.96 | 9
11.11 | Argamassas especiais |  |  |  |  | 5
11.11.030 | Argamassa de cimento e areia, fck = 20 MPa, consumo de cimento 600 kg/m³ - material para injeção em estaca raiz | M3 | 483.04 | 44.1 | 527.14 | 9
11.16 | Lançamento e aplicação |  |  |  |  | 5
11.16.020 | Lançamento, espalhamento e adensamento de concreto ou massa em lastro e/ou enchimento | M3 |  | 74.4 | 74.4 | 9
11.16.040 | Lançamento e adensamento de concreto ou massa em fundação | M3 |  | 148.8 | 148.8 | 9
11.16.060 | Lançamento e adensamento de concreto ou massa em estrutura | M3 |  | 102.78 | 102.78 | 9
11.16.080 | Lançamento e adensamento de concreto ou massa por bombeamento | M3 | 59.47 | 56.76 | 116.23 | 9
11.16.220 | Nivelamento de piso em concreto com acabadora de superfície | M2 | 15.98 |  | 15.98 | 9
11.18 | Lastro e enchimento |  |  |  |  | 5
11.18.020 | Lastro de areia | M3 | 178.69 | 61.74 | 240.43 | 9
11.18.040 | Lastro de pedra britada | M3 | 163.25 | 26.46 | 189.71 | 9
11.18.060 | Lona plástica - 150 micron | M2 | 3.9 | 0.53 | 4.43 | 9
11.18.070 | Enchimento de laje com concreto celular com densidade de 1.200 kg/m³ | M3 | 934.58 | 81.3 | 1015.88 | 9
11.18.080 | Enchimento de laje com tijolos cerâmicos furados | M3 | 333.38 | 35.28 | 368.66 | 9
11.18.110 | Enchimento de nichos em geral, com material proveniente de entulho | M3 |  | 35.28 | 35.28 | 9
11.18.140 | Lastro e/ou fundação em rachão mecanizado | M3 | 213.9 | 17.64 | 231.54 | 9
11.18.150 | Lastro e/ou fundação em rachão manual | M3 | 179.96 | 52.92 | 232.88 | 9
11.18.160 | Enchimento de nichos em geral, com areia | M3 | 178.69 | 83.22 | 261.91 | 9
11.18.180 | Colchão de areia | M3 | 195.99 | 0.18 | 196.17 | 9
11.18.190 | Enchimento de nichos com poliestireno expandido do tipo P-1 | M3 | 331.73 | 14.11 | 345.84 | 9
11.18.220 | Enchimento de nichos com poliestireno expandido do tipo EPS-5F | M3 | 1383.33 | 14.11 | 1397.44 | 9
11.20 | Reparos, conservações e complementos - GRUPO 11 |  |  |  |  | 5
11.20.030 | Cura química de concreto, membrana líquida | M2 | 2.92 | 4.41 | 7.33 | 9
11.20.050 | Corte de junta de dilatação, com serra de disco diamantado para pisos | M | 19.7 |  | 19.7 | 9
11.20.090 | Selante endurecedor de concreto antipó | M2 | 3.87 | 4.41 | 8.28 | 9
11.20.120 | Reparo superficial com argamassa polimérica (tixotrópica), bicomponente | M3 | 9358.05 | 1532.64 | 10890.69 | 9
11.20.130 | Tratamento de fissuras estáveis (não ativas) em elementos de concreto | M | 201.57 | 117.36 | 318.93 | 9
12 | FUNDACAO PROFUNDA |  |  |  |  | 2
12.01 | Broca |  |  |  |  | 5
12.01.021 | Broca em concreto armado diâmetro de 20 cm - completa | M | 18.34 | 41.17 | 59.51 | 9
12.01.041 | Broca em concreto armado diâmetro de 25 cm - completa | M | 28.57 | 42.82 | 71.39 | 9
12.01.061 | Broca em concreto armado diâmetro de 30 cm - completa | M | 41.28 | 68.15 | 109.43 | 9
12.04 | Estaca pre-moldada de concreto |  |  |  |  | 5
12.04.080 | Taxa de mobilização e desmobilização de equipamentos para execução de estaca pré-moldada | TX | 26339.84 |  | 26339.84 | 9
12.04.081 | Estaca pré-moldada protendida cravada para 20t | M | 176.57 | 1.76 | 178.33 | 9
12.04.082 | Estaca pré-moldada protendida cravada para 30t | M | 189.11 | 1.76 | 190.87 | 9
12.04.083 | Estaca pré-moldada protendida cravada para 40t | M | 201.79 | 1.76 | 203.55 | 9
12.04.084 | Estaca pré-moldada protendida cravada para 50t | M | 222.16 | 1.76 | 223.92 | 9
12.04.085 | Estaca pré-moldada protendida cravada para 60t | M | 303.75 | 1.76 | 305.51 | 9
12.05 | Estaca escavada mecanicamente |  |  |  |  | 5
12.05.010 | Taxa de mobilização e desmobilização de equipamentos para execução de estaca escavada | TX | 2253.6 |  | 2253.6 | 9
12.05.020 | Estaca escavada mecanicamente, diâmetro de 25 cm até 20 t | M | 39.35 | 13.05 | 52.4 | 9
12.05.030 | Estaca escavada mecanicamente, diâmetro de 30 cm até 30 t | M | 53.27 | 18.85 | 72.12 | 9
12.05.040 | Estaca escavada mecanicamente, diâmetro de 35 cm até 40 t | M | 71 | 25.81 | 96.81 | 9
12.05.150 | Estaca escavada mecanicamente, diâmetro de 40 cm até 50 t | M | 91.62 | 34.16 | 125.78 | 9
12.06 | Estaca tipo STRAUSS |  |  |  |  | 5
12.06.010 | Taxa de mobilização e desmobilização de equipamentos para execução de estaca tipo Strauss | TX | 2501.04 |  | 2501.04 | 9
12.06.020 | Estaca tipo Strauss, diâmetro de 25 cm até 20 t | M | 64.69 | 10.97 | 75.66 | 9
12.06.030 | Estaca tipo Strauss, diâmetro de 32 cm até 30 t | M | 81.37 | 15.84 | 97.21 | 9
12.06.040 | Estaca tipo Strauss, diâmetro de 38 cm até 40 t | M | 104.65 | 21.6 | 126.25 | 9
12.06.080 | Estaca tipo Strauss, diâmetro de 45 cm até 60 t | M | 163.05 | 28.16 | 191.21 | 9
12.07 | Estaca tipo RAIZ |  |  |  |  | 5
12.07.010 | Taxa de mobilização e desmobilização de equipamentos para execução de estaca tipo Raiz em solo | TX | 21815.2 |  | 21815.2 | 9
12.07.030 | Estaca tipo Raiz, diâmetro de 10 cm para 10 t, em solo | M | 194.71 | 7.98 | 202.69 | 9
12.07.050 | Estaca tipo Raiz, diâmetro de 12 cm para 15 t, em solo | M | 236.8 | 10.01 | 246.81 | 9
12.07.060 | Estaca tipo Raiz, diâmetro de 15 cm para 25 t, em solo | M | 267.41 | 15.15 | 282.56 | 9
12.07.070 | Estaca tipo Raiz, diâmetro de 16 cm para 35 t, em solo | M | 301.91 | 21.2 | 323.11 | 9
12.07.090 | Estaca tipo Raiz, diâmetro de 20 cm para 50 t, em solo | M | 370.75 | 32.4 | 403.15 | 9
12.07.100 | Estaca tipo Raiz, diâmetro de 25 cm para 80 t, em solo | M | 428.04 | 38 | 466.04 | 9
12.07.110 | Estaca tipo Raiz, diâmetro de 31 cm para 100 t, em solo | M | 513.55 | 44.93 | 558.48 | 9
12.07.130 | Estaca tipo Raiz, diâmetro de 40 cm para 130 t, em solo | M | 602.41 | 38 | 640.41 | 9
12.07.151 | Estaca tipo Raiz, diâmetro de 31 cm, sem armação, em solo | M | 301.77 |  | 301.77 | 9
12.07.153 | Estaca tipo Raiz, diâmetro de 45 cm, sem armação, em solo | M | 493.61 |  | 493.61 | 9
12.07.270 | Taxa de mobilização e desmobilização de equipamentos para execução de estaca tipo Raiz em rocha | TX | 21815.2 |  | 21815.2 | 9
12.07.271 | Estaca tipo Raiz, diâmetro de 31 cm, sem armação, em rocha | M | 992.97 |  | 992.97 | 9
12.07.272 | Estaca tipo Raiz, diâmetro de 41 cm, sem armação, em rocha | M | 1265.54 |  | 1265.54 | 9
12.07.273 | Estaca tipo Raiz, diâmetro de 45 cm, sem armação, em rocha | M | 1332.36 |  | 1332.36 | 9
12.07.274 | Estaca tipo Raiz, diâmetro de 15 cm para 25 t, sem armação e sem argamassa, em rocha | M | 624.59 |  | 624.59 | 9
12.07.275 | Estaca tipo Raiz, diâmetro de 20 cm para 50 t, sem armação e sem argamassa, em rocha | M | 763.63 |  | 763.63 | 9
12.07.511 | Injeção de argamassa de cimento e areia em estaca raiz - sobreconsumo | M3 | 530.68 |  | 530.68 | 9
12.09 | Tubulão |  |  |  |  | 5
12.09.010 | Taxa de mobilização e desmobilização de equipamentos para execução de tubulão escavado mecanicamente | TX | 1947.08 |  | 1947.08 | 9
12.09.020 | Abertura de fuste mecanizado diâmetro de 50 cm | M | 33.41 |  | 33.41 | 9
12.09.040 | Abertura de fuste mecanizado diâmetro de 60 cm | M | 39.77 |  | 39.77 | 9
12.09.060 | Abertura de fuste mecanizado diâmetro de 80 cm | M | 58.58 |  | 58.58 | 9
12.09.140 | Escavação manual em campo aberto para tubulão, fuste e/ou base | M3 |  | 433.7 | 433.7 | 9
12.12 | Estaca hélice continua |  |  |  |  | 5
12.12.010 | Taxa de mobilização e desmobilização de equipamentos para execução de estaca tipo hélice contínua em solo | TX | 34574.31 |  | 34574.31 | 9
12.12.014 | Estaca tipo hélice contínua, diâmetro de 25 cm em solo | M | 41.29 | 4.7 | 45.99 | 9
12.12.016 | Estaca tipo hélice contínua, diâmetro de 30 cm em solo | M | 50 | 4.7 | 54.7 | 9
12.12.020 | Estaca tipo hélice contínua, diâmetro de 35 cm em solo | M | 59.31 | 4.7 | 64.01 | 9
12.12.060 | Estaca tipo hélice contínua, diâmetro de 40 cm em solo | M | 68.35 | 4.7 | 73.05 | 9
12.12.070 | Estaca tipo hélice contínua, diâmetro de 50 cm em solo | M | 84.35 | 4.7 | 89.05 | 9
12.12.074 | Estaca tipo hélice contínua, diâmetro de 60 cm em solo | M | 104.7 | 4.7 | 109.4 | 9
12.12.090 | Estaca tipo hélice contínua, diâmetro de 70 cm em solo | M | 128.44 | 4.7 | 133.14 | 9
12.12.100 | Estaca tipo hélice contínua, diâmetro de 80 cm em solo | M | 157.9 | 4.7 | 162.6 | 9
12.14 | Estaca escavada com injeção ou micro estaca |  |  |  |  | 5
12.14.010 | Taxa de mobilização e desmobilização de equipamentos para execução de estacas escavadas com injeção ou microestaca | TX | 22277.48 |  | 22277.48 | 9
12.14.040 | Estaca escavada com injeção ou microestaca, diâmetro de 16 cm | M | 286.62 | 21.2 | 307.82 | 9
12.14.050 | Estaca escavada com injeção ou microestaca, diâmetro de 20 cm | M | 348.09 | 32.4 | 380.49 | 9
12.14.060 | Estaca escavada com injeção ou microestaca, diâmetro de 25 cm | M | 422.31 | 38 | 460.31 | 9
13 | LAJE E PAINEL DE FECHAMENTO PRE-FABRICADOS |  |  |  |  | 2
13.01 | Laje pre-fabricada mista em vigotas treplicadas e lajotas |  |  |  |  | 5
13.01.130 | Laje pré-fabricada mista vigota treliçada/lajota cerâmica - LT 12 (8+4) e capa com concreto de 25 MPa | M2 | 127.16 | 28.48 | 155.64 | 9
13.01.150 | Laje pré-fabricada mista vigota treliçada/lajota cerâmica - LT 16 (12+4) e capa com concreto de 25 MPa | M2 | 122.79 | 31.31 | 154.1 | 9
13.01.170 | Laje pré-fabricada mista vigota treliçada/lajota cerâmica - LT 20 (16+4) e capa com concreto de 25 MPa | M2 | 148.82 | 34.16 | 182.98 | 9
13.01.190 | Laje pré-fabricada mista vigota treliçada/lajota cerâmica - LT 24 (20+4) e capa com concreto de 25 MPa | M2 | 174.71 | 36.99 | 211.7 | 9
13.01.210 | Laje pré-fabricada mista vigota treliçada/lajota cerâmica - LT 30 (24+6) e capa com concreto de 25 MPa | M2 | 209.22 | 40.6 | 249.82 | 9
13.01.310 | Laje pré-fabricada unidirecional em viga treliçada/lajota em EPS LT 12 (8 + 4), com capa de concreto de 25 MPa | M2 | 136.49 | 31.31 | 167.8 | 9
13.01.320 | Laje pré-fabricada unidirecional em viga treliçada/lajota em EPS LT 16 (12 + 4), com capa de concreto de 25 MPa | M2 | 159.52 | 31.31 | 190.83 | 9
13.01.330 | Laje pré-fabricada unidirecional em viga treliçada/lajota em EPS LT 20 (16 + 4), com capa de concreto de 25 MPa | M2 | 200.31 | 34.16 | 234.47 | 9
13.01.340 | Laje pré-fabricada unidirecional em viga treliçada/lajota em EPS LT 25 (20 + 5), com capa de concreto de 25 MPa | M2 | 212.55 | 36.99 | 249.54 | 9
13.01.350 | Laje pré-fabricada unidirecional em viga treliçada/lajota em EPS LT 30 (25 + 5), com capa de concreto de 25 MPa | M2 | 275.8 | 40.6 | 316.4 | 9
13.02 | Laje pre-fabricada mista em vigotas protendidas e lajotas |  |  |  |  | 5
13.02.150 | Laje pré-fabricada mista vigota protendida/lajota cerâmica - LP 12 (8+4) e capa com concreto de 25 MPa | M2 | 161.34 | 31.31 | 192.65 | 9
13.02.170 | Laje pré-fabricada mista vigota protendida/lajota cerâmica - LP 16 (12+4) e capa com concreto de 25 MPa | M2 | 173.51 | 34.16 | 207.67 | 9
13.02.190 | Laje pré-fabricada mista vigota protendida/lajota cerâmica - LP 20 (16+4) e capa com concreto de 25 MPa | M2 | 186.23 | 36.99 | 223.22 | 9
13.02.210 | Laje pré-fabricada mista vigota protendida/lajota cerâmica - LP 25 (20+5) e capa com concreto de 25 MPa | M2 | 200.01 | 40.6 | 240.61 | 9
13.05 | Pre-laje |  |  |  |  | 5
13.05.084 | Pré-laje em painel pré-fabricado treliçado, com EPS, H= 12 cm | M2 | 168.1 | 9.55 | 177.65 | 9
13.05.090 | Pré-laje em painel pré-fabricado treliçado, com EPS, H= 16 cm | M2 | 179.3 | 10.04 | 189.34 | 9
13.05.094 | Pré-laje em painel pré-fabricado treliçado, com EPS, H= 20 cm | M2 | 197.45 | 10.53 | 207.98 | 9
13.05.096 | Pré-laje em painel pré-fabricado treliçado, com EPS, H= 25 cm | M2 | 268.6 | 10.73 | 279.33 | 9
13.05.110 | Pré-laje em painel pré-fabricado treliçado, H= 12 cm | M2 | 148.76 | 9.55 | 158.31 | 9
13.05.150 | Pré-laje em painel pré-fabricado treliçado, H= 16 cm | M2 | 177.04 | 10.04 | 187.08 | 9
14 | ALVENARIA E ELEMENTO DIVISOR |  |  |  |  | 2
14.01 | Alvenaria de fundação (embasamento) |  |  |  |  | 5
14.01.020 | Alvenaria de embasamento em tijolo maciço comum | M3 | 536.59 | 324.11 | 860.7 | 9
14.01.050 | Alvenaria de embasamento em bloco de concreto de 14 x 19 x 39 cm - classe A | M2 | 61.46 | 31.1 | 92.56 | 9
14.01.060 | Alvenaria de embasamento em bloco de concreto de 19 x 19 x 39 cm - classe A | M2 | 86.15 | 31.81 | 117.96 | 9
14.02 | Alvenaria com tijolo maciço comum ou especial |  |  |  |  | 5
14.02.020 | Alvenaria de elevação de 1/4 tijolo maciço comum | M2 | 32.91 | 40.02 | 72.93 | 9
14.02.030 | Alvenaria de elevação de 1/2 tijolo maciço comum | M2 | 45.65 | 63.34 | 108.99 | 9
14.02.040 | Alvenaria de elevação de 1 tijolo maciço comum | M2 | 100.36 | 102.78 | 203.14 | 9
14.02.050 | Alvenaria de elevação de 1 1/2 tijolo maciço comum | M2 | 145.16 | 126.75 | 271.91 | 9
14.02.070 | Alvenaria de elevação de 1/2 tijolo maciço aparente | M2 | 142.8 | 63.34 | 206.14 | 9
14.02.080 | Alvenaria de elevação de 1 tijolo maciço aparente | M2 | 323.66 | 102.78 | 426.44 | 9
14.03 | Alvenaria com tijolo laminado aparente |  |  |  |  | 5
14.03.020 | Alvenaria de elevação de 1/4 tijolo laminado | M2 | 125.92 | 56.45 | 182.37 | 9
14.03.040 | Alvenaria de elevação de 1/2 tijolo laminado | M2 | 237.59 | 106.48 | 344.07 | 9
14.03.060 | Alvenaria de elevação de 1 tijolo laminado | M2 | 491.77 | 148.92 | 640.69 | 9
14.04 | Alvenaria com bloco cerâmico de vedação |  |  |  |  | 5
14.04.200 | Alvenaria de bloco cerâmico de vedação de 9 cm | M2 | 38.62 | 28.66 | 67.28 | 9
14.04.210 | Alvenaria de bloco cerâmico de vedação de 14 cm | M2 | 47.94 | 31.1 | 79.04 | 9
14.04.220 | Alvenaria de bloco cerâmico de vedação de 19 cm | M2 | 58.59 | 33.38 | 91.97 | 9
14.05 | Alvenaria com bloco cerâmico estrutural |  |  |  |  | 5
14.05.050 | Alvenaria de bloco cerâmico estrutural de 14 cm | M2 | 48.13 | 31.1 | 79.23 | 9
14.05.060 | Alvenaria de bloco cerâmico estrutural de 19 cm | M2 | 60.2 | 33.38 | 93.58 | 9
14.10 | Alvenaria com bloco de concreto de vedação |  |  |  |  | 5
14.10.101 | Alvenaria de bloco de concreto de vedação de 9 x 19 x 39 cm - classe C | M2 | 40.66 | 28.66 | 69.32 | 9
14.10.111 | Alvenaria de bloco de concreto de vedação de 14 x 19 x 39 cm - classe C | M2 | 52.06 | 31.1 | 83.16 | 9
14.10.121 | Alvenaria de bloco de concreto de vedação de 19 x 19 x 39 cm - classe C | M2 | 66.74 | 31.81 | 98.55 | 9
14.11 | Alvenaria com bloco de concreto estrutural |  |  |  |  | 5
14.11.221 | Alvenaria de bloco de concreto estrutural 14 x 19 x 39 cm - classe B | M2 | 59.79 | 35.02 | 94.81 | 9
14.11.231 | Alvenaria de bloco de concreto estrutural 19 x 19 x 39 cm - classe B | M2 | 74.24 | 35.9 | 110.14 | 9
14.11.261 | Alvenaria de bloco de concreto estrutural 14 x 19 x 39 cm - classe A | M2 | 62.13 | 46.36 | 108.49 | 9
14.11.271 | Alvenaria de bloco de concreto estrutural 19 x 19 x 39 cm - classe A | M2 | 87.11 | 49.42 | 136.53 | 9
14.15 | Alvenaria de concreto celular ou silico calcário |  |  |  |  | 5
14.15.060 | Alvenaria em bloco de concreto celular autoclavado de 10 cm, uso revestido - classe C25 | M2 | 92.53 | 13.57 | 106.1 | 9
14.15.100 | Alvenaria em bloco de concreto celular autoclavado de 12,5 cm, uso revestido - classe C25 | M2 | 108.93 | 13.93 | 122.86 | 9
14.15.120 | Alvenaria em bloco de concreto celular autoclavado de 15 cm, uso revestido - classe C25 | M2 | 135.73 | 14.1 | 149.83 | 9
14.15.140 | Alvenaria em bloco de concreto celular autoclavado de 20 cm, uso revestido - classe C25 | M2 | 177.15 | 14.63 | 191.78 | 9
14.20 | Pecas moldadas no local (vergas, pilaretes, etc.) |  |  |  |  | 5
14.20.010 | Vergas, contravergas e pilaretes de concreto armado | M3 | 965.24 | 739.73 | 1704.97 | 9
14.20.020 | Cimalha em concreto com pingadeira | M | 3.8 | 6.68 | 10.48 | 9
14.28 | Elementos vazados (concreto, cerâmica e vidros) |  |  |  |  | 5
14.28.012 | Elemento vazado em cerâmica, tipo quadriculado de 18 x 18 x 7 cm | M2 | 150.89 | 70.38 | 221.27 | 9
14.28.030 | Elemento vazado em concreto, tipo quadriculado de 39 x 39 x 10 cm | M2 | 136.11 | 58.41 | 194.52 | 9
14.28.096 | Elemento vazado em concreto, tipo veneziana de 39 x 39 x 10 cm | M2 | 140.99 | 58.41 | 199.4 | 9
14.28.100 | Elemento vazado em vidro, tipo veneziana capelinha de 20 x 10 x 10 cm | M2 | 1725.29 | 158.45 | 1883.74 | 9
14.28.140 | Elemento vazado em vidro, tipo veneziana de 20 x 20 x 6 cm | M2 | 928.08 | 105.21 | 1033.29 | 9
14.30 | Divisória e fechamento |  |  |  |  | 5
14.30.010 | Divisória em placas de granito com espessura de 3 cm | M2 | 1026.73 | 68.12 | 1094.85 | 9
14.30.020 | Divisória em placas de granilite com espessura de 3 cm | M2 | 261.56 |  | 261.56 | 9
14.30.070 | Divisória sanitária em painel laminado melamínico estrutural com perfis em alumínio, inclusive ferragem completa para vão de porta | M2 | 747.01 |  | 747.01 | 9
14.30.080 | Divisão para mictório em placas de mármore branco, com espessura de 3 cm | M2 | 1138.57 | 68.12 | 1206.69 | 9
14.30.110 | Divisória cega tipo naval, acabamento em laminado fenólico melamínico, com espessura de 3,5 cm | M2 | 166.71 |  | 166.71 | 9
14.30.160 | Divisória em placas de gesso acartonado, resistência ao fogo 60 minutos, espessura 120/90mm - 1RF / 1RF LM | M2 | 238.49 |  | 238.49 | 9
14.30.190 | Divisória cega tipo naval com miolo mineral, acabamento em laminado melamínico, com espessura de 3,5 cm | M2 | 179.56 |  | 179.56 | 9
14.30.230 | Divisória painel/vidro/vidro tipo naval, acabamento em laminado fenólico melamínico, com espessura de 3,5 cm | M2 | 197.91 |  | 197.91 | 9
14.30.260 | Divisória em placas de gesso acartonado, resistência ao fogo 30 minutos, espessura 73/48mm - 1ST / 1ST | M2 | 158.97 |  | 158.97 | 9
14.30.270 | Divisória em placas de gesso acartonado, resistência ao fogo 30 minutos, espessura 73/48mm - 1ST / 1ST LM | M2 | 148.26 |  | 148.26 | 9
14.30.300 | Divisória em placas de gesso acartonado, resistência ao fogo 30 minutos, espessura 100/70mm - 1ST / 1ST LM | M2 | 199.77 |  | 199.77 | 9
14.30.310 | Divisória em placas de gesso acartonado, resistência ao fogo 30 minutos, espessura 100/70mm - 1ST / 1ST | M2 | 134.57 |  | 134.57 | 9
14.30.410 | Divisória em placas de gesso acartonado, resistência ao fogo 30 minutos, espessura 100/70mm - 1RU / 1RU | M2 | 197.64 |  | 197.64 | 9
14.30.440 | Divisória em placas duplas de gesso acartonado, resistência ao fogo 60 minutos, espessura 120/70mm - 2ST / 2ST LM | M2 | 236.26 |  | 236.26 | 9
14.30.841 | Divisória cega tipo piso/teto em laminado melamínico de baixa pressão, com coluna estrutural em alumínio extrudado | M2 | 1145.96 |  | 1145.96 | 9
14.30.842 | Divisória tipo piso/teto em vidro temperado simples, com coluna estrutural em alumínio extrudado | M2 | 877.95 |  | 877.95 | 9
14.30.843 | Divisória tipo piso/teto em vidro temperado duplo e micro persianas, com coluna estrutural em alumínio extrudado | M2 | 1505.72 |  | 1505.72 | 9
14.30.860 | Divisória em placas de granilite com espessura de 4 cm | M2 | 311.05 | 63.2 | 374.25 | 9
14.30.870 | Divisória em placas duplas de gesso acartonado, resistência ao fogo 120 minutos, espessura 130/70mm - 2RF / 2RF | M2 | 257.14 |  | 257.14 | 9
14.30.880 | Divisória em placas duplas de gesso acartonado, resistência ao fogo 60 minutos, espessura 120/70mm - 2ST / 2RU | M2 | 261.06 |  | 261.06 | 9
14.30.890 | Divisória em placas duplas de gesso acartonado, resistência ao fogo 60 minutos, espessura 120/70mm - 2RU / 2RU | M2 | 269.78 |  | 269.78 | 9
14.30.900 | Divisória em placas duplas de gesso acartonado, resistência ao fogo 60 minutos, espessura 98/48mm - 2ST / 2ST LM | M2 | 221.18 |  | 221.18 | 9
14.30.910 | Divisória em placas duplas de gesso acartonado, resistência ao fogo 60 minutos, espessura 98/48mm - 2RU / 2RU LM | M2 | 261.07 |  | 261.07 | 9
14.30.920 | Divisória em placas duplas de gesso acartonado, resistência ao fogo 60 minutos, espessura 98/48mm - 2ST / 2RU LM | M2 | 267.28 |  | 267.28 | 9
14.31 | Divisória e fechamento. |  |  |  |  | 5
14.31.030 | Fechamento em placa cimentícia com espessura de 12 mm | M2 | 105.6 | 113.2 | 218.8 | 9
14.40 | Reparos, conservações e complementos - GRUPO 14 |  |  |  |  | 5
14.40.040 | Recolocação de divisórias em chapas com montantes metálicos | M2 |  | 39.12 | 39.12 | 9
14.40.060 | Tela galvanizada para fixação de alvenaria com dimensão de 6x50cm | UN | 2.2 | 5.37 | 7.57 | 9
14.40.070 | Tela galvanizada para fixação de alvenaria com dimensão de 7,5x50cm | UN | 2.75 | 5.37 | 8.12 | 9
14.40.080 | Tela galvanizada para fixação de alvenaria com dimensão de 10,5x50cm | UN | 3.13 | 5.37 | 8.5 | 9
14.40.090 | Tela galvanizada para fixação de alvenaria com dimensão de 12x50cm | UN | 3.35 | 5.37 | 8.72 | 9
14.40.100 | Tela galvanizada para fixação de alvenaria com dimensão de 17x50cm | UN | 4.8 | 5.37 | 10.17 | 9
15 | ESTRUTURA EM MADEIRA, FERRO, ALUMINIO E CONCRETO |  |  |  |  | 2
15.01 | Estrutura em madeira para cobertura |  |  |  |  | 5
15.01.010 | Estrutura de madeira tesourada para telha de barro - vãos até 7,00 m | M2 | 116.47 | 48.9 | 165.37 | 9
15.01.020 | Estrutura de madeira tesourada para telha de barro - vãos de 7,01 a 10,00 m | M2 | 124.98 | 50.85 | 175.83 | 9
15.01.030 | Estrutura de madeira tesourada para telha de barro - vãos de 10,01 a 13,00 m | M2 | 133.48 | 52.81 | 186.29 | 9
15.01.040 | Estrutura de madeira tesourada para telha de barro - vãos de 13,01 a 18,00 m | M2 | 146.41 | 56.73 | 203.14 | 9
15.01.110 | Estrutura de madeira tesourada para telha perfil ondulado - vãos até 7,00 m | M2 | 79.62 | 37.17 | 116.79 | 9
15.01.120 | Estrutura de madeira tesourada para telha perfil ondulado - vãos 7,01 a 10,00 m | M2 | 88.12 | 39.12 | 127.24 | 9
15.01.130 | Estrutura de madeira tesourada para telha perfil ondulado - vãos 10,01 a 13,00 m | M2 | 96.62 | 41.07 | 137.69 | 9
15.01.140 | Estrutura de madeira tesourada para telha perfil ondulado - vãos 13,01 a 18,00 m | M2 | 105.49 | 44.99 | 150.48 | 9
15.01.210 | Estrutura pontaletada para telhas de barro | M2 | 88.59 | 46.95 | 135.54 | 9
15.01.220 | Estrutura pontaletada para telhas onduladas | M2 | 66.65 | 35.21 | 101.86 | 9
15.01.310 | Estrutura em terças para telhas de barro | M2 | 82.1 | 25.43 | 107.53 | 9
15.01.320 | Estrutura em terças para telhas perfil e material qualquer, exceto barro | M2 | 25.06 | 4.98 | 30.04 | 9
15.01.330 | Estrutura em terças para telhas perfil trapezoidal | M2 | 15.71 | 4.98 | 20.69 | 9
15.03 | Estrutura em aço |  |  |  |  | 5
15.03.030 | Fornecimento e montagem de estrutura em aço ASTM-A36, sem pintura | KG | 23.82 |  | 23.82 | 9
15.03.090 | Montagem de estrutura metálica em aço, sem pintura | KG |  | 5.04 | 5.04 | 9
15.03.110 | Fornecimento e montagem de estrutura em aço patinável, sem pintura | KG | 25.58 |  | 25.58 | 9
15.03.131 | Fornecimento e montagem de estrutura em aço ASTM-A572 Grau 50, sem pintura | KG | 22.55 |  | 22.55 | 9
15.03.140 | Fornecimento e montagem de estrutura tubular em aço ASTM-A572 Grau 50, sem pintura | KG | 24.06 |  | 24.06 | 9
15.03.150 | Fornecimento e montagem de estrutura metálica em perfil metalon, sem pintura | KG | 15.31 | 5.04 | 20.35 | 9
15.05 | Estrutura pre-fabricada de concreto |  |  |  |  | 5
15.05.290 | Placas, vigas e pilares em concreto armado pré-moldado - fck= 40 MPa | M3 | 2660.95 | 753.49 | 3414.44 | 9
15.05.300 | Mobiliário em concreto armado pré-moldado - fck= 40 MPa | M3 | 2577.29 | 831.25 | 3408.54 | 9
15.05.520 | Placas, vigas e pilares em concreto armado pré-moldado - fck= 35 MPa | M3 | 2348.02 | 716.41 | 3064.43 | 9
15.05.530 | Placas, vigas e pilares em concreto armado pré-moldado - fck= 25 MPa | M3 | 2081.73 | 709.18 | 2790.91 | 9
15.05.540 | Mobiliário em concreto armado pré-moldado - fck= 25 MPa | M3 | 2314.69 | 759.8 | 3074.49 | 9
15.20 | Reparos, conservações e complementos - GRUPO 15 |  |  |  |  | 5
15.20.020 | Fornecimento de peças diversas para estrutura em madeira | M3 | 4105.22 | 1173.6 | 5278.82 | 9
15.20.040 | Recolocação de peças lineares em madeira com seção até 60 cm² | M | 0.13 | 5.48 | 5.61 | 9
15.20.060 | Recolocação de peças lineares em madeira com seção superior a 60 cm² | M | 0.34 | 14.48 | 14.82 | 9
16 | TELHAMENTO |  |  |  |  | 2
16.02 | Telhamento em barro |  |  |  |  | 5
16.02.010 | Telha de barro tipo italiana | M2 | 44.16 | 28.38 | 72.54 | 9
16.02.020 | Telha de barro tipo francesa | M2 | 60.48 | 28.38 | 88.86 | 9
16.02.030 | Telha de barro tipo romana | M2 | 37.12 | 28.38 | 65.5 | 9
16.02.045 | Telha de barro colonial/paulista | M2 | 87.48 | 42.57 | 130.05 | 9
16.02.060 | Telha de barro tipo plan | M2 | 103.41 | 42.57 | 145.98 | 9
16.02.120 | Emboçamento de beiral em telhas de barro | M | 0.97 | 12.51 | 13.48 | 9
16.02.230 | Cumeeira de barro emboçado tipos: plan, romana, italiana, francesa e paulistinha | M | 13.41 | 15.65 | 29.06 | 9
16.02.270 | Espigão de barro emboçado | M | 20.45 | 15.65 | 36.1 | 9
16.03 | Telhamento em cimento reforçado com fio sintético (CRFS) |  |  |  |  | 5
16.03.010 | Telhamento em cimento reforçado com fio sintético CRFS - perfil ondulado de 6 mm | M2 | 41.33 | 15.65 | 56.98 | 9
16.03.020 | Telhamento em cimento reforçado com fio sintético CRFS - perfil ondulado de 8 mm | M2 | 65.4 | 15.65 | 81.05 | 9
16.03.030 | Telhamento em cimento reforçado com fio sintético CRFS - perfil trapezoidal de 44 cm | M2 | 152.65 | 15.65 | 168.3 | 9
16.03.040 | Telhamento em cimento reforçado com fio sintético CRFS - perfil modulado | M2 | 164.33 | 15.65 | 179.98 | 9
16.03.300 | Cumeeira normal em cimento reforçado com fio sintético CRFS - perfil ondulado | M | 85.59 | 7.83 | 93.42 | 9
16.03.310 | Cumeeira universal em cimento reforçado com fio sintético CRFS - perfil ondulado | M | 76.3 | 7.83 | 84.13 | 9
16.03.320 | Cumeeira normal em cimento reforçado com fio sintético CRFS - perfil trapezoidal 44 cm | M | 112.59 | 7.83 | 120.42 | 9
16.03.330 | Cumeeira normal em cimento reforçado com fio sintético CRFS - perfil modulado | M | 167.24 | 7.83 | 175.07 | 9
16.03.360 | Espigão em cimento reforçado com fio sintético CRFS - perfil ondulado | M | 54.17 | 7.83 | 62 | 9
16.03.370 | Espigão em cimento reforçado com fio sintético CRFS - perfil modulado | M | 100.38 | 7.83 | 108.21 | 9
16.03.400 | Rufo em cimento reforçado com fio sintético CRFS - perfil ondulado | M | 70.6 | 7.83 | 78.43 | 9
16.10 | Telhamento em madeira ou fibra vegetal |  |  |  |  | 5
16.10.020 | Telha em fibra vegetal, perfil ondulado, com espessura de 3 mm | M2 | 83.14 | 25.43 | 108.57 | 9
16.10.100 | Cumeeira em fibra vegetal, lisa, com espessura de 3 mm | M | 111.44 | 8.61 | 120.05 | 9
16.12 | Telhamento metálico comum |  |  |  |  | 5
16.12.020 | Telhamento em chapa de aço pré-pintada com epóxi e poliéster, perfil ondulado, com espessura de 0,50 mm | M2 | 117.73 | 15.65 | 133.38 | 9
16.12.040 | Telhamento em chapa de aço pré-pintada com epóxi e poliéster, perfil ondulado calandrado, com espessura de 0,80 mm | M2 | 193.52 | 15.65 | 209.17 | 9
16.12.050 | Telhamento em chapa de aço pré-pintada com epóxi e poliéster, perfil trapezoidal, com espessura de 0,80 mm e altura de 100 mm | M2 | 179.41 | 15.65 | 195.06 | 9
16.12.060 | Telhamento em chapa de aço pré-pintada com epóxi e poliéster, perfil trapezoidal, com espessura de 0,50 mm e altura de 40 mm | M2 | 108.19 | 15.65 | 123.84 | 9
16.12.200 | Cumeeira em chapa de aço pré-pintada com epóxi e poliéster, perfil trapezoidal, com espessura de 0,50 mm | M | 87.84 | 7.83 | 95.67 | 9
16.12.220 | Cumeeira em chapa de aço pré-pintada com epóxi e poliéster, perfil ondulado, com espessura de 0,50 mm | M | 103.86 | 7.83 | 111.69 | 9
16.13 | Telhamento metálico especial |  |  |  |  | 5
16.13.060 | Telhamento em chapa de aço pré-pintada com epóxi e poliéster, tipo sanduíche, espessura de 0,50 mm, com lã de rocha | M2 | 181.51 | 39.35 | 220.86 | 9
16.13.070 | Telhamento em chapa de aço pré-pintada com epóxi e poliéster, tipo sanduíche, espessura de 0,50 mm, com poliuretano | M2 | 155.47 | 17.02 | 172.49 | 9
16.13.130 | Telhamento em chapa de aço com pintura poliéster, tipo sanduíche, espessura de 0,50 mm, com poliestireno expandido | M2 | 140 | 17.02 | 157.02 | 9
16.13.140 | Telhamento em chapa de aço galvanizado autoportante, perfil trapezoidal, com espessura de 0,80 mm e altura de 120 mm | M2 | 123.75 | 15.65 | 139.4 | 9
16.16 | Telhamento em material sintético |  |  |  |  | 5
16.16.040 | Telha ondulada translúcida em polipropileno | M2 | 78.54 | 15.65 | 94.19 | 9
16.16.160 | Telha em poliéster reforçado com fibras de vidro, perfil trapezoidal 49 | M2 | 119.76 | 15.65 | 135.41 | 9
16.16.400 | Cumeeira para telha de poliéster, tipo perfil trapezoidal 49 | M | 166.49 | 7.83 | 174.32 | 9
16.20 | Telhamento em vidro |  |  |  |  | 5
16.20.020 | Telhas de vidro para iluminação tipo francesa | UN | 59.15 | 3.91 | 63.06 | 9
16.20.040 | Telhas de vidro para iluminação tipo colonial/paulistinha | UN | 59.15 | 3.91 | 63.06 | 9
16.30 | Domos |  |  |  |  | 5
16.30.020 | Domo de acrílico fixado em perfis de alumínio | M2 | 746.06 |  | 746.06 | 9
16.32 | Painel, chapas e fechamento |  |  |  |  | 5
16.32.070 | Cobertura curva em chapa de policarbonato alveolar bronze de 6 mm | M2 | 131.57 | 80.08 | 211.65 | 9
16.32.120 | Cobertura plana em chapa de policarbonato alveolar de 10 mm | M2 | 223.44 | 72.07 | 295.51 | 9
16.32.130 | Cobertura curva em chapa de policarbonato alveolar bronze de 10 mm | M2 | 231.22 | 80.08 | 311.3 | 9
16.33 | Calhas e rufos |  |  |  |  | 5
16.33.022 | Calha, rufo, afins em chapa galvanizada nº 24 - corte 0,33 m | M | 54.09 | 47.7 | 101.79 | 9
16.33.052 | Calha, rufo, afins em chapa galvanizada nº 24 - corte 0,50 m | M | 86.41 | 56.38 | 142.79 | 9
16.33.062 | Calha, rufo, afins em chapa galvanizada nº 24 - corte 1,00 m | M | 155.16 | 60.72 | 215.88 | 9
16.33.082 | Calha, rufo, afins em chapa galvanizada nº 26 - corte 0,33 m | M | 42.25 | 47.7 | 89.95 | 9
16.33.102 | Calha, rufo, afins em chapa galvanizada nº 26 - corte 0,50 m | M | 62.41 | 56.38 | 118.79 | 9
16.33.250 | Calha em PVC 125mm, inclusive conexões - AP | M | 89.23 | 41.2 | 130.43 | 9
16.33.400 | Rufo pré-moldado em concreto, de 14 x 50 x 18,5 cm | UN | 14.87 | 1.23 | 16.1 | 9
16.33.410 | Rufo pré-moldado em concreto, de 20 x 50 x 26 cm | UN | 17.32 | 1.76 | 19.08 | 9
16.33.412 | Rufo pré-moldado em concreto, largura 24 cm | UN | 18.32 | 2.47 | 20.79 | 9
16.40 | Reparos, conservações e complementos - GRUPO 16 |  |  |  |  | 5
16.40.040 | Recolocação de cumeeiras e espigões de barro | M | 2.46 | 15.65 | 18.11 | 9
16.40.060 | Recolocação de telha de barro tipo colonial/paulistinha | M2 |  | 42.57 | 42.57 | 9
16.40.080 | Recolocação de telha de barro tipo plan | M2 |  | 42.57 | 42.57 | 9
16.40.090 | Recolocação de domo de acrílico, inclusive perfis metálicos de fixação | M2 |  | 19.56 | 19.56 | 9
16.40.120 | Recolocação de telha de barro tipo francesa | M2 |  | 28.38 | 28.38 | 9
16.40.140 | Recolocação de telha em fibrocimento ou CRFS, perfil ondulado | M2 | 3.47 | 15.65 | 19.12 | 9
16.40.150 | Recolocação de telha em fibrocimento ou CRFS, perfil modulado ou trapezoidal | M2 | 10.41 | 15.65 | 26.06 | 9
17 | REVESTIMENTO EM MASSA OU FUNDIDO NO LOCAL |  |  |  |  | 2
17.01 | Regularização de base |  |  |  |  | 5
17.01.010 | Argamassa de proteção com argila expandida | M3 | 932.82 | 278.82 | 1211.64 | 9
17.01.020 | Argamassa de regularização e/ou proteção | M3 | 436.72 | 278.82 | 715.54 | 9
17.01.040 | Lastro de concreto impermeabilizado | M3 | 394.15 | 278.82 | 672.97 | 9
17.01.050 | Regularização de piso com nata de cimento | M2 | 3.72 | 21.71 | 25.43 | 9
17.01.060 | Regularização de piso com nata de cimento e adesivo de alto desempenho | M2 | 8.91 | 21.32 | 30.23 | 9
17.01.120 | Argamassa de cimento e areia traço 1:3, com adesivo acrílico | M3 | 1099.63 | 278.82 | 1378.45 | 9
17.02 | Revestimento em argamassa |  |  |  |  | 5
17.02.020 | Chapisco | M2 | 2.18 | 4.13 | 6.31 | 9
17.02.030 | Chapisco 1:4 com areia grossa | M2 | 1.39 | 4.13 | 5.52 | 9
17.02.040 | Chapisco com adesivo de alto desempenho | M2 | 7.16 | 4.13 | 11.29 | 9
17.02.060 | Chapisco fino peneirado | M2 | 2.22 | 6.03 | 8.25 | 9
17.02.080 | Chapisco rústico com pedra britada nº 1 | M2 | 3.87 | 6.4 | 10.27 | 9
17.02.120 | Emboço comum | M2 | 9.6 | 11.36 | 20.96 | 9
17.02.140 | Emboço desempenado com espuma de poliéster | M2 | 9.6 | 15.65 | 25.25 | 9
17.02.160 | Emboço desempenado com argamassa industrializada | M2 | 42.93 | 9.78 | 52.71 | 9
17.02.220 | Reboco | M2 | 1.92 | 9.78 | 11.7 | 9
17.02.260 | Barra lisa com acabamento em nata de cimento | M2 | 8.98 | 25.43 | 34.41 | 9
17.03 | Revestimento em cimentado |  |  |  |  | 5
17.03.020 | Cimentado desempenado | M2 | 8.73 | 21.51 | 30.24 | 9
17.03.040 | Cimentado desempenado e alisado (queimado) | M2 | 9.31 | 25.43 | 34.74 | 9
17.03.060 | Cimentado desempenado e alisado com corante (queimado) | M2 | 28.09 | 25.43 | 53.52 | 9
17.03.080 | Cimentado semi-áspero | M2 | 8.73 | 15.65 | 24.38 | 9
17.03.100 | Cimentado áspero com caneluras | M2 | 8.73 | 27.39 | 36.12 | 9
17.03.200 | Degrau em cimentado | M | 6.28 | 44.3 | 50.58 | 9
17.03.300 | Rodapé em cimentado desempenado e alisado com altura 5 cm | M | 1.24 | 20.62 | 21.86 | 9
17.03.310 | Rodapé em cimentado desempenado e alisado com altura 7 cm | M | 1.41 | 20.62 | 22.03 | 9
17.03.320 | Rodapé em cimentado desempenado e alisado com altura 10 cm | M | 1.64 | 20.62 | 22.26 | 9
17.03.330 | Rodapé em cimentado desempenado e alisado com altura 15 cm | M | 2.08 | 20.62 | 22.7 | 9
17.04 | Revestimento em gesso |  |  |  |  | 5
17.04.020 | Revestimento em gesso liso desempenado sobre emboço | M2 | 4.8 | 13 | 17.8 | 9
17.04.040 | Revestimento em gesso liso desempenado sobre bloco | M2 | 6.72 | 13 | 19.72 | 9
17.05 | Revestimento em concreto |  |  |  |  | 5
17.05.020 | Piso com requadro em concreto simples sem controle de fck | M3 | 430.47 | 375.48 | 805.95 | 9
17.05.070 | Piso com requadro em concreto simples com controle de fck= 20 MPa | M3 | 507.39 | 375.48 | 882.87 | 9
17.05.100 | Piso com requadro em concreto simples com controle de fck= 25 MPa | M3 | 544.58 | 375.48 | 920.06 | 9
17.05.320 | Soleira em concreto simples | M | 27.22 | 43.63 | 70.85 | 9
17.05.420 | Peitoril em concreto simples | M | 13.56 | 59.4 | 72.96 | 9
17.10 | Revestimento em granilite fundido no local |  |  |  |  | 5
17.10.020 | Piso em granilite moldado no local | M2 | 86.65 | 7.06 | 93.71 | 9
17.10.100 | Soleira em granilite moldado no local | M | 43.33 | 1.76 | 45.09 | 9
17.10.120 | Degrau em granilite moldado no local | M | 87.08 | 2.12 | 89.2 | 9
17.10.200 | Rodapé qualquer em granilite moldado no local até 10 cm | M | 43.36 | 3.53 | 46.89 | 9
17.10.410 | Rodapé em placas pré-moldadas de granilite, acabamento encerado, até 10 cm | M | 116.29 | 0.42 | 116.71 | 9
17.10.430 | Piso em placas de granilite, acabamento encerado | M2 | 243.02 | 4.23 | 247.25 | 9
17.12 | Revestimento industrial fundido no local |  |  |  |  | 5
17.12.060 | Piso em alta resistência moldado no local 12 mm | M2 | 84.7 | 7.06 | 91.76 | 9
17.12.100 | Soleira em alta resistência moldada no local | M | 39.38 | 1.76 | 41.14 | 9
17.12.120 | Degrau em alta resistência 8 mm | M | 79.86 | 2.12 | 81.98 | 9
17.12.140 | Degrau em alta resistência 12 mm | M | 85.42 | 2.12 | 87.54 | 9
17.12.240 | Rodapé qualquer em alta resistência moldado no local até 10 cm | M | 41.99 | 3.53 | 45.52 | 9
17.12.241 | Rodapé abaulado, com argamassa epoxi, altura entre 5 a 10 cm | M | 79.27 |  | 79.27 | 9
17.12.302 | Piso epóxi autonivelante, múltiplas camadas, espessura 4 mm | M2 | 175.39 |  | 175.39 | 9
17.12.310 | Taxa de mobilização e desmobilização de equipe e equipamentos para execução de piso epóxi | TX | 2936.95 |  | 2936.95 | 9
17.20 | Revestimento especial fundido no local |  |  |  |  | 5
17.20.020 | Massa raspada | M2 | 33.6 | 49.59 | 83.19 | 9
17.20.040 | Revestimento em granito lavado tipo Fulget uso externo, em faixas até 40 cm | M | 70.83 | 17.64 | 88.47 | 9
17.20.050 | Friso para junta de dilatação em revestimento de granito lavado tipo Fulget | M | 11.39 |  | 11.39 | 9
17.20.060 | Revestimento em granito lavado tipo Fulget uso externo | M2 | 133.08 | 17.64 | 150.72 | 9
17.20.140 | Revestimento texturizado acrílico com microagregados minerais | M2 | 11.67 | 19.45 | 31.12 | 9
17.40 | Reparos e conservações em massa e concreto - GRUPO 17 |  |  |  |  | 5
17.40.010 | Reparos em piso de granilite - estucamento e polimento | M2 | 46.04 |  | 46.04 | 9
17.40.020 | Reparos em pisos de alta resistência fundidos no local - estucamento e polimento | M2 | 41.92 |  | 41.92 | 9
17.40.030 | Reparos em degrau e espelho de granilite - estucamento e polimento | M | 48.53 |  | 48.53 | 9
17.40.070 | Reparos em rodapé de granilite - estucamento e polimento | M | 41.24 |  | 41.24 | 9
17.40.110 | Faixa antiderrapante definitiva para degraus, soleiras, patamares ou pisos | M |  | 39.12 | 39.12 | 9
17.40.150 | Resina acrílica para piso de granilite | M2 | 11.62 | 19.93 | 31.55 | 9
17.40.160 | Resina epóxi para piso de granilite | M2 | 26.28 | 19.93 | 46.21 | 9
17.40.180 | Resina acrílica para degrau de granilite | M | 6.2 | 10.39 | 16.59 | 9
17.40.190 | Resina epóxi para degrau de granilite | M | 14.02 | 10.39 | 24.41 | 9
18 | REVESTIMENTO CERAMICO |  |  |  |  | 2
18.05 | Plaqueta laminada para revestimento |  |  |  |  | 5
18.05.020 | Revestimento em plaqueta laminada, para área interna e externa, sem rejunte | M2 | 60.28 | 11.26 | 71.54 | 9
18.06 | Placa cerâmica esmaltada prensada |  |  |  |  | 5
18.06.102 | Placa cerâmica esmaltada PEI-5 para área interna, grupo de absorção BIIb, resistência química B, assentado com argamassa colante industrializada | M2 | 31.99 | 13.33 | 45.32 | 9
18.06.103 | Rodapé em placa cerâmica esmaltada PEI-5 para área interna, grupo de absorção BIIb, resistência química B, assentado com argamassa colante industrializada | M | 5.27 | 1.07 | 6.34 | 9
18.06.142 | Placa cerâmica esmaltada antiderrapante PEI-5 para área interna com saída para o exterior, grupo de absorção BIIa, resistência química A, assentado com argamassa colante industrializada | M2 | 143.17 | 13.33 | 156.5 | 9
18.06.143 | Rodapé em placa cerâmica esmaltada antiderrapante PEI-5 para área interna com saída para o exterior, grupo de absorção BIIa, resistência química A, assentado com argamassa colante industrializada | M | 24.07 | 1.07 | 25.14 | 9
18.06.152 | Placa cerâmica esmaltada PEI-4 para área interna com saída para o exterior, grupo de absorção BIIb, tráfego médio, assentado com argamassa colante industrializada | M2 | 51.27 | 13.33 | 64.6 | 9
18.06.153 | Rodapé em placa cerâmica esmaltada PEI-4 para área interna com saída para o exterior, grupo de absorção BIIb, tráfego médio, assentado com argamassa colante industrializada | M | 8.36 | 1.07 | 9.43 | 9
18.06.182 | Placa cerâmica esmaltada rústica PEI-5 para área interna com saída para o exterior, grupo de absorção BIIb, resistência química B, assentado com argamassa colante industrializada | M2 | 43.28 | 13.33 | 56.61 | 9
18.06.183 | Rodapé em placa cerâmica esmaltada rústica PEI-5 para área interna com saída para o exterior, grupo de absorção BIIb, resistência química B, assentado com argamassa colante industrializada | M | 7 | 1.07 | 8.07 | 9
18.06.350 | Assentamento de pisos e revestimentos cerâmicos com argamassa mista | M2 | 11.36 | 56.03 | 67.39 | 9
18.06.400 | Rejuntamento em placas cerâmicas com cimento branco, juntas acima de 3 até 5 mm | M2 | 1.18 | 8.9 | 10.08 | 9
18.06.410 | Rejuntamento em placas cerâmicas com argamassa industrializada para rejunte, juntas acima de 3 até 5 mm | M2 | 2.69 | 8.9 | 11.59 | 9
18.06.420 | Rejuntamento em placas cerâmicas com cimento branco, juntas acima de 5 até 10 mm | M2 | 2.37 | 8.9 | 11.27 | 9
18.06.430 | Rejuntamento em placas cerâmicas com argamassa industrializada para rejunte, juntas acima de 5 até 10 mm | M2 | 6.72 | 8.9 | 15.62 | 9
18.06.500 | Rejuntamento de rodapé em placas cerâmicas com cimento branco, altura até 10 cm, juntas acima de 3 até 5 mm | M | 0.12 | 0.99 | 1.11 | 9
18.06.510 | Rejuntamento de rodapé em placas cerâmicas com argamassa industrializada para rejunte, altura até 10 cm, juntas acima de 3 até 5 mm | M | 0.27 | 0.99 | 1.26 | 9
18.06.520 | Rejuntamento de rodapé em placas cerâmicas com cimento branco, altura até 10 cm, juntas acima de 5 até 10 mm | M | 0.24 | 0.99 | 1.23 | 9
18.06.530 | Rejuntamento de rodapé em placas cerâmicas com argamassa industrializada para rejunte, altura até 10 cm, juntas acima de 5 até 10 mm | M | 0.67 | 0.99 | 1.66 | 9
18.07 | Placa ceramica nao esmaltada extrudada |  |  |  |  | 5
18.07.020 | Placa cerâmica não esmaltada extrudada de alta resistência química e mecânica, espessura de 9 mm, uso industrial, assentado com argamassa química bicomponente | M2 | 136.73 | 13.33 | 150.06 | 9
18.07.021 | Placa cerâmica não esmaltada extrudada de alta resistência química e mecânica, espessura de 9 mm, uso industrial, assentado com argamassa colante industrial | M2 | 180.6 | 13.33 | 193.93 | 9
18.07.040 | Placa cerâmica não esmaltada extrudada de alta resistência química e mecânica, espessura de 14 mm, uso industrial, assentado com argamassa química bicomponente | M2 | 149.94 | 13.33 | 163.27 | 9
18.07.080 | Rodapé em placa cerâmica não esmaltada extrudada de alta resistência química e mecânica, altura de 10 cm, uso industrial, assentado com argamassa química bicomponente | M | 42.85 | 1.34 | 44.19 | 9
18.07.160 | Placa cerâmica não esmaltada extrudada para área com altas temperaturas, de alta resistência química e mecânica, espessura mínima de 13 mm, uso industrial e cozinhas profissionais, assentado com argamassa industrializada | M2 | 235.96 | 13.33 | 249.29 | 9
18.07.170 | Rodapé em placa cerâmica não esmaltada extrudada para área com altas temperaturas, de alta resistência química e mecânica, altura de 10cm, uso industrial e cozinhas profissionais, assentado com argamassa industrializada | M | 54.38 | 1.34 | 55.72 | 9
18.07.200 | Rejuntamento em placa cerâmica extrudada antiácida de 9 mm, com argamassa industrializada bicomponente à base de resina furânica, juntas acima de 3 até 6 mm | M2 | 32.81 | 8.9 | 41.71 | 9
18.07.210 | Rejuntamento de placa cerâmica extrudada de 9 mm, com argamassa sintética industrializada tricomponente à base de resina epóxi, juntas acima de 3 até 6 mm | M2 | 31.43 | 8.9 | 40.33 | 9
18.07.220 | Rejuntamento em placa cerâmica extrudada antiácida, espessura de 14 mm, com argamassa industrializada bicomponente, à base de resina furânica, juntas acima de 3 até 6 mm | M2 | 54.68 | 8.9 | 63.58 | 9
18.07.230 | Rejuntamento em placa cerâmica extrudada antiácida de 14 mm, com argamassa sintética industrializada tricomponente, à base de resina epóxi, juntas de 3 até 6 mm | M2 | 52.38 | 8.9 | 61.28 | 9
18.07.250 | Rejuntamento em placa cerâmica extrudada antiácida, com argamassa industrializada anticorrosiva bicomponente à base de bauxita, para área de altas temperaturas, juntas acima de 3 até 6 mm | M2 | 52.1 | 8.9 | 61 | 9
18.07.300 | Rejuntamento de rodapé em placa cerâmica extrudada antiácida de 9 mm, com argamassa industrializada bicomponente à base de resina furânica, juntas acima de 3 até 6 mm | M | 3.28 | 0.89 | 4.17 | 9
18.07.310 | Rejuntamento de rodapé em placa cerâmica extrudada antiácida de 9 mm, com argamassa sintética industrializada tricomponente à base de resina epóxi, juntas acima de 3 até 6 mm | M | 3.14 | 0.89 | 4.03 | 9
18.08 | Revestimento em porcelanato |  |  |  |  | 5
18.08.032 | Revestimento em porcelanato esmaltado antiderrapante para área externa e ambiente com alto tráfego, grupo de absorção BIa, assentado com argamassa colante industrializada, rejuntado | M2 | 100.26 | 35.21 | 135.47 | 9
18.08.042 | Rodapé em porcelanato esmaltado antiderrapante para área externa e ambiente com alto tráfego, grupo de absorção BIa, assentado com argamassa colante industrializada, rejuntado | M | 17.89 | 9.78 | 27.67 | 9
18.08.062 | Revestimento em porcelanato esmaltado polido para área interna e ambiente com tráfego médio, grupo de absorção BIa, assentado com argamassa colante industrializada, rejuntado | M2 | 188.28 | 35.21 | 223.49 | 9
18.08.072 | Rodapé em porcelanato esmaltado polido para área interna e ambiente com tráfego médio, grupo de absorção BIa, assentado com argamassa colante industrializada, rejuntado | M | 33.21 | 9.78 | 42.99 | 9
18.08.090 | Revestimento em porcelanato esmaltado acetinado para área interna e ambiente com acesso ao exterior, grupo de absorção BIa, resistência química B, assentado com argamassa colante industrializada, rejuntado | M2 | 99.87 | 35.21 | 135.08 | 9
18.08.100 | Rodapé em porcelanato esmaltado acetinado para área interna e ambiente com acesso ao exterior, grupo de absorção BIa, resistência química B, assentado com argamassa colante industrializada, rejuntado | M | 17.82 | 9.78 | 27.6 | 9
18.08.110 | Revestimento em porcelanato técnico antiderrapante para área externa, grupo de absorção BIa, assentado com argamassa colante industrializada, rejuntado | M2 | 152.03 | 35.21 | 187.24 | 9
18.08.120 | Rodapé em porcelanato técnico antiderrapante para área interna, grupo de absorção BIa, assentado com argamassa colante industrializada, rejuntado | M | 27.14 | 9.78 | 36.92 | 9
18.08.152 | Revestimento em porcelanato técnico natural para área interna e ambiente com acesso ao exterior, grupo de absorção BIa, assentado com argamassa colante industrializada, rejuntado | M2 | 151.09 | 35.21 | 186.3 | 9
18.08.162 | Rodapé em porcelanato técnico natural, para área interna e ambiente com acesso ao exterior, grupo de absorção BIa, assentado com argamassa colante industrializada, rejuntado | M | 26.98 | 9.78 | 36.76 | 9
18.08.170 | Revestimento em porcelanato técnico polido para área interna e ambiente de médio tráfego, grupo de absorção BIa, coeficiente de atrito I, assentado com argamassa colante industrializada, rejuntado | M2 | 201.92 | 35.21 | 237.13 | 9
18.08.180 | Rodapé em porcelanato técnico polido para área interna e ambiente de médio tráfego, grupo de absorção BIa, assentado com argamassa colante industrializada, rejuntado | M | 35.83 | 9.78 | 45.61 | 9
18.11 | Revestimento em placa ceramica esmaltada |  |  |  |  | 5
18.11.012 | Revestimento em placa cerâmica esmaltada de 7,5x7,5 cm, assentado e rejuntado com argamassa industrializada | M2 | 125.34 | 19.95 | 145.29 | 9
18.11.022 | Revestimento em placa cerâmica esmaltada de 10x10 cm, assentado e rejuntado com argamassa industrializada | M2 | 97.41 | 19.95 | 117.36 | 9
18.11.032 | Revestimento em placa cerâmica esmaltada de 15x15 cm, tipo monocolor, assentado e rejuntado com argamassa industrializada | M2 | 74.1 | 19.95 | 94.05 | 9
18.11.042 | Revestimento em placa cerâmica esmaltada de 20x20 cm, tipo monocolor, assentado e rejuntado com argamassa industrializada | M2 | 76.96 | 19.95 | 96.91 | 9
18.11.052 | Revestimento em placa cerâmica esmaltada, tipo monoporosa, assentado e rejuntado com argamassa industrializada | M2 | 64.28 | 19.95 | 84.23 | 9
18.12 | Revestimento em pastilha e mosaico |  |  |  |  | 5
18.12.020 | Revestimento em pastilha de porcelana natural ou esmaltada de 5x5 cm, assentado e rejuntado com argamassa colante industrializada | M2 | 175.91 | 25.24 | 201.15 | 9
18.12.120 | Revestimento em pastilha de porcelana natural ou esmaltada de 2,5x2,5 cm, assentado e rejuntado com argamassa colante industrializada | M2 | 366.59 | 25.24 | 391.83 | 9
18.12.140 | Revestimento em pastilha de porcelana natural ou esmaltada de 2,5x5 cm, assentado e rejuntado com argamassa colante industrializada | M2 | 390.23 | 25.24 | 415.47 | 9
18.13 | Revestimento ceramico nao esmaltado extrudado |  |  |  |  | 5
18.13.010 | Revestimento em placa cerâmica não esmaltada extrudada, de alta resistência química e mecânica, espessura de 9 mm, assentado com argamassa colante industrializada | M2 | 124.58 | 16.14 | 140.72 | 9
18.13.020 | Revestimento em placa cerâmica extrudada de alta resistência química e mecânica, espessura entre 9 e 10 mm, assentado com argamassa industrializada de alta aderência | M2 | 129.97 | 16.14 | 146.11 | 9
18.13.202 | Rejuntamento em placa cerâmica extrudada, espessura entre 9 e 10 mm, com argamassa industrial anticorrosiva à base de resina epóxi, juntas de 6 a 10 mm | M2 | 45.83 | 8.9 | 54.73 | 9
19 | REVESTIMENTO EM PEDRA |  |  |  |  | 2
19.01 | Granito |  |  |  |  | 5
19.01.022 | Revestimento em granito, espessura de 2 cm, acabamento polido | M2 | 447.09 | 41.05 | 488.14 | 9
19.01.062 | Peitoril e/ou soleira em granito, espessura de 2 cm e largura até 20 cm, acabamento polido | M | 135.45 | 18.89 | 154.34 | 9
19.01.064 | Peitoril e/ou soleira em granito, espessura de 2 cm e largura de 21 cm até 30 cm, acabamento polido | M | 162.43 | 23.61 | 186.04 | 9
19.01.122 | Degrau e espelho de granito, espessura de 2 cm, acabamento polido | M | 370 | 47.23 | 417.23 | 9
19.01.322 | Rodapé em granito, espessura de 2 cm e altura de 7 cm, acabamento polido | M | 77.98 | 10.34 | 88.32 | 9
19.01.324 | Rodapé em granito, espessura de 2 cm e altura de 7,1 cm até 10 cm, acabamento polido | M | 85.85 | 10.34 | 96.19 | 9
19.02 | Marmore |  |  |  |  | 5
19.02.020 | Revestimento em mármore branco, espessura de 2 cm, assente com massa | M2 | 800.07 | 10.58 | 810.65 | 9
19.02.040 | Revestimento em mármore travertino nacional, espessura de 2 cm, assente com massa | M2 | 818.21 | 10.58 | 828.79 | 9
19.02.060 | Revestimento em mármore branco, espessura de 3 cm, assente com massa | M2 | 887.02 | 12.35 | 899.37 | 9
19.02.080 | Revestimento em mármore travertino nacional, espessura de 3 cm, assente com massa | M2 | 968.32 | 12.35 | 980.67 | 9
19.02.220 | Degrau e espelho em mármore branco, espessura de 2 cm | M | 431.86 | 6.17 | 438.03 | 9
19.02.240 | Degrau e espelho em mármore travertino nacional, espessura de 2 cm | M | 364.73 | 6.17 | 370.9 | 9
19.02.250 | Rodapé em mármore branco, espessura de 2 cm e altura de 7 cm | M | 52.28 | 1.76 | 54.04 | 9
19.03 | Pedra |  |  |  |  | 5
19.03.020 | Revestimento em pedra tipo arenito comum | M2 | 318.66 | 28.22 | 346.88 | 9
19.03.060 | Revestimento em pedra mineira comum | M2 | 314.33 | 28.22 | 342.55 | 9
19.03.090 | Revestimento em pedra Miracema | M2 | 101.57 | 22.15 | 123.72 | 9
19.03.100 | Rodapé em pedra Miracema, altura de 5,75 cm | M | 3.29 | 23.86 | 27.15 | 9
19.03.110 | Rodapé em pedra Miracema, altura de 11,5 cm | M | 6.66 | 35.59 | 42.25 | 9
19.03.220 | Rodapé em pedra mineira simples, altura de 10 cm | M | 81.22 | 1.76 | 82.98 | 9
19.03.260 | Revestimento em pedra ardósia selecionada | M2 | 197.1 | 22.7 | 219.8 | 9
19.03.270 | Rodapé em pedra ardósia, altura de 7 cm | M | 35.14 | 6.06 | 41.2 | 9
19.03.290 | Peitoril e/ou soleira em ardósia, espessura de 2 cm e largura até 20 cm | M | 116.45 | 3.53 | 119.98 | 9
19.20 | Reparos, conservacoes e complementos - GRUPO 19 |  |  |  |  | 5
19.20.020 | Recolocação de mármore, pedras e granitos, assentes com massa | M2 | 11.07 | 45.4 | 56.47 | 9
20 | REVESTIMENTO EM MADEIRA |  |  |  |  | 2
20.01 | Lambris de madeira |  |  |  |  | 5
20.01.040 | Lambril em madeira macho/fêmea tarugado, exceto pinus | M2 | 104.13 | 60.45 | 164.58 | 9
20.03 | Soalho de madeira |  |  |  |  | 5
20.03.010 | Soalho em tábua de madeira aparelhada | M2 | 703.46 |  | 703.46 | 9
20.04 | Tacos |  |  |  |  | 5
20.04.020 | Piso em tacos de Ipê colado | M2 | 311.4 | 19.87 | 331.27 | 9
20.10 | Rodape de madeira |  |  |  |  | 5
20.10.040 | Rodapé de madeira de 7 x 1,5 cm | M | 19.99 | 13.19 | 33.18 | 9
20.10.120 | Cordão de madeira | M | 3.71 | 3.22 | 6.93 | 9
20.20 | Reparos, conservacoes e complementos - GRUPO 20 |  |  |  |  | 5
20.20.020 | Recolocação de soalho em madeira | M2 | 0.54 | 7.83 | 8.37 | 9
20.20.040 | Recolocação de tacos soltos com cola | M2 | 26.22 | 19.87 | 46.09 | 9
20.20.100 | Recolocação de rodapé e cordão de madeira | M | 0.54 | 9.97 | 10.51 | 9
20.20.202 | Raspagem com calafetação e aplicação de verniz | M2 | 132.69 |  | 132.69 | 9
21 | REVESTIMENTO SINTETICO E METALICO |  |  |  |  | 2
21.01 | Revestimento em borracha |  |  |  |  | 5
21.01.100 | Revestimento em borracha sintética preta, espessura de 4 mm - colado | M2 | 104.05 | 9 | 113.05 | 9
21.01.160 | Revestimento em grama sintética, com espessura de 20 a 32 mm | M2 | 66.06 |  | 66.06 | 9
21.02 | Revestimento vinilico |  |  |  |  | 5
21.02.050 | Revestimento vinílico, espessura de 2 mm, para tráfego médio, com impermeabilizante acrílico | M2 | 134.17 | 19.96 | 154.13 | 9
21.02.060 | Revestimento vinílico, espessura de 3,2 mm, para tráfego intenso, com impermeabilizante acrílico | M2 | 224.23 | 19.96 | 244.19 | 9
21.02.071 | Revestimento vinílico em manta, espessura total de 2mm, resistente a lavagem com hipoclorito | M2 | 172.57 |  | 172.57 | 9
21.02.271 | Revestimento vinílico em manta heterogênea, espessura de 2 mm, com impermeabilizante acrílico | M2 | 251.42 | 19.96 | 271.38 | 9
21.02.281 | Revestimento vinílico flexível em manta homogênea, espessura de 2 mm, com impermeabilizante acrílico | M2 | 367.71 | 19.96 | 387.67 | 9
21.02.291 | Revestimento vinílico heterogêneo flexível em réguas, espessura de 3 mm, com impermeabilizante acrílico | M2 | 232.33 | 19.96 | 252.29 | 9
21.02.310 | Revestimento vinílico autoportante acústico, espessura de 4,5 mm, com impermeabilizante acrílico | M2 | 532.8 | 19.96 | 552.76 | 9
21.02.311 | Revestimento vinílico autoportante, espessura de 4 mm, com impermeabilizante acrílico | M2 | 418.06 | 19.96 | 438.02 | 9
21.02.320 | Revestimento vinílico antiestático acústico, espessura de 5 mm, com impermeabilizante acrílico | M2 | 276.14 | 40.55 | 316.69 | 9
21.03 | Revestimento metalico |  |  |  |  | 5
21.03.010 | Revestimento em aço inoxidável AISI 304, liga 18,8, chapa 20, espessura de 1 mm, acabamento escovado com grana especial | M2 | 1103.81 |  | 1103.81 | 9
21.03.090 | Piso elevado tipo telescópico em chapa de aço, sem revestimento | M2 | 369.07 |  | 369.07 | 9
21.03.151 | Revestimento em placa de alumínio composto "ACM", espessura de 4 mm e acabamento em PVDF | M2 | 422.43 | 248.67 | 671.1 | 9
21.03.153 | Revestimento em placa de alumínio composto "ACM", espessura de 3 mm e acabamento em poliéster - uso interno | M2 | 318.51 | 248.67 | 567.18 | 9
21.04 | Forracao e carpete |  |  |  |  | 5
21.04.100 | Revestimento com carpete para tráfego moderado, uso comercial, tipo bouclê de 5,4 até 8 mm | M2 | 138.24 |  | 138.24 | 9
21.04.110 | Revestimento com carpete para tráfego intenso, uso comercial, tipo bouclê de 6 mm | M2 | 172.87 |  | 172.87 | 9
21.05 | Revestimento em cimento reforcado com fio sintetico (CRFS) |  |  |  |  | 5
21.05.010 | Piso em painel com miolo de madeira contraplacado por lâminas de madeira e externamente por chapas em CRFS, espessura de 40 mm | M2 | 157.11 | 85.14 | 242.25 | 9
21.05.100 | Piso elevado de concreto em placas de 600 x 600 mm, antiderrapante, sem acabamento | M2 | 539.33 |  | 539.33 | 9
21.07 | Revestimento sintetico |  |  |  |  | 5
21.07.010 | Revestimento em laminado melamínico dissipativo | M2 | 768.12 |  | 768.12 | 9
21.10 | Rodape sintetico |  |  |  |  | 5
21.10.050 | Rodapé de poliestireno, espessura de 7 cm | M | 42.53 | 6.89 | 49.42 | 9
21.10.051 | Rodapé de poliestireno, espessura de 8 cm | M | 57.81 | 6.89 | 64.7 | 9
21.10.061 | Rodapé para piso vinílico em PVC, espessura de 2 mm e altura de 5 cm, curvo/plano, com impermeabilizante acrílico | M | 27.81 | 9.01 | 36.82 | 9
21.10.071 | Rodapé flexível para piso vinílico em PVC, espessura de 2 mm e altura de 7,5 cm, curvo/plano, com impermeabilizante acrílico | M | 34.07 | 9.01 | 43.08 | 9
21.10.081 | Rodapé hospitalar flexível em PVC para piso vinílico, espessura de 2 mm e altura de 7,5 cm, com impermeabilizante acrílico | M | 45.61 | 6.89 | 52.5 | 9
21.10.210 | Rodapé em borracha sintética preta, altura até 7 cm - colado | M | 20.83 | 2.73 | 23.56 | 9
21.10.220 | Rodapé de cordão de poliamida | M | 8.68 |  | 8.68 | 9
21.10.250 | Rodapé em laminado melamínico dissipativo, espessura de 2 mm e altura de 10 cm | M | 80.47 |  | 80.47 | 9
21.11 | Degrau sintetico |  |  |  |  | 5
21.11.050 | Degrau (piso e espelho) em borracha sintética preta com testeira - colado | M | 190.77 | 7.43 | 198.2 | 9
21.11.131 | Testeira flexível para arremate de degrau vinílico em PVC, espessura de 2 mm, com impermeabilizante acrílico | M | 45.12 | 6.89 | 52.01 | 9
21.20 | Reparos, conservacoes e complementos - GRUPO 21 |  |  |  |  | 5
21.20.020 | Recolocação de piso sintético com cola | M2 | 11.17 | 7.83 | 19 | 9
21.20.040 | Recolocação de piso sintético argamassado | M2 | 3.69 | 27.39 | 31.08 | 9
21.20.050 | Recolocação de piso elevado telescópico metálico, inclusive estrutura de sustentação | M2 |  | 59.97 | 59.97 | 9
21.20.060 | Furação de piso elevado telescópico em chapa de aço | UN | 63.08 |  | 63.08 | 9
21.20.100 | Recolocação de rodapé e cordões sintéticos | M |  | 9.97 | 9.97 | 9
21.20.300 | Fita adesiva antiderrapante com largura de 5 cm | M | 15.28 | 10.74 | 26.02 | 9
21.20.302 | Fita adesiva antiderrapante fosforescente, alto tráfego, largura de 5 cm | M | 14.62 | 10.74 | 25.36 | 9
21.20.410 | Cantoneira de sobrepor em PVC de 4 x 4 cm | UN | 58.44 | 2.73 | 61.17 | 9
21.20.460 | Canto externo de acabamento em PVC | M | 13.25 | 1.37 | 14.62 | 9
21.20.500 | Cantoneira em alumínio antiderrapante de 50 x 30 mm | M | 41.78 | 5.87 | 47.65 | 9
22 | FORRO, BRISE E FACHADA |  |  |  |  | 2
22.01 | Forro de madeira |  |  |  |  | 5
22.01.010 | Forro em tábuas aparelhadas macho e fêmea de pinus | M2 | 58.11 | 23.47 | 81.58 | 9
22.01.020 | Forro em tábuas aparelhadas macho e fêmea de pinus tarugado | M2 | 77.29 | 46.95 | 124.24 | 9
22.01.080 | Forro xadrez em ripas de angelim-vermelho / bacuri / maçaranduba tarugado | M2 | 90.68 | 50.85 | 141.53 | 9
22.01.210 | Testeira em tábua aparelhada, largura até 20cm | M | 20.57 | 15.65 | 36.22 | 9
22.01.220 | Beiral em tábua de angelim-vermelho / bacuri / maçaranduba macho e fêmea com tarugamento | M2 | 127.9 | 46.95 | 174.85 | 9
22.01.240 | Beiral em tábua de angelim-vermelho / bacuri / maçaranduba macho e fêmea | M2 | 97.18 | 23.47 | 120.65 | 9
22.02 | Forro de gesso |  |  |  |  | 5
22.02.010 | Forro em placa de gesso liso fixo | M2 | 91.23 |  | 91.23 | 9
22.02.030 | Forro em painéis de gesso acartonado, espessura de 12,5mm, fixo | M2 | 99.11 |  | 99.11 | 9
22.02.100 | Forro em painéis de gesso acartonado, acabamento liso com película em PVC - removível | M2 | 130.54 |  | 130.54 | 9
22.03 | Forro sintetico |  |  |  |  | 5
22.03.020 | Forro em lã de vidro revestido em PVC, espessura de 20mm | M2 | 82.31 |  | 82.31 | 9
22.03.030 | Forro em fibra mineral NRC 0.55 acústico, revestido em látex | M2 | 176.84 |  | 176.84 | 9
22.03.040 | Forro modular removível em PVC de 618mm x 1243mm | M2 | 119.68 |  | 119.68 | 9
22.03.050 | Forro em fibra mineral NRC 0.50, revestido em látex | M2 | 155.04 |  | 155.04 | 9
22.03.070 | Forro em lâmina de PVC | M2 | 93.4 |  | 93.4 | 9
22.03.122 | Forro em fibra mineral NRC 0.85, em placas acústicas removíveis de 625mm x 1250mm | M2 | 321.9 |  | 321.9 | 9
22.03.140 | Forro em fibra mineral NRC 0.65, em placas acústicas removíveis de 625mm x 625mm | M2 | 193.06 |  | 193.06 | 9
22.03.200 | Forro em fibra mineral NRC 0.70, em placas acústicas removíveis | M2 | 301.32 |  | 301.32 | 9
22.04 | Forro metalico |  |  |  |  | 5
22.04.020 | Forro metálico removível, em painéis de 625mm x 625mm, tipo colmeia | M2 | 802.71 |  | 802.71 | 9
22.04.030 | Forro metálico removível, em painéis de 625mm x 625mm, tile tegular perfurada | M2 | 389.28 |  | 389.28 | 9
22.06 | Brise-soleil |  |  |  |  | 5
22.06.130 | Brise em placa cimentícia, montado em perfil e chapa metálica | M2 | 288.19 | 113.2 | 401.39 | 9
22.06.240 | Brise metálico fixo em chapa lisa aluzinc pré-pintada, formato ogiva, lâmina frontal de 200mm | M2 | 1070.03 |  | 1070.03 | 9
22.06.300 | Brise metálico curvo e móvel em chapa microperfurada de alumínio pré-pintada | M2 | 663.38 |  | 663.38 | 9
22.06.350 | Brise metálico curvo e móvel termoacústico em chapa lisa de alumínio pré-pintada | M2 | 948.18 |  | 948.18 | 9
22.20 | Reparos, conservacoes e complementos - GRUPO 22 |  |  |  |  | 5
22.20.011 | Placa em lã de vidro revestida em PVC, auto extinguível | M2 | 58.07 |  | 58.07 | 9
22.20.020 | Recolocação de forros fixados | M2 | 1.07 | 11.73 | 12.8 | 9
22.20.040 | Recolocação de forros apoiados ou encaixados | M2 |  | 5.87 | 5.87 | 9
22.20.050 | Moldura de gesso simples, largura até 6,0cm | M | 19.83 |  | 19.83 | 9
22.20.090 | Abertura para vão de luminária em forro de PVC modular | UN | 20.79 |  | 20.79 | 9
23 | ESQUADRIA, MARCENARIA E ELEMENTO EM MADEIRA |  |  |  |  | 2
23.01 | Janela e veneziana em madeira |  |  |  |  | 5
23.01.050 | Caixilho em madeira maxim-ar | M2 | 963.66 | 51.25 | 1014.91 | 9
23.01.060 | Caixilho em madeira tipo veneziana de correr | M2 | 779.6 | 51.25 | 830.85 | 9
23.02 | Porta macho / femea montada com batente |  |  |  |  | 5
23.02.010 | Acréscimo de bandeira - porta macho e fêmea com batente de madeira | M2 | 679.18 | 53.99 | 733.17 | 9
23.02.030 | Porta macho e fêmea com batente de madeira - 70 x 210 cm | UN | 1152.67 | 109.53 | 1262.2 | 9
23.02.040 | Porta macho e fêmea com batente de madeira - 80 x 210 cm | UN | 1236.68 | 109.53 | 1346.21 | 9
23.02.050 | Porta macho e fêmea com batente de madeira - 90 x 210 cm | UN | 1309.82 | 109.53 | 1419.35 | 9
23.02.060 | Porta macho e fêmea com batente de madeira - 120 x 210 cm | UN | 2008.36 | 136.92 | 2145.28 | 9
23.04 | Porta lisa laminada montada com batente |  |  |  |  | 5
23.04.070 | Porta em laminado fenólico melamínico com batente em alumínio - 80 x 180 cm | UN | 1262.53 | 54.77 | 1317.3 | 9
23.04.080 | Porta em laminado fenólico melamínico com batente em alumínio - 60 x 160 cm | UN | 1079.07 | 54.77 | 1133.84 | 9
23.04.090 | Porta em laminado fenólico melamínico com acabamento liso, batente de madeira sem revestimento - 70 x 210 cm | UN | 1253.53 | 109.53 | 1363.06 | 9
23.04.100 | Porta em laminado fenólico melamínico com acabamento liso, batente de madeira sem revestimento - 80 x 210 cm | UN | 1354.87 | 109.53 | 1464.4 | 9
23.04.110 | Porta em laminado fenólico melamínico com acabamento liso, batente de madeira sem revestimento - 90 x 210 cm | UN | 1370.17 | 109.53 | 1479.7 | 9
23.04.120 | Porta em laminado fenólico melamínico com acabamento liso, batente de madeira sem revestimento - 120 x 210 cm | UN | 2209.48 | 136.92 | 2346.4 | 9
23.04.130 | Porta em laminado fenólico melamínico com acabamento liso, batente de madeira sem revestimento - 140 x 210 cm | UN | 2365.22 | 136.92 | 2502.14 | 9
23.04.140 | Porta em laminado fenólico melamínico com acabamento liso, batente de madeira sem revestimento - 220 x 210 cm | UN | 4278.03 | 156.48 | 4434.51 | 9
23.04.570 | Porta em laminado melamínico estrutural com acabamento texturizado, batente em alumínio com ferragens - 60 x 180 cm | UN | 1040.75 | 13.69 | 1054.44 | 9
23.04.580 | Porta em laminado fenólico melamínico com acabamento liso, batente metálico - 60 x 160 cm | UN | 2213.69 | 105.62 | 2319.31 | 9
23.04.590 | Porta em laminado fenólico melamínico com acabamento liso, batente metálico - 70 x 210 cm | UN | 2305.17 | 101.7 | 2406.87 | 9
23.04.600 | Porta em laminado fenólico melamínico com acabamento liso, batente metálico - 80 x 210 cm | UN | 2459.26 | 101.7 | 2560.96 | 9
23.04.610 | Porta em laminado fenólico melamínico com acabamento liso, batente metálico - 90 x 210 cm | UN | 2474.56 | 101.7 | 2576.26 | 9
23.04.620 | Porta em laminado fenólico melamínico com acabamento liso, batente metálico - 120 x 210 cm | UN | 3288 | 133.02 | 3421.02 | 9
23.08 | Marcenaria em geral |  |  |  |  | 5
23.08.010 | Estrado em madeira | M2 | 102.58 | 39.12 | 141.7 | 9
23.08.020 | Faixa/batedor de proteção em madeira aparelhada natural de 10 x 2,5 cm | M | 8.57 | 7.83 | 16.4 | 9
23.08.030 | Faixa/batedor de proteção em madeira de 20 x 5 cm, com acabamento em laminado fenólico melamínico | M | 95.85 | 78.24 | 174.09 | 9
23.08.040 | Armário/gabinete embutido em MDF sob medida, revestido em laminado melamínico, com portas e prateleiras | M2 | 2234.75 |  | 2234.75 | 9
23.08.060 | Tampo sob medida em compensado, revestido na face superior em laminado fenólico melamínico | M2 | 813.34 |  | 813.34 | 9
23.08.080 | Prateleira sob medida em compensado, revestida nas duas faces em laminado fenólico melamínico | M2 | 639.29 | 15.65 | 654.94 | 9
23.08.100 | Armário tipo prateleira com subdivisão em compensado, revestido totalmente em laminado fenólico melamínico | M2 | 1861.09 |  | 1861.09 | 9
23.08.110 | Painel em compensado naval, espessura de 25 mm | M2 | 189.65 | 39.12 | 228.77 | 9
23.08.160 | Porta lisa com balcão, batente de madeira, completa - 80 x 210 cm | CJ | 1100.84 | 168.21 | 1269.05 | 9
23.08.170 | Lousa em laminado melamínico, branco - linha comercial | M2 | 249.94 | 7.67 | 257.61 | 9
23.08.210 | Armário sob medida em compensado de madeira totalmente revestido em folheado de madeira, completo | M2 | 2126.93 |  | 2126.93 | 9
23.08.220 | Armário sob medida em compensado de madeira totalmente revestido em laminado melamínico texturizado, completo | M2 | 1762.35 |  | 1762.35 | 9
23.08.242 | Porta lisa de correr suspensa em madeira com batente | M2 | 485.43 | 32.22 | 517.65 | 9
23.08.244 | Porta articulada em MDF revestida com laminado melamínico, batente em alumínio - completa | M2 | 743.24 | 156.48 | 899.72 | 9
23.08.320 | Porta acústica de madeira | M2 | 451.9 | 78.22 | 530.12 | 9
23.08.380 | Faixa/batedor de proteção em madeira de 290 x 15 mm, com acabamento em laminado fenólico melamínico | M | 226.68 | 7.83 | 234.51 | 9
23.09 | Porta lisa comum montada com batente |  |  |  |  | 5
23.09.010 | Acréscimo de bandeira - porta lisa comum com batente de madeira | M2 | 238.86 | 53.99 | 292.85 | 9
23.09.020 | Porta lisa com batente madeira - 60 x 210 cm | UN | 483.79 | 109.53 | 593.32 | 9
23.09.030 | Porta lisa com batente madeira - 70 x 210 cm | UN | 486.15 | 109.53 | 595.68 | 9
23.09.040 | Porta lisa com batente madeira - 80 x 210 cm | UN | 490.48 | 109.53 | 600.01 | 9
23.09.050 | Porta lisa com batente madeira - 90 x 210 cm | UN | 510.59 | 109.53 | 620.12 | 9
23.09.052 | Porta lisa com batente madeira - 110 x 210 cm | UN | 658.23 | 109.53 | 767.76 | 9
23.09.060 | Porta lisa com batente madeira - 120 x 210 cm | UN | 802.96 | 136.92 | 939.88 | 9
23.09.100 | Porta lisa com batente madeira - 160 x 210 cm | UN | 864.99 | 158.43 | 1023.42 | 9
23.09.420 | Porta lisa com batente em alumínio, largura 60 cm, altura de 105 a 200 cm | UN | 316.45 | 54.77 | 371.22 | 9
23.09.430 | Porta lisa com batente em alumínio, largura 80 cm, altura de 105 a 200 cm | UN | 323.14 | 54.77 | 377.91 | 9
23.09.440 | Porta lisa com batente em alumínio, largura 90 cm, altura de 105 a 200 cm | UN | 343.25 | 54.77 | 398.02 | 9
23.09.520 | Porta lisa com batente metálico - 60 x 160 cm | UN | 1061.09 | 54.77 | 1115.86 | 9
23.09.530 | Porta lisa com batente metálico - 80 x 160 cm | UN | 1067.78 | 54.77 | 1122.55 | 9
23.09.540 | Porta lisa com batente metálico - 70 x 210 cm | UN | 1537.79 | 101.7 | 1639.49 | 9
23.09.550 | Porta lisa com batente metálico - 80 x 210 cm | UN | 1568.49 | 101.7 | 1670.19 | 9
23.09.560 | Porta lisa com batente metálico - 90 x 210 cm | UN | 1614.98 | 101.7 | 1716.68 | 9
23.09.570 | Porta lisa com batente metálico - 120 x 210 cm | UN | 1881.48 | 133.02 | 2014.5 | 9
23.09.590 | Porta lisa com batente metálico - 160 x 210 cm | UN | 2000.36 | 133.02 | 2133.38 | 9
23.09.600 | Porta lisa com batente metálico - 60 x 180 cm | UN | 1273.06 | 54.77 | 1327.83 | 9
23.09.610 | Porta lisa com batente metálico - 60 x 210 cm | UN | 1509.06 | 54.77 | 1563.83 | 9
23.09.630 | Porta lisa com batente madeira, 2 folhas - 140 x 210 cm | UN | 757.68 | 136.92 | 894.6 | 9
23.11 | Porta lisa para acabamento em verniz montada com batente |  |  |  |  | 5
23.11.010 | Acréscimo de bandeira - porta lisa para acabamento em verniz, com batente de madeira | M2 | 244.48 | 53.99 | 298.47 | 9
23.11.030 | Porta lisa para acabamento em verniz, com batente de madeira - 70 x 210 cm | UN | 484.87 | 109.53 | 594.4 | 9
23.11.040 | Porta lisa para acabamento em verniz, com batente de madeira - 80 x 210 cm | UN | 491.42 | 109.53 | 600.95 | 9
23.11.050 | Porta lisa para acabamento em verniz, com batente de madeira - 90 x 210 cm | UN | 520.03 | 109.53 | 629.56 | 9
23.12 | Porta comum completa - uso coletivo (padrao dimensional medio) |  |  |  |  | 5
23.12.001 | Porta lisa de madeira, interna "PIM", para acabamento em pintura, padrão dimensional médio, com ferragens, completo - 80 x 210 cm | UN | 594.07 |  | 594.07 | 9
23.13 | Porta comum completa - uso publico (padrao dimensional medio/pesado) |  |  |  |  | 5
23.13.001 | Porta lisa de madeira, interna "PIM", para acabamento em pintura, padrão dimensional médio/pesado, com ferragens, completo - 80 x 210 cm | UN | 594.07 |  | 594.07 | 9
23.13.002 | Porta lisa de madeira, interna "PIM", para acabamento em pintura, padrão dimensional médio/pesado, com ferragens, completo - 90 x 210 cm | UN | 610.76 |  | 610.76 | 9
23.13.020 | Porta lisa de madeira, interna, resistente a umidade "PIM RU", para acabamento em pintura, padrão dimensional médio/pesado, com ferragens, completo - 80 x 210 cm | UN | 594.07 |  | 594.07 | 9
23.13.040 | Porta lisa de madeira, interna, resistente a umidade "PIM RU", para acabamento revestido ou em pintura, para divisória sanitária, padrão dimensional médio/pesado, com ferragens, completo - 80 x 190 cm | UN | 737.98 |  | 737.98 | 9
23.13.052 | Porta lisa de madeira, interna, resistente a umidade "PIM RU", para acabamento em pintura, tipo acessível, padrão dimensional médio/pesado, com ferragens, completo - 90 x 210 cm | UN | 773.41 |  | 773.41 | 9
23.13.064 | Porta lisa de madeira, interna, resistente a umidade "PIM RU", para acabamento em pintura, de correr ou deslizante, tipo acessível, padrão dimensional pesado, com sistema deslizante e ferragens, completo - 100 x 210 cm | UN | 864.49 |  | 864.49 | 9
23.20 | Reparos, conservacoes e complementos - GRUPO 23 |  |  |  |  | 5
23.20.020 | Recolocação de batentes de madeira | UN |  | 50.85 | 50.85 | 9
23.20.040 | Recolocação de folhas de porta ou janela | UN |  | 62.59 | 62.59 | 9
23.20.060 | Recolocação de guarnição ou molduras | M |  | 1.95 | 1.95 | 9
23.20.100 | Batente de madeira para porta | M | 42.22 | 11.73 | 53.95 | 9
23.20.110 | Visor fixo e requadro de madeira para porta, para receber vidro | M2 | 1503.52 | 156.48 | 1660 | 9
23.20.120 | Guarnição de madeira | M | 6.72 | 1.95 | 8.67 | 9
23.20.140 | Acréscimo de visor completo em porta de madeira | UN | 274.55 |  | 274.55 | 9
23.20.160 | Folha de porta veneziana maciça, sob medida | M2 | 1068.9 | 19.56 | 1088.46 | 9
23.20.170 | Folha de porta lisa folheada com madeira, sob medida | M2 | 122.55 | 19.56 | 142.11 | 9
23.20.180 | Folha de porta em madeira para receber vidro, sob medida | M2 | 450.03 | 19.56 | 469.59 | 9
23.20.310 | Folha de porta lisa comum - 60 x 210 cm | UN | 214.18 | 58.68 | 272.86 | 9
23.20.320 | Folha de porta lisa comum - 70 x 210 cm | UN | 216.54 | 58.68 | 275.22 | 9
23.20.330 | Folha de porta lisa comum - 80 x 210 cm | UN | 220.87 | 58.68 | 279.55 | 9
23.20.340 | Folha de porta lisa comum - 90 x 210 cm | UN | 240.98 | 58.68 | 299.66 | 9
23.20.450 | Folha de porta em laminado fenólico melamínico com acabamento liso - 70 x 210 cm | UN | 983.92 | 58.68 | 1042.6 | 9
23.20.460 | Folha de porta em laminado fenólico melamínico com acabamento liso - 90 x 210 cm | UN | 1100.56 | 58.68 | 1159.24 | 9
23.20.550 | Folha de porta em laminado fenólico melamínico com acabamento liso - 80 x 210 cm | UN | 1085.26 | 58.68 | 1143.94 | 9
23.20.600 | Folha de porta em madeira com tela de proteção tipo mosqueteira | M2 | 1199.53 | 58.68 | 1258.21 | 9
24 | ESQUADRIA, SERRALHERIA E ELEMENTO EM FERRO |  |  |  |  | 2
24.01 | Caixilho em ferro |  |  |  |  | 5
24.01.010 | Caixilho em ferro fixo, sob medida | M2 | 452.81 | 24.83 | 477.64 | 9
24.01.030 | Caixilho em ferro basculante, sob medida | M2 | 1223.44 | 24.83 | 1248.27 | 9
24.01.070 | Caixilho em ferro de correr, sob medida | M2 | 859.36 | 24.83 | 884.19 | 9
24.01.090 | Caixilho em ferro com ventilação permanente, sob medida | M2 | 835.64 | 24.83 | 860.47 | 9
24.01.100 | Caixilho em ferro tipo veneziana, linha comercial | M2 | 497.4 | 24.83 | 522.23 | 9
24.01.110 | Caixilho em ferro tipo veneziana, sob medida | M2 | 918.76 | 24.83 | 943.59 | 9
24.01.120 | Caixilho tipo veneziana industrial com montantes em aço galvanizado e aletas em fibra de vidro | M2 | 263.78 |  | 263.78 | 9
24.01.180 | Caixilho removível em tela de aço galvanizado, tipo ondulada com malha de 1", fio 12, com requadro tubular de aço carbono, sob medida | M2 | 768.69 | 23.9 | 792.59 | 9
24.01.190 | Caixilho fixo em tela de aço galvanizado tipo ondulada com malha de 1/2", fio 12, com requadro em cantoneira de aço carbono, sob medida | M2 | 733.22 | 23.9 | 757.12 | 9
24.01.200 | Caixilho fixo em aço SAE 1010/1020 para vidro à prova de bala, sob medida | M2 | 1690.92 | 63.26 | 1754.18 | 9
24.01.280 | Caixilho tipo guichê em chapa de aço | M2 | 1117.16 | 74.4 | 1191.56 | 9
24.02 | Portas, portoes e gradis |  |  |  |  | 5
24.02.010 | Porta em ferro de abrir, para receber vidro, sob medida | M2 | 977.63 | 74.4 | 1052.03 | 9
24.02.040 | Porta/portão tipo gradil sob medida | M2 | 850.14 | 74.4 | 924.54 | 9
24.02.050 | Porta corta-fogo classe P.90 de 90 x 210 cm, completa, com maçaneta tipo alavanca | UN | 1511 | 131.16 | 1642.16 | 9
24.02.052 | Porta corta-fogo classe P.90 de 100 x 210 cm, completa, com maçaneta tipo alavanca | UN | 1387.37 | 131.16 | 1518.53 | 9
24.02.054 | Porta corta-fogo classe P.90, com barra antipânico numa face e maçaneta na outra, completa | M2 | 1031.87 | 74.4 | 1106.27 | 9
24.02.056 | Porta corta-fogo classe P.120 de 80 x 210 cm, com uma folha de abrir, completa | UN | 2210.07 | 131.16 | 2341.23 | 9
24.02.058 | Porta corta-fogo classe P.120 de 90 x 210 cm, com uma folha de abrir, completa | UN | 2285.62 | 131.16 | 2416.78 | 9
24.02.060 | Porta/portão de abrir em chapa, sob medida | M2 | 901.44 | 74.4 | 975.84 | 9
24.02.070 | Porta de ferro de abrir tipo veneziana, linha comercial | M2 | 549.92 | 74.4 | 624.32 | 9
24.02.080 | Porta/portão de abrir em veneziana de ferro, sob medida | M2 | 1551.18 | 74.4 | 1625.58 | 9
24.02.100 | Portão tubular em tela de aço galvanizado até 2,50 m de altura, completo | M2 | 871.25 | 56.76 | 928.01 | 9
24.02.270 | Portão de 2 folhas, tubular em tela de aço galvanizado acima de 2,50 m de altura, completo | M2 | 812.83 | 74.4 | 887.23 | 9
24.02.280 | Porta/portão de correr em tela ondulada de aço galvanizado, sob medida | M2 | 627.93 | 74.4 | 702.33 | 9
24.02.290 | Porta/portão de correr em chapa cega dupla, sob medida | M2 | 1299.13 | 74.4 | 1373.53 | 9
24.02.410 | Porta em ferro de correr, para receber vidro, sob medida | M2 | 1945.41 | 74.4 | 2019.81 | 9
24.02.430 | Porta em ferro de abrir, parte inferior chapeada, parte superior para receber vidro, sob medida | M2 | 1499.64 | 74.4 | 1574.04 | 9
24.02.450 | Grade de proteção para caixilhos | M2 | 940.74 | 49.44 | 990.18 | 9
24.02.460 | Porta de abrir em tela ondulada de aço galvanizado, completa | M2 | 907.52 | 56.76 | 964.28 | 9
24.02.470 | Portinhola de correr em chapa, para ´passa pacote´, completa, sob medida | M2 | 2008.55 | 49.44 | 2057.99 | 9
24.02.480 | Portinhola de abrir em chapa, para ´passa pacote´, completa, sob medida | M2 | 1419.64 | 49.44 | 1469.08 | 9
24.02.490 | Grade em barra chata soldada de 1 1/2´ x 1/4´, sob medida | M2 | 1603.37 | 24.83 | 1628.2 | 9
24.02.590 | Porta de enrolar manual, cega ou vazada | M2 | 357.36 | 39.12 | 396.48 | 9
24.02.630 | Portão de 2 folhas tubular diâmetro de 3´, com tela em aço galvanizado de 2´, altura acima de 3,00 m, completo | M2 | 803.97 | 74.4 | 878.37 | 9
24.02.810 | Porta/portão de abrir em chapa cega com isolamento acústico, sob medida | M2 | 1184.91 | 118.06 | 1302.97 | 9
24.02.811 | Porta de ferro acústica, espessura de 80mm, batente tripla vedação 185mm, com fechadura e maçaneta - 50 dB | M2 | 6445.89 | 145.73 | 6591.62 | 9
24.02.840 | Portão basculante em chapa metálica, estruturado com perfis metálicos | M2 | 938.75 | 49.44 | 988.19 | 9
24.02.900 | Porta de abrir em chapa dupla com visor, batente envolvente, completa | M2 | 1574.48 | 56.5 | 1630.98 | 9
24.02.930 | Portão de 2 folhas tubular, com tela em aço galvanizado de 2´ e fio 10, completo | M2 | 1308.31 | 74.4 | 1382.71 | 9
24.03 | Elementos em ferro |  |  |  |  | 5
24.03.040 | Guarda-corpo tubular com tela em aço galvanizado, diâmetro de 1 1/2´ | M | 863.85 | 39.12 | 902.97 | 9
24.03.060 | Escada marinheiro (em aço galvanizado) | M | 787.4 | 15.65 | 803.05 | 9
24.03.080 | Escada marinheiro com guarda corpo (em aço galvanizado) | M | 1287.99 | 39.12 | 1327.11 | 9
24.03.100 | Alçapão/tampa em chapa de ferro com porta cadeado | M2 | 1254.53 | 78.24 | 1332.77 | 9
24.03.200 | Tela de proteção tipo mosquiteira em aço galvanizado, com requadro em perfis de ferro | M2 | 1066.21 | 12.91 | 1079.12 | 9
24.03.210 | Tela de proteção em malha ondulada de 1´, fio 10 (BWG), com requadro | M2 | 1469.99 | 39.12 | 1509.11 | 9
24.03.290 | Fechamento em chapa de aço galvanizada nº 14 MSG, perfurada com diâmetro de 12,7 mm, requadro em chapa dobrada | M2 | 1110.28 | 24.83 | 1135.11 | 9
24.03.300 | Fechamento em chapa expandida losangular de 10 x 20 mm, com requadro em cantoneira de aço carbono | M2 | 696.15 | 49.44 | 745.59 | 9
24.03.310 | Corrimão tubular em aço galvanizado, diâmetro 1 1/2´ | M | 195.57 | 19.56 | 215.13 | 9
24.03.320 | Corrimão tubular em aço galvanizado, diâmetro 2´ | M | 228.65 | 19.56 | 248.21 | 9
24.03.340 | Tampa em chapa de segurança tipo xadrez, aço galvanizado a fogo antiderrapante de 1/4´ | M2 | 1281.17 | 56.76 | 1337.93 | 9
24.03.410 | Fechamento em chapa perfurada, furos quadrados 4 x 4 mm, com requadro em cantoneira de aço carbono | M2 | 1502.07 | 24.83 | 1526.9 | 9
24.03.680 | Grade para piso eletrofundida, malha 30 x 100 mm, com barra de 40 x 2 mm | M2 | 1226.29 | 49.44 | 1275.73 | 9
24.03.690 | Grade para forro eletrofundida, malha 25 x 100 mm, com barra de 25 x 2 mm | M2 | 661.34 | 15.65 | 676.99 | 9
24.03.930 | Porta de enrolar automatizada, em chapa de aço galvanizada microperfurada, com pintura eletrostática, com controle remoto | M2 | 575.81 |  | 575.81 | 9
24.04 | Esquadria, serralheria de seguranca |  |  |  |  | 5
24.04.150 | Porta de segurança de correr suspensa em grade de aço SAE 1045, diâmetro de 1´, completa, sem têmpera e revenimento | M2 | 3058.01 | 55.1 | 3113.11 | 9
24.04.220 | Grade de segurança em aço SAE 1045, diâmetro 1´, sem têmpera e revenimento | M2 | 1800.34 | 55.1 | 1855.44 | 9
24.04.230 | Grade de segurança em aço SAE 1045, para janela, diâmetro 1´, sem têmpera e revenimento | M2 | 1930.97 | 55.1 | 1986.07 | 9
24.04.240 | Grade de segurança em aço SAE 1045 chapeada, diâmetro 1´, sem têmpera e revenimento | M2 | 2925.02 | 55.1 | 2980.12 | 9
24.04.250 | Porta de segurança de abrir em grade de aço SAE 1045, diâmetro 1´, completa, sem têmpera e revenimento | M2 | 2357.93 | 100.96 | 2458.89 | 9
24.04.260 | Porta de segurança de abrir em grade de aço SAE 1045 chapeada, diâmetro 1´, completa, sem têmpera e revenimento | M2 | 3552.7 | 100.96 | 3653.66 | 9
24.04.270 | Porta de segurança de abrir em grade de aço SAE 1045, diâmetro 1´, com ferrolho longo embutido em caixa, completa, sem têmpera e revenimento | M2 | 2841.51 | 100.96 | 2942.47 | 9
24.04.280 | Portão de segurança de abrir em grade de aço SAE 1045 chapeado, para muralha, diâmetro 1´, completo, sem têmpera e revenimento | M2 | 3596.38 | 100.96 | 3697.34 | 9
24.04.300 | Grade de segurança em aço SAE 1045, diâmetro 1´, com têmpera e revenimento | M2 | 2335.52 | 55.1 | 2390.62 | 9
24.04.310 | Grade de segurança em aço SAE 1045, para janela, diâmetro 1´, com têmpera e revenimento | M2 | 2357.04 | 55.1 | 2412.14 | 9
24.04.320 | Grade de segurança em aço SAE 1045 chapeada, diâmetro 1´, com têmpera e revenimento | M2 | 3497.6 | 55.1 | 3552.7 | 9
24.04.330 | Porta de segurança de abrir em grade de aço SAE 1045, diâmetro 1´, completa, com têmpera e revenimento | M2 | 2909.21 | 100.96 | 3010.17 | 9
24.04.340 | Porta de segurança de abrir em grade de aço SAE 1045 chapeada, diâmetro 1´, completa, com têmpera e revenimento | M2 | 4117.59 | 100.96 | 4218.55 | 9
24.04.350 | Porta de segurança de abrir em grade de aço SAE 1045, diâmetro 1´, com ferrolho longo embutido em caixa, completa, com têmpera e revenimento | M2 | 3151.68 | 100.96 | 3252.64 | 9
24.04.360 | Porta de segurança de abrir em grade de aço SAE 1045 chapeada, com isolamento acústico, diâmetro 1´, completa, com têmpera e revenimento | M2 | 4152.35 | 100.96 | 4253.31 | 9
24.04.370 | Portão de segurança de abrir em grade de aço SAE 1045 chapeado, para muralha, diâmetro 1´, completo, com têmpera e revenimento | M2 | 4213.91 | 100.96 | 4314.87 | 9
24.04.380 | Porta de segurança de correr suspensa em grade de aço SAE 1045, chapeada, diâmetro de 1´, completa, sem têmpera e revenimento | M2 | 4044.01 | 55.1 | 4099.11 | 9
24.04.400 | Porta de segurança de correr em grade de aço SAE 1045, diâmetro de 1´, completa, com têmpera e revenimento | M2 | 2560.75 | 55.1 | 2615.85 | 9
24.04.410 | Porta de segurança de correr suspensa em grade de aço SAE 1045 chapeada, diâmetro de 1´, completa, com têmpera e revenimento | M2 | 4343.07 | 55.1 | 4398.17 | 9
24.04.420 | Porta de segurança de correr em grade de aço SAE 1045 chapeada, diâmetro de 1´, completa, sem têmpera e revenimento | M2 | 3830.78 | 221.16 | 4051.94 | 9
24.04.430 | Porta de segurança de correr em grade de aço SAE 1045, diâmetro de 1´, completa, sem têmpera e revenimento | M2 | 3365.75 | 55.1 | 3420.85 | 9
24.04.610 | Caixilho de segurança em aço SAE 1010/1020 tipo fixo e de correr, para receber vidro, com bandeira tipo veneziana | M2 | 1651.05 | 55.1 | 1706.15 | 9
24.04.620 | Guichê de segurança em grade de aço SAE 1045, diâmetro de 1´', com têmpera e revenimento | M2 | 2679.11 | 55.1 | 2734.21 | 9
24.04.630 | Guichê de segurança em grade de aço SAE 1045, diâmetro de 1´', sem têmpera e revenimento | M2 | 2194.92 | 55.1 | 2250.02 | 9
24.06 | Esquadria, serralheria e elemento em ferro. |  |  |  |  | 5
24.06.030 | Guarda-corpo com vidro de 8 mm, em tubo de aço galvanizado, diâmetro 1 1/2´ | M | 1017.01 | 45.86 | 1062.87 | 9
24.07 | Portas, portoes e gradis. |  |  |  |  | 5
24.07.030 | Porta de enrolar automatizado, em perfil meia cana perfurado, tipo transvision | M2 | 694.16 | 39.12 | 733.28 | 9
24.07.040 | Porta de abrir em chapa de aço galvanizado, com requadro em tela ondulada malha 2´ e fio 12 | M2 | 925.63 | 109.86 | 1035.49 | 9
24.08 | Esquadria, serralheria e elemento em aco inoxidavel |  |  |  |  | 5
24.08.020 | Corrimão duplo em tubo de aço inoxidável escovado, com diâmetro de 1 1/2´ e montantes com diâmetro de 2´ | M | 746.07 | 46.95 | 793.02 | 9
24.08.031 | Corrimão em tubo de aço inoxidável escovado, diâmetro de 1 1/2" | M | 523.33 | 19.56 | 542.89 | 9
24.08.040 | Corrimão em tubo de aço inoxidável escovado, diâmetro de 1 1/2´ e montantes com diâmetro de 2´ | M | 643.37 | 39.12 | 682.49 | 9
24.20 | Reparos, conservacoes e complementos - GRUPO 24 |  |  |  |  | 5
24.20.020 | Recolocação de esquadrias metálicas | M2 |  | 39.12 | 39.12 | 9
24.20.040 | Recolocação de batentes | M | 1.86 | 10.17 | 12.03 | 9
24.20.060 | Recolocação de escada de marinheiro | M |  | 23.47 | 23.47 | 9
24.20.090 | Solda MIG em esquadrias metálicas | M | 32.12 | 24.44 | 56.56 | 9
24.20.100 | Brete para instalação lateral em grade de segurança | CJ | 3803.63 | 91.72 | 3895.35 | 9
24.20.120 | Batente em chapa dobrada para portas | M | 266.43 | 10.17 | 276.6 | 9
24.20.140 | Batente em chapa de aço SAE 1010/1020, espessura de 3/16´, para obras de segurança | M | 311.09 | 10.17 | 321.26 | 9
24.20.200 | Chapa de ferro nº 14, inclusive soldagem | M2 | 266.09 | 46.95 | 313.04 | 9
24.20.230 | Tela ondulada em aço galvanizado fio 10 BWG, malha de 1´ | M2 | 102.1 | 8.51 | 110.61 | 9
24.20.270 | Tela em aço galvanizado fio 16 BWG, malha de 1´ - tipo alambrado | M2 | 40.24 | 8.51 | 48.75 | 9
24.20.300 | Chapa perfurada em aço SAE 1020, furos redondos de diâmetro 7,5 mm, espessura 1/8´ - soldagem tipo MIG | M2 | 607.6 | 83.78 | 691.38 | 9
24.20.310 | Chapa perfurada em aço SAE 1020, furos redondos de diâmetro 25 mm, espessura 1/4´ - inclusive soldagem | M2 | 1002.19 | 83.78 | 1085.97 | 9
25 | ESQUADRIA, SERRALHERIA E ELEMENTO EM ALUMINIO |  |  |  |  | 2
25.01 | Caixilho em aluminio |  |  |  |  | 5
25.01.020 | Caixilho em alumínio fixo, sob medida | M2 | 790.92 | 58.68 | 849.6 | 9
25.01.030 | Caixilho em alumínio basculante com vidro, linha comercial | M2 | 367.2 | 58.68 | 425.88 | 9
25.01.040 | Caixilho em alumínio basculante, sob medida | M2 | 1157.81 | 58.68 | 1216.49 | 9
25.01.050 | Caixilho em alumínio maxim-ar com vidro, linha comercial | M2 | 540.72 | 58.68 | 599.4 | 9
25.01.060 | Caixilho em alumínio maxim-ar, sob medida | M2 | 861.25 | 58.68 | 919.93 | 9
25.01.070 | Caixilho em alumínio de correr com vidro, linha comercial | M2 | 239.55 | 58.68 | 298.23 | 9
25.01.080 | Caixilho em alumínio de correr, sob medida | M2 | 847.55 | 58.68 | 906.23 | 9
25.01.090 | Caixilho em alumínio tipo veneziana com vidro, linha comercial | M2 | 335.96 | 58.68 | 394.64 | 9
25.01.100 | Caixilho em alumínio tipo veneziana, sob medida | M2 | 1197.94 | 58.68 | 1256.62 | 9
25.01.110 | Caixilho guilhotina em alumínio anodizado, sob medida | M2 | 1084.03 | 58.68 | 1142.71 | 9
25.01.120 | Caixilho tipo veneziana industrial com montantes em alumínio e aletas em fibra de vidro | M2 | 491.69 |  | 491.69 | 9
25.01.240 | Caixilho fixo em alumínio, sob medida - branco | M2 | 1118.03 | 45.1 | 1163.13 | 9
25.01.361 | Caixilho em alumínio maxim-ar com vidro - branco | M2 | 1616.86 | 58.68 | 1675.54 | 9
25.01.371 | Caixilho em alumínio basculante com vidro - branco | M2 | 1394.88 | 58.68 | 1453.56 | 9
25.01.380 | Caixilho em alumínio de correr com vidro - branco | M2 | 784.71 | 58.68 | 843.39 | 9
25.01.400 | Caixilho em alumínio anodizado fixo | M2 | 665.99 | 45.1 | 711.09 | 9
25.01.410 | Caixilho em alumínio anodizado maxim-ar | M2 | 970.61 | 45.1 | 1015.71 | 9
25.01.430 | Caixilho em alumínio fixo, tipo fachada | M2 | 939.33 | 33.83 | 973.16 | 9
25.01.440 | Caixilho em alumínio maxim-ar, tipo fachada | M2 | 921.97 | 33.83 | 955.8 | 9
25.01.450 | Caixilho em alumínio para pele de vidro, tipo fachada | M2 | 1223.11 | 33.83 | 1256.94 | 9
25.01.460 | Gradil em alumínio natural, sob medida | M2 | 661.97 |  | 661.97 | 9
25.01.470 | Caixilho fixo tipo veneziana em alumínio anodizado, sob medida - branco | M2 | 1491.8 |  | 1491.8 | 9
25.01.480 | Caixilho em alumínio com pintura eletrostática, basculante, sob medida - branco | M2 | 932.83 |  | 932.83 | 9
25.01.490 | Caixilho em alumínio com pintura eletrostática, maxim-ar, sob medida - branco | M2 | 924.53 |  | 924.53 | 9
25.01.500 | Caixilho em alumínio anodizado fixo, sob medida - bronze/preto | M2 | 968.44 | 58.68 | 1027.12 | 9
25.01.510 | Caixilho em alumínio anodizado basculante, sob medida - bronze/preto | M2 | 1097.36 | 58.68 | 1156.04 | 9
25.01.520 | Caixilho em alumínio anodizado maxim-ar, sob medida - bronze/preto | M2 | 1077.14 | 58.68 | 1135.82 | 9
25.01.530 | Caixilho em alumínio anodizado de correr, sob medida - bronze/preto | M2 | 1045.55 | 58.68 | 1104.23 | 9
25.02 | Porta em aluminio |  |  |  |  | 5
25.02.010 | Porta de entrada de abrir em alumínio com vidro, linha comercial | M2 | 393.78 | 117.36 | 511.14 | 9
25.02.020 | Porta de entrada de abrir em alumínio, sob medida | M2 | 883.47 | 117.36 | 1000.83 | 9
25.02.040 | Porta de entrada de correr em alumínio, sob medida | M2 | 1015.05 | 117.36 | 1132.41 | 9
25.02.042 | Porta de correr em alumínio tipo lambri branco, sob medida | M2 | 841.42 | 58.68 | 900.1 | 9
25.02.050 | Porta veneziana de abrir em alumínio, linha comercial | M2 | 390.35 | 117.36 | 507.71 | 9
25.02.060 | Porta/portinhola tipo veneziana de abrir em alumínio, sob medida | M2 | 795.87 | 117.36 | 913.23 | 9
25.02.070 | Portinhola tipo veneziana de abrir em alumínio, linha comercial | M2 | 555.54 | 117.36 | 672.9 | 9
25.02.110 | Porta veneziana de abrir em alumínio, sob medida | M2 | 894.2 | 117.36 | 1011.56 | 9
25.02.211 | Porta veneziana de abrir em alumínio - cor branca | M2 | 588.81 | 117.36 | 706.17 | 9
25.02.221 | Porta de correr em alumínio com veneziana e vidro - cor branca | M2 | 646.92 | 117.36 | 764.28 | 9
25.02.230 | Porta em alumínio anodizado de abrir, sob medida - bronze/preto | M2 | 1018.74 | 58.68 | 1077.42 | 9
25.02.240 | Porta em alumínio anodizado de correr, sob medida - bronze/preto | M2 | 942.25 | 58.68 | 1000.93 | 9
25.02.250 | Porta em alumínio anodizado de abrir, tipo veneziana, sob medida - bronze/preto | M2 | 902.98 | 58.68 | 961.66 | 9
25.02.260 | Portinhola em alumínio anodizado de correr, tipo veneziana, sob medida - bronze/preto | M2 | 1241.91 | 58.68 | 1300.59 | 9
25.02.300 | Porta de abrir em alumínio com pintura eletrostática, sob medida - cor branca | M2 | 1168.43 | 117.36 | 1285.79 | 9
25.02.310 | Porta de abrir em alumínio tipo lambri, sob medida - cor branca | M2 | 1285.4 | 117.36 | 1402.76 | 9
25.20 | Reparos, conservacoes e complementos - GRUPO 25 |  |  |  |  | 5
25.20.020 | Tela de proteção tipo mosquiteira removível, em fibra de vidro com revestimento em PVC e requadro em alumínio | M2 | 189.15 |  | 189.15 | 9
26 | ESQUADRIA E ELEMENTO EM VIDRO |  |  |  |  | 2
26.01 | Vidro comum e laminado |  |  |  |  | 5
26.01.020 | Vidro liso transparente de 3 mm | M2 | 99.13 | 18.74 | 117.87 | 9
26.01.040 | Vidro liso transparente de 4 mm | M2 | 137.64 | 18.74 | 156.38 | 9
26.01.060 | Vidro liso transparente de 5 mm | M2 | 135.31 | 18.74 | 154.05 | 9
26.01.080 | Vidro liso transparente de 6 mm | M2 | 148.05 | 24.52 | 172.57 | 9
26.01.140 | Vidro liso laminado colorido de 6 mm | M2 | 388.54 | 24.52 | 413.06 | 9
26.01.142 | Vidro liso laminado colorido de 8 mm | M2 | 341.6 | 28.12 | 369.72 | 9
26.01.155 | Vidro liso laminado colorido de 10 mm | M2 | 451.82 | 29.59 | 481.41 | 9
26.01.160 | Vidro liso laminado leitoso de 6 mm | M2 | 401.68 | 24.52 | 426.2 | 9
26.01.168 | Vidro liso laminado incolor de 6 mm | M2 | 246.19 | 24.52 | 270.71 | 9
26.01.169 | Vidro liso laminado incolor de 8 mm | M2 | 284.92 | 28.12 | 313.04 | 9
26.01.170 | Vidro liso laminado incolor de 10 mm | M2 | 350.54 | 29.58 | 380.12 | 9
26.01.230 | Vidro fantasia de 3/4 mm | M2 | 154.08 | 18.74 | 172.82 | 9
26.01.348 | Vidro multilaminado de alta segurança, proteção balística nível III | M2 | 3834.76 |  | 3834.76 | 9
26.01.350 | Vidro multilaminado de alta segurança em policarbonato, proteção balística nível III | M2 | 5794.48 | 73.81 | 5868.29 | 9
26.01.460 | Vidro float monolítico verde de 6 mm | M2 | 192.72 | 24.52 | 217.24 | 9
26.02 | Vidro temperado |  |  |  |  | 5
26.02.020 | Vidro temperado incolor de 6 mm | M2 | 204.48 | 24.52 | 229 | 9
26.02.040 | Vidro temperado incolor de 8 mm | M2 | 217.59 | 28.12 | 245.71 | 9
26.02.060 | Vidro temperado incolor de 10 mm | M2 | 254.49 | 29.58 | 284.07 | 9
26.02.120 | Vidro temperado cinza ou bronze de 6 mm | M2 | 252 | 24.5 | 276.5 | 9
26.02.140 | Vidro temperado cinza ou bronze de 8 mm | M2 | 308.11 | 28.12 | 336.23 | 9
26.02.160 | Vidro temperado cinza ou bronze de 10 mm | M2 | 400.54 | 29.58 | 430.12 | 9
26.02.170 | Vidro temperado serigrafado incolor de 8 mm | M2 | 604.11 | 28.12 | 632.23 | 9
26.02.300 | Vidro temperado neutro verde de 10 mm | M2 | 433.2 | 29.58 | 462.78 | 9
26.03 | Vidro especial |  |  |  |  | 5
26.03.070 | Vidro laminado temperado incolor de 8mm | M2 | 395.31 | 28.12 | 423.43 | 9
26.03.074 | Vidro laminado temperado incolor de 16 mm | M2 | 962.03 | 37.5 | 999.53 | 9
26.04 | Espelhos |  |  |  |  | 5
26.04.010 | Espelho em vidro cristal liso, espessura de 4 mm | M2 | 521.13 |  | 521.13 | 9
26.04.030 | Espelho comum de 3 mm com moldura em alumínio | M2 | 696.41 | 19.56 | 715.97 | 9
26.20 | Reparos, conservacoes e complementos - GRUPO 26 |  |  |  |  | 5
26.20.010 | Massa para vidro | M | 1.71 | 3.86 | 5.57 | 9
26.20.020 | Recolocação de vidro inclusive emassamento ou recolocação de baguetes | M2 | 8.56 | 51.46 | 60.02 | 9
27 | ESQUADRIA E ELEMENTO EM MATERIAL ESPECIAL |  |  |  |  | 2
27.02 | Policarbonato |  |  |  |  | 5
27.02.001 | Chapa em policarbonato compacta, fumê, espessura de 6 mm | M2 | 504.93 | 90.34 | 595.27 | 9
27.02.011 | Chapa em policarbonato compacta, cristal, espessura de 6 mm | M2 | 477.15 | 90.34 | 567.49 | 9
27.02.041 | Chapa em policarbonato compacta, cristal, espessura de 10 mm | M2 | 701.43 | 90.34 | 791.77 | 9
27.02.050 | Chapa de policarbonato alveolar de 6 mm | M2 | 62.91 | 90.34 | 153.25 | 9
27.03 | Chapa de fibra de vidro |  |  |  |  | 5
27.03.030 | Placa de poliéster reforçada com fibra de vidro de 3 mm | M2 | 185.67 | 51.46 | 237.13 | 9
27.04 | PVC / VINIL |  |  |  |  | 5
27.04.031 | Caixilho de correr em PVC com vidro e persiana | M2 | 2641.17 | 89.25 | 2730.42 | 9
27.04.040 | Corrimão, bate-maca ou protetor de parede em PVC, com amortecimento à impacto, altura de 131 mm | M | 574.75 | 72.18 | 646.93 | 9
27.04.050 | Protetor de parede ou bate-maca em PVC flexível, com amortecimento à impacto, altura de 150 mm | M | 131.09 | 23.47 | 154.56 | 9
27.04.051 | Faixa em vinil para proteção de paredes, com amortecimento à alto impacto, altura de 400 mm | M | 71.59 | 10.74 | 82.33 | 9
27.04.052 | Cantoneira adesiva em vinil de alto impacto | M | 58.44 | 5.87 | 64.31 | 9
27.04.060 | Bate-maca ou protetor de parede curvo em PVC, com amortecimento à impacto, altura de 200 mm | M | 186.09 | 63.97 | 250.06 | 9
27.04.070 | Bate-maca ou protetor de parede em PVC, com amortecimento à impacto, altura de 200 mm | M | 121.96 | 32.68 | 154.64 | 9
28 | FERRAGEM COMPLEMENTAR PARA ESQUADRIAS |  |  |  |  | 2
28.01 | Ferragem para porta |  |  |  |  | 5
28.01.020 | Ferragem completa com maçaneta tipo alavanca, para porta externa com 1 folha | CJ | 412.87 | 58.68 | 471.55 | 9
28.01.030 | Ferragem completa com maçaneta tipo alavanca, para porta externa com 2 folhas | CJ | 743.56 | 78.24 | 821.8 | 9
28.01.040 | Ferragem completa com maçaneta tipo alavanca, para porta interna com 1 folha | CJ | 321.49 | 58.68 | 380.17 | 9
28.01.050 | Ferragem completa com maçaneta tipo alavanca, para porta interna com 2 folhas | CJ | 609.01 | 78.24 | 687.25 | 9
28.01.070 | Ferragem completa para porta de box de WC tipo livre/ocupado | CJ | 241.99 | 58.68 | 300.67 | 9
28.01.080 | Ferragem adicional para porta vão simples em divisória | CJ | 261.56 |  | 261.56 | 9
28.01.090 | Ferragem adicional para porta vão duplo em divisória | CJ | 380.37 |  | 380.37 | 9
28.01.146 | Fechadura eletromagnética para capacidade de atraque de 150 kgf | UN | 294.36 | 65.06 | 359.42 | 9
28.01.150 | Fechadura elétrica de sobrepor para porta ou portão com peso até 400 kg | CJ | 503.29 | 65.06 | 568.35 | 9
28.01.160 | Mola aérea para porta, com esforço acima de 50 kg até 60 kg | UN | 284.81 | 18.35 | 303.16 | 9
28.01.171 | Mola aérea para porta, com esforço acima de 60 kg até 80 kg | UN | 304.77 | 18.35 | 323.12 | 9
28.01.180 | Mola aérea hidráulica, para porta com largura até 1,60 m | UN | 2692.88 | 45.86 | 2738.74 | 9
28.01.210 | Fechadura tipo alavanca com chave para porta corta-fogo | UN | 557.54 | 34.4 | 591.94 | 9
28.01.250 | Visor tipo olho mágico | UN | 28.87 | 11.73 | 40.6 | 9
28.01.330 | Mola hidráulica de piso, para porta com largura até 1,10 m e peso até 120 kg | UN | 981.89 | 45.86 | 1027.75 | 9
28.01.400 | Ferrolho de segurança de 1,20 m, para adaptação em portas de celas, embutido em caixa | UN | 1004.95 | 91.72 | 1096.67 | 9
28.01.550 | Fechadura com maçaneta tipo alavanca em aço inoxidável, para porta externa | UN | 263.24 | 58.68 | 321.92 | 9
28.05 | Cadeado |  |  |  |  | 5
28.05.020 | Cadeado de latão com cilindro - trava dupla - 25/27mm | UN | 20.81 |  | 20.81 | 9
28.05.040 | Cadeado de latão com cilindro - trava dupla - 35/36mm | UN | 29.19 |  | 29.19 | 9
28.05.060 | Cadeado de latão com cilindro - trava dupla - 50mm | UN | 52.74 |  | 52.74 | 9
28.05.070 | Cadeado de latão com cilindro de alta segurança, com 16 pinos e tetra-chave - 70mm | UN | 211.18 |  | 211.18 | 9
28.05.080 | Cadeado de latão com cilindro - trava dupla - 60mm | UN | 80.68 |  | 80.68 | 9
28.20 | Reparos, conservacoes e complementos - GRUPO 28 |  |  |  |  | 5
28.20.020 | Recolocação de fechaduras de embutir | UN |  | 58.68 | 58.68 | 9
28.20.030 | Barra antipânico de sobrepor para porta de 1 folha | UN | 1153.99 | 45.86 | 1199.85 | 9
28.20.040 | Recolocação de fechaduras e fechos de sobrepor | UN |  | 50.47 | 50.47 | 9
28.20.050 | Barra antipânico de sobrepor e maçaneta livre para porta de 1 folha | CJ | 1341.56 | 59.62 | 1401.18 | 9
28.20.060 | Recolocação de dobradiças | UN |  | 6.65 | 6.65 | 9
28.20.070 | Ferragem para portão de tapume | CJ | 590.66 | 117.36 | 708.02 | 9
28.20.090 | Dobradiça tipo gonzo, diâmetro de 1 1/2´ com abas de 2´ x 3/8´ | UN | 161.45 | 22.23 | 183.68 | 9
28.20.170 | Brete para instalação superior em porta chapa/grade de segurança | CJ | 4167.61 | 137.58 | 4305.19 | 9
28.20.210 | Ferrolho de segurança para adaptação em portas de celas | UN | 405 | 45.86 | 450.86 | 9
28.20.211 | Maçaneta tipo alavanca, acionamento com chave, para porta corta-fogo | UN | 167.25 | 34.4 | 201.65 | 9
28.20.220 | Dobradiça inferior para porta de vidro temperado | UN | 105.51 | 7.8 | 113.31 | 9
28.20.230 | Dobradiça superior para porta de vidro temperado | UN | 71.13 | 7.8 | 78.93 | 9
28.20.360 | Suporte duplo para vidro temperado fixado em alvenaria | UN | 175.23 | 7.8 | 183.03 | 9
28.20.411 | Dobradiça em aço cromado de 3 1/2", para porta de até 21 kg | CJ | 28.62 | 6.65 | 35.27 | 9
28.20.412 | Dobradiça em aço inoxidável de 3" x 2 1/2", para porta de até 25 kg | UN | 44.85 | 6.65 | 51.5 | 9
28.20.413 | Dobradiça em latão cromado reforçada de 3 1/2" x 3", para porta de até 35 kg | UN | 83.67 | 6.65 | 90.32 | 9
28.20.430 | Dobradiça em latão cromado, com mola tipo vai e vem, de 3" | CJ | 235.63 | 14.08 | 249.71 | 9
28.20.510 | Pivô superior lateral para porta em vidro temperado | UN | 72.98 | 7.8 | 80.78 | 9
28.20.550 | Mancal inferior com rolamento para porta em vidro temperado | UN | 89.78 | 7.8 | 97.58 | 9
28.20.590 | Contra fechadura de centro para porta em vidro temperado | UN | 191.64 | 5.64 | 197.28 | 9
28.20.600 | Fechadura de centro com cilindro para porta em vidro temperado | UN | 217.92 | 7.8 | 225.72 | 9
28.20.650 | Puxador duplo em aço inoxidável, para porta de madeira, alumínio ou vidro, de 350 mm | UN | 404.39 | 68.79 | 473.18 | 9
28.20.655 | Puxador duplo em aço inoxidável de 300 mm, para porta | UN | 121.94 | 68.79 | 190.73 | 9
28.20.750 | Capa de proteção para fechadura / ferrolho | UN | 25.12 | 44.45 | 69.57 | 9
28.20.770 | Trinco de piso para porta em vidro temperado | UN | 178.71 | 7.8 | 186.51 | 9
28.20.800 | Equipamento automatizador de portas deslizantes para folha dupla | UN | 12579.53 |  | 12579.53 | 9
28.20.810 | Equipamento automatizador telescópico unilateral de portas deslizantes para folha dupla | UN | 14912.41 |  | 14912.41 | 9
28.20.820 | Barra antipânico de sobrepor com maçaneta e chave, para porta em vidro de 1 folha | CJ | 515.79 | 91.72 | 607.51 | 9
28.20.830 | Barra antipânico de sobrepor com maçaneta e chave, para porta dupla em vidro | CJ | 1230.57 | 183.44 | 1414.01 | 9
28.20.840 | Barra antipânico para porta dupla com travamentos horizontal e vertical completa, com maçaneta tipo alavanca e chave, para vãos de 1,40 a 1,60 m | CJ | 1180.34 | 183.44 | 1363.78 | 9
28.20.850 | Barra antipânico para porta dupla com travamentos horizontal e vertical completa, com maçaneta tipo alavanca e chave, para vãos de 1,70 a 2,60 m | CJ | 1239.58 | 183.44 | 1423.02 | 9
28.20.860 | Veda porta/veda fresta com escova em alumínio branco | M | 51.26 | 10.74 | 62 | 9
29 | INSERTE METALICO |  |  |  |  | 2
29.01 | Cantoneira |  |  |  |  | 5
29.01.020 | Cantoneira em alumínio perfil sextavado | M | 5.85 | 13.88 | 19.73 | 9
29.01.030 | Perfil em alumínio natural | KG | 33.67 | 62.1 | 95.77 | 9
29.01.040 | Cantoneira em alumínio perfil ´Y´ | M | 7.36 | 13.88 | 21.24 | 9
29.01.210 | Cantoneira em aço galvanizado | KG | 15.01 | 13.88 | 28.89 | 9
29.01.230 | Cantoneira e perfis em ferro | KG | 10.73 | 13.88 | 24.61 | 9
29.03 | Cabos e cordoalhas |  |  |  |  | 5
29.03.010 | Cabo em aço galvanizado com alma de aço, diâmetro de 3/16´ (4,76 mm) | M | 7.94 | 11.73 | 19.67 | 9
29.03.020 | Cabo em aço galvanizado com alma de aço, diâmetro de 5/16´ (7,94 mm) | M | 13.08 | 11.73 | 24.81 | 9
29.03.030 | Cordoalha de aço galvanizado, diâmetro de 1/4´ (6,35 mm) | M | 8.97 | 11.73 | 20.7 | 9
29.03.040 | Cabo em aço galvanizado com alma de aço, diâmetro de 3/8´ (9,52 mm) | M | 18.21 | 11.73 | 29.94 | 9
29.20 | Reparos, conservacoes e complementos - GRUPO 29 |  |  |  |  | 5
29.20.030 | Alumínio liso para complementos e reparos | KG | 50.55 | 14.29 | 64.84 | 9
30 | ACESSIBILIDADE |  |  |  |  | 2
30.01 | Barra de apoio |  |  |  |  | 5
30.01.010 | Barra de apoio reta, para pessoas com mobilidade reduzida, em tubo de aço inoxidável de 1 1/2´ | M | 181.92 | 11.73 | 193.65 | 9
30.01.020 | Barra de apoio reta, para pessoas com mobilidade reduzida, em tubo de aço inoxidável de 1 1/2´ x 500 mm | UN | 114.1 | 11.73 | 125.83 | 9
30.01.030 | Barra de apoio reta, para pessoas com mobilidade reduzida, em tubo de aço inoxidável de 1 1/2´ x 800 mm | UN | 151.6 | 11.73 | 163.33 | 9
30.01.050 | Barra de apoio em ângulo de 90°, para pessoas com mobilidade reduzida, em tubo de aço inoxidável de 1 1/2´ x 800 x 800 mm | UN | 364.64 | 11.73 | 376.37 | 9
30.01.061 | Barra de apoio lateral para lavatório, para pessoas com mobilidade reduzida, em tubo de aço inoxidável de 1.1/4", comprimento 25 a 30 cm | UN | 159.64 | 11.73 | 171.37 | 9
30.01.080 | Barra de apoio reta, para pessoas com mobilidade reduzida, em tubo de alumínio, comprimento de 800 mm, acabamento com pintura epóxi | UN | 136.84 | 11.73 | 148.57 | 9
30.01.090 | Barra de apoio em ângulo de 90°, para pessoas com mobilidade reduzida, em tubo de alumínio de 800 x 800 mm, acabamento com pintura epóxi | UN | 298.62 | 11.73 | 310.35 | 9
30.01.110 | Barra de proteção para sifão, para pessoas com mobilidade reduzida, em tubo de alumínio, acabamento com pintura epóxi | UN | 258.15 | 11.73 | 269.88 | 9
30.01.120 | Barra de apoio reta, para pessoas com mobilidade reduzida, em tubo de aço inoxidável de 1 1/4´ x 400 mm | UN | 138.7 | 11.73 | 150.43 | 9
30.01.130 | Barra de proteção para lavatório, para pessoas com mobilidade reduzida, em tubo de alumínio acabamento com pintura epóxi | UN | 378.78 | 19.56 | 398.34 | 9
30.03 | Aparelhos eletricos, hidraulicos e a gas |  |  |  |  | 5
30.03.032 | Purificador de pressão elétrico em chapa eletrozincado pré-pintada e tampo em aço inoxidável, capacidade de refrigeração de 2,75 l/h | UN | 2653.72 | 61.01 | 2714.73 | 9
30.03.042 | Purificador de pressão elétrico em chapa eletrozincado pré-pintada e tampo em aço inoxidável, capacidade de refrigeração de 7,2 l/h | UN | 3463.51 | 61.01 | 3524.52 | 9
30.04 | Revestimento |  |  |  |  | 5
30.04.010 | Revestimento sintético de borracha ou PVC colorido, para sinalização tátil de alerta / direcional - assentamento argamassado | M2 | 412.73 | 21.5 | 434.23 | 9
30.04.020 | Revestimento sintético de borracha ou PVC colorido, para sinalização tátil de alerta / direcional - colado | M2 | 181.3 | 9 | 190.3 | 9
30.04.030 | Piso em ladrilho hidráulico podotátil várias cores (25x25cm), assentado com argamassa mista | M2 | 101.76 | 25.24 | 127 | 9
30.04.034 | Piso em ladrilho hidráulico podotátil várias cores, assentado com argamassa mista | M2 | 196.98 | 25.24 | 222.22 | 9
30.04.040 | Faixa em policarbonato para sinalização visual fotoluminescente, para degraus, comprimento de 20 cm | UN | 4.57 | 1.37 | 5.94 | 9
30.04.060 | Revestimento em chapa de aço inoxidável para proteção de portas, altura de 40 cm | M | 441.52 |  | 441.52 | 9
30.04.070 | Rejuntamento de piso em ladrilho hidráulico (25x25cm) com argamassa industrializada para rejunte, juntas de 2 mm | M2 | 5.88 | 8.9 | 14.78 | 9
30.04.090 | Sinalização visual de degraus com pintura esmalte epóxi, comprimento de 20 cm | UN | 0.58 | 14.31 | 14.89 | 9
30.04.100 | Piso tátil de concreto intertravado alerta / direcional, espessura de 6 cm, com rejunte em areia | M2 | 136.34 | 13.94 | 150.28 | 9
30.06 | Comunicacao visual e sonora |  |  |  |  | 5
30.06.010 | Placa para sinalização tátil (início ou final) em braile para corrimão | UN | 11.01 | 1.37 | 12.38 | 9
30.06.020 | Placa para sinalização tátil (pavimento) em braile para corrimão | UN | 10.93 | 1.37 | 12.3 | 9
30.06.050 | Tinta acrílica para sinalização visual de piso, com acabamento microtexturizado e antiderrapante | M | 38.69 | 21.69 | 60.38 | 9
30.06.061 | Sistema de alarme PNE com indicador audiovisual, para pessoas com mobilidade reduzida ou cadeirante | CJ | 246.28 | 21.69 | 267.97 | 9
30.06.064 | Sistema de alarme PNE com indicador audiovisual, sistema sem fio (Wireless), para pessoas com mobilidade reduzida ou cadeirante | CJ | 648.99 | 21.69 | 670.68 | 9
30.06.080 | Placa de identificação em alumínio para WC, com desenho universal de acessibilidade | UN | 30.47 | 3.53 | 34 | 9
30.06.090 | Placa de identificação para estacionamento, com desenho universal de acessibilidade, tipo pedestal | UN | 799.6 | 4.41 | 804.01 | 9
30.06.100 | Sinalização com pictograma para vaga de estacionamento | UN | 143.05 | 75.9 | 218.95 | 9
30.06.110 | Sinalização com pictograma para vaga de estacionamento, com faixas demarcatórias | UN | 291.53 | 173.48 | 465.01 | 9
30.06.124 | Sinalização com pictograma autoadesivo em policarbonato para piso 80 cm x 120 cm - área de resgate | UN | 191.77 | 19.56 | 211.33 | 9
30.06.132 | Placa de sinalização tátil em poliestireno com alto relevo em braile, para identificação de pavimentos | UN | 23.94 | 3.53 | 27.47 | 9
30.08 | Aparelhos sanitarios |  |  |  |  | 5
30.08.030 | Assento articulado para banho, em alumínio com pintura epóxi de 700 x 450 mm | UN | 690.04 | 4.41 | 694.45 | 9
30.08.040 | Lavatório de louça para canto sem coluna para pessoas com mobilidade reduzida | UN | 1688.76 | 61.01 | 1749.77 | 9
30.08.050 | Trocador acessível em MDF com revestimento em laminado melamínico de 180x80 cm | UN | 2809.34 | 318.19 | 3127.53 | 9
30.08.060 | Bacia sifonada de louça para pessoas com mobilidade reduzida - capacidade de 6 litros | UN | 1299.94 | 52.19 | 1352.13 | 9
30.14 | Elevador e plataforma |  |  |  |  | 5
30.14.010 | Elevador de uso restrito a pessoas com mobilidade reduzida com 02 paradas, capacidade de 225 kg - uso interno em alvenaria | CJ | 125589.32 |  | 125589.32 | 9
30.14.020 | Elevador de uso restrito a pessoas com mobilidade reduzida com 03 paradas, capacidade de 225 kg - uso interno em alvenaria | CJ | 130200.39 |  | 130200.39 | 9
30.14.030 | Plataforma para elevação até 2,00 m, nas dimensões de 900 x 1400 mm, capacidade de 250 kg- percurso até 1,00 m de altura | CJ | 34244.52 |  | 34244.52 | 9
30.14.040 | Plataforma para elevação até 2,00 m, nas dimensões de 900 x 1400 mm, capacidade de 250 kg - percurso superior a 1,00 m de altura | CJ | 34485.34 |  | 34485.34 | 9
32 | IMPERMEABILIZACAO, PROTECAO E JUNTA |  |  |  |  | 2
32.06 | Isolamentos termicos / acusticos |  |  |  |  | 5
32.06.010 | Lã de vidro e/ou lã de rocha com espessura de 1´ | M2 | 17.38 | 3.53 | 20.91 | 9
32.06.030 | Lã de vidro e/ou lã de rocha com espessura de 2´ | M2 | 27.62 | 3.53 | 31.15 | 9
32.06.120 | Argila expandida | M3 | 570.5 | 49.39 | 619.89 | 9
32.06.130 | Espuma flexível de poliuretano poliéter/poliéster para absorção acústica, espessura de 50 mm | M2 | 151.19 | 6.5 | 157.69 | 9
32.06.151 | Lâmina refletiva revestida com dupla face em alumínio, dupla malha de reforço e laminação entre camadas, para isolação térmica | M2 | 16.66 | 9.59 | 26.25 | 9
32.06.231 | Película de controle solar refletiva na cor prata, aplicado em vidros | M2 | 82.75 |  | 82.75 | 9
32.06.240 | Película adesiva jateada para vidros - uso interno | M2 | 41.61 | 30.36 | 71.97 | 9
32.06.380 | Isolamento acústico em placas de espuma semirrígida, com uma camada de manta HD, espessura de 50 mm | M2 | 1167.8 |  | 1167.8 | 9
32.06.396 | Manta termoacústica em fibra cerâmica aluminizada, espessura de 38 mm | M2 | 81.97 | 26.02 | 107.99 | 9
32.06.400 | Isolamento acústico em placas de espuma semirrígida incombustível, com superfície em cunhas anecóicas, espessura de 50 mm | M2 | 583.16 |  | 583.16 | 9
32.07 | Junta de dilatacao |  |  |  |  | 5
32.07.040 | Junta plástica de 3/4´ x 1/8´ | M | 1.43 | 6.43 | 7.86 | 9
32.07.060 | Junta de latão bitola de 1/8´ | M | 66.07 | 6.43 | 72.5 | 9
32.07.090 | Junta de dilatação ou vedação com mastique de silicone, 1,0 x 0,5 cm - inclusive guia de apoio em polietileno | M | 5.39 | 2.69 | 8.08 | 9
32.07.110 | Junta a base de asfalto oxidado a quente | CM3 | 0.14 | 0.05 | 0.19 | 9
32.07.120 | Mangueira plástica flexível para junta de dilatação | M | 7.12 | 4.3 | 11.42 | 9
32.07.160 | Junta de dilatação elástica a base de poliuretano | CM3 | 0.19 | 0.11 | 0.3 | 9
32.07.230 | Perfil de acabamento com borracha termoplástica vulcanizada contínua flexível, para junta de dilatação de embutir - piso-piso | M | 215.18 | 3.91 | 219.09 | 9
32.07.240 | Perfil de acabamento com borracha termoplástica vulcanizada contínua flexível, para junta de dilatação de embutir - piso-parede | M | 285.96 | 3.91 | 289.87 | 9
32.07.250 | Perfil de acabamento com borracha termoplástica vulcanizada contínua flexível, para junta de dilatação de embutir - parede-parede ou forro-forro | M | 104.71 | 3.91 | 108.62 | 9
32.07.260 | Perfil de acabamento com borracha termoplástica vulcanizada contínua flexível, para junta de dilatação de embutir - parede-parede ou forro-forro - canto | M | 103.18 | 3.91 | 107.09 | 9
32.08 | Junta de dilatacao estrutural |  |  |  |  | 5
32.08.010 | Junta estrutural com poliestireno expandido de alta densidade P-III, espessura de 10 mm | M2 | 10.68 | 2.65 | 13.33 | 9
32.08.030 | Junta estrutural com poliestireno expandido de alta densidade P-III, espessura de 20 mm | M2 | 24.15 | 2.65 | 26.8 | 9
32.08.050 | Junta estrutural com perfilado termoplástico em PVC, perfil O-12 | M | 51.55 | 18.18 | 69.73 | 9
32.08.060 | Junta estrutural com perfilado termoplástico em PVC, perfil O-22 | M | 107.29 | 18.18 | 125.47 | 9
32.08.070 | Junta estrutural com perfil elastomérico para fissuras, painéis e estruturas em geral, movimentação máxima 15 mm | M | 190.71 |  | 190.71 | 9
32.08.090 | Junta estrutural com perfil elastomérico para fissuras, painéis e estruturas em geral, movimentação máxima 30 mm | M | 399.7 |  | 399.7 | 9
32.08.110 | Junta estrutural com perfil elastomérico e lábios poliméricos para obras de arte, movimentação máxima 40 mm | M | 851.65 | 8.82 | 860.47 | 9
32.08.130 | Junta estrutural com perfil elastomérico e lábios poliméricos para obras de arte, movimentação máxima 55 mm | M | 1215.84 | 8.82 | 1224.66 | 9
32.08.160 | Junta elástica estrutural de neoprene | M | 208.07 |  | 208.07 | 9
32.09 | Apoios e afins |  |  |  |  | 5
32.09.020 | Chapa de aço em bitolas medias | KG | 10.67 | 11.73 | 22.4 | 9
32.09.040 | Apoio em placa de neoprene fretado | DM3 | 146.96 | 7.83 | 154.79 | 9
32.10 | Envelope de concreto e protecao de tubos |  |  |  |  | 5
32.10.050 | Proteção anticorrosiva, a base de resina epóxi com alcatrão, para ramais sob a terra, com DN até 1´ | M | 4.6 | 2.38 | 6.98 | 9
32.10.060 | Proteção anticorrosiva, a base de resina epóxi com alcatrão, para ramais sob a terra, com DN acima de 1´ até 2´ | M | 9.22 | 4.77 | 13.99 | 9
32.10.070 | Proteção anticorrosiva, a base de resina epóxi com alcatrão, para ramais sob a terra, com DN acima de 2´ até 3´ | M | 13.84 | 7.15 | 20.99 | 9
32.10.080 | Proteção anticorrosiva, a base de resina epóxi com alcatrão, para ramais sob a terra, com DN acima de 3´ até 4´ | M | 18.45 | 9.53 | 27.98 | 9
32.10.082 | Proteção anticorrosiva, a base de resina epóxi com alcatrão, para ramais sob a terra, com DN acima de 5´ até 6´ | M | 27.69 | 14.31 | 42 | 9
32.10.090 | Proteção anticorrosiva, com fita adesiva, para ramais sob a terra, com DN até 1´ | M | 26.65 | 1.47 | 28.12 | 9
32.10.100 | Proteção anticorrosiva, com fita adesiva, para ramais sob a terra, com DN acima de 1´ até 2´ | M | 48.07 | 2.06 | 50.13 | 9
32.10.110 | Proteção anticorrosiva, com fita adesiva, para ramais sob a terra, com DN acima de 2´ até 3´ | M | 70.83 | 2.65 | 73.48 | 9
32.11 | Isolante termico para tubos e dutos |  |  |  |  | 5
32.11.150 | Proteção para isolamento térmico em alumínio | M2 | 30.21 | 9.98 | 40.19 | 9
32.11.200 | Isolamento térmico em polietileno expandido, espessura de 5 mm, para tubulação de 1/2´ (15 mm) | M | 1.55 | 9.98 | 11.53 | 9
32.11.210 | Isolamento térmico em polietileno expandido, espessura de 5 mm, para tubulação de 3/4´ (22 mm) | M | 2.38 | 9.98 | 12.36 | 9
32.11.220 | Isolamento térmico em polietileno expandido, espessura de 5 mm, para tubulação de 1´ (28 mm) | M | 2.95 | 9.98 | 12.93 | 9
32.11.230 | Isolamento térmico em polietileno expandido, espessura de 10 mm, para tubulação de 1 1/4´ (35 mm) | M | 3.05 | 9.98 | 13.03 | 9
32.11.240 | Isolamento térmico em polietileno expandido, espessura de 10 mm, para tubulação de 1 1/2´ (42 mm) | M | 5.03 | 9.98 | 15.01 | 9
32.11.250 | Isolamento térmico em polietileno expandido, espessura de 10 mm, para tubulação de 2´ (54 mm) | M | 7.87 | 9.98 | 17.85 | 9
32.11.270 | Isolamento térmico em espuma elastomérica, espessura de 9 a 12 mm, para tubulação de 1/4´ (cobre) | M | 6.81 | 9.98 | 16.79 | 9
32.11.280 | Isolamento térmico em espuma elastomérica, espessura de 9 a 12 mm, para tubulação de 1/2´ (cobre) | M | 6.63 | 9.98 | 16.61 | 9
32.11.290 | Isolamento térmico em espuma elastomérica, espessura de 9 a 12 mm, para tubulação de 5/8´ (cobre) ou 1/4´ (ferro) | M | 7.83 | 9.98 | 17.81 | 9
32.11.300 | Isolamento térmico em espuma elastomérica, espessura de 9 a 12 mm, para tubulação de 1´ (cobre) | M | 8.8 | 9.98 | 18.78 | 9
32.11.310 | Isolamento térmico em espuma elastomérica, espessura de 19 a 26 mm, para tubulação de 7/8´ (cobre) ou 1/2´ (ferro) | M | 21.76 | 9.98 | 31.74 | 9
32.11.320 | Isolamento térmico em espuma elastomérica, espessura de 19 a 26 mm, para tubulação de 1 1/8´ (cobre) ou 3/4´ (ferro) | M | 24.95 | 9.98 | 34.93 | 9
32.11.330 | Isolamento térmico em espuma elastomérica, espessura de 19 a 26 mm, para tubulação de 1 3/8´ (cobre) ou 1´ (ferro) | M | 29.01 | 9.98 | 38.99 | 9
32.11.340 | Isolamento térmico em espuma elastomérica, espessura de 19 a 26 mm, para tubulação de 1 5/8´ (cobre) ou 1 1/4´ (ferro) | M | 32.91 | 9.98 | 42.89 | 9
32.11.350 | Isolamento térmico em espuma elastomérica, espessura de 19 a 26 mm, para tubulação de 1 1/2´ (ferro) | M | 40.2 | 9.98 | 50.18 | 9
32.11.360 | Isolamento térmico em espuma elastomérica, espessura de 19 a 26 mm, para tubulação de 2´ (ferro) | M | 47.86 | 9.98 | 57.84 | 9
32.11.370 | Isolamento térmico em espuma elastomérica, espessura de 19 a 26 mm, para tubulação de 2 1/2´ (ferro) | M | 54.59 | 9.98 | 64.57 | 9
32.11.380 | Isolamento térmico em espuma elastomérica, espessura de 19 a 26 mm, para tubulação de 3 1/2´ (cobre) ou 3´ (ferro) | M | 62.43 | 9.98 | 72.41 | 9
32.11.390 | Isolamento térmico em espuma elastomérica, espessura de 19 a 26 mm, para tubulação de 4´ (ferro) | M | 86.97 | 9.98 | 96.95 | 9
32.11.400 | Isolamento térmico em espuma elastomérica, espessura de 19 a 26 mm, para tubulação de 5´ (ferro) | M | 103.81 | 9.98 | 113.79 | 9
32.11.410 | Isolamento térmico em espuma elastomérica, espessura de 19 a 26 mm, para tubulação de 6´ (ferro) | M | 135.47 | 9.98 | 145.45 | 9
32.11.420 | Manta em espuma elastomérica, espessura de 19 a 26 mm, para isolamento térmico de tubulação acima de 6´ | M2 | 191.88 | 18.3 | 210.18 | 9
32.11.430 | Isolamento térmico em espuma elastomérica, espessura de 19 a 26 mm, para tubulação de 3/8" (cobre) ou 1/8" (ferro) | M | 16.59 | 9.98 | 26.57 | 9
32.11.440 | Isolamento térmico em espuma elastomérica, espessura de 19 a 26 mm, para tubulação de 3/4" (cobre) ou 3/8" (ferro) | M | 18.27 | 9.98 | 28.25 | 9
32.15 | Impermeabilizacao flexivel com manta |  |  |  |  | 5
32.15.030 | Impermeabilização em manta asfáltica com armadura, tipo III-B, espessura de 3 mm | M2 | 63.45 | 17.02 | 80.47 | 9
32.15.040 | Impermeabilização em manta asfáltica com armadura, tipo III-B, espessura de 4 mm | M2 | 69.57 | 17.02 | 86.59 | 9
32.15.080 | Impermeabilização em manta asfáltica tipo III-B, espessura de 3 mm, face exposta em geotêxtil, com membrana acrílica | M2 | 130.69 | 21.43 | 152.12 | 9
32.15.100 | Impermeabilização em manta asfáltica plastomérica com armadura, tipo III, espessura de 4 mm, face exposta em geotêxtil com membrana acrílica | M2 | 137.93 | 21.43 | 159.36 | 9
32.15.240 | Impermeabilização com manta asfáltica tipo III, anti raiz, espessura de 4 mm | M2 | 137.39 |  | 137.39 | 9
32.16 | Impermeabilizacao flexivel com membranas |  |  |  |  | 5
32.16.010 | Impermeabilização em pintura de asfalto oxidado com solventes orgânicos, sobre massa | M2 | 11.64 | 7.06 | 18.7 | 9
32.16.020 | Impermeabilização em pintura de asfalto oxidado com solventes orgânicos, sobre metal | M2 | 8.15 | 7.06 | 15.21 | 9
32.16.030 | Impermeabilização em membrana de asfalto modificado com elastômeros, na cor preta | M2 | 54.78 | 7.06 | 61.84 | 9
32.16.040 | Impermeabilização em membrana de asfalto modificado com elastômeros, na cor preta e reforço em tela poliéster | M2 | 83.13 | 19.56 | 102.69 | 9
32.16.050 | Impermeabilização em membrana à base de polímeros acrílicos, na cor branca | M2 | 46.25 | 7.06 | 53.31 | 9
32.16.060 | Impermeabilização em membrana à base de polímeros acrílicos, na cor branca e reforço em tela poliéster | M2 | 71.19 | 19.56 | 90.75 | 9
32.16.070 | Impermeabilização em membrana à base de resina termoplástica e cimentos aditivados com reforço em tela poliéster | M2 | 43.55 | 23.09 | 66.64 | 9
32.17 | Impermeabilizacao rigida |  |  |  |  | 5
32.17.010 | Impermeabilização em argamassa impermeável com aditivo hidrófugo | M3 | 451.9 | 305.28 | 757.18 | 9
32.17.012 | Impermeabilização em argamassa de concreto não estrutural com aditivo hidrófugo | M3 | 477.45 | 35.28 | 512.73 | 9
32.17.030 | Impermeabilização em argamassa polimérica para umidade e água de percolação | M2 | 5.46 | 7.44 | 12.9 | 9
32.17.040 | Impermeabilização em argamassa polimérica com reforço em tela poliéster para pressão hidrostática positiva | M2 | 17.36 | 14.88 | 32.24 | 9
32.17.070 | Impermeabilização anticorrosiva em membrana epoxídica com alcatrão de hulha, sobre massa | M2 | 54.37 | 7.44 | 61.81 | 9
32.20 | Reparos, conservacoes e complementos - GRUPO 32 |  |  |  |  | 5
32.20.010 | Recolocação de argila expandida | M3 |  | 70.56 | 70.56 | 9
32.20.020 | Aplicação de papel Kraft | M2 | 4.92 | 3.53 | 8.45 | 9
32.20.050 | Tela em polietileno, malha hexagonal de 1/2´, para armadura de argamassa | M2 | 4.73 | 3.53 | 8.26 | 9
32.20.060 | Tela galvanizada fio 24 BWG, malha hexagonal de 1/2´, para armadura de argamassa | M2 | 12.24 | 3.53 | 15.77 | 9
33 | PINTURA |  |  |  |  | 2
33.01 | Preparo de base |  |  |  |  | 5
33.01.040 | Estucamento e lixamento de concreto deteriorado | M2 | 8.04 | 30.3 | 38.34 | 9
33.01.050 | Estucamento e lixamento de concreto | M2 | 4.6 | 30.3 | 34.9 | 9
33.01.060 | Imunizante para madeira | M2 | 6.07 | 7.72 | 13.79 | 9
33.01.280 | Reparo de trincas rasas até 5 mm de largura, na massa | M | 26.97 | 21.69 | 48.66 | 9
33.01.350 | Preparo de base para superfície metálica com fundo antioxidante | M2 | 8.53 | 8.3 | 16.83 | 9
33.02 | Massa corrida |  |  |  |  | 5
33.02.060 | Massa corrida a base de PVA | M2 | 2.9 | 10.44 | 13.34 | 9
33.02.080 | Massa corrida à base de resina acrílica | M2 | 5.16 | 10.44 | 15.6 | 9
33.03 | Pintura em superficies de concreto / massa / gesso / pedras |  |  |  |  | 5
33.03.220 | Tinta látex em elemento vazado | M2 | 6.61 | 22.97 | 29.58 | 9
33.03.350 | Pintura especial em esmalte para lousa cor verde | M2 | 8.73 | 19.52 | 28.25 | 9
33.03.740 | Resina acrílica plastificante | M2 | 17.28 | 10.84 | 28.12 | 9
33.03.750 | Verniz acrílico | M2 | 19.55 | 18.64 | 38.19 | 9
33.03.760 | Hidrorepelente incolor para fachada à base de silano-siloxano oligomérico disperso em água | M2 | 9.35 | 13.82 | 23.17 | 9
33.03.770 | Hidrorepelente incolor para fachada à base de silano-siloxano oligomérico disperso em solvente | M2 | 45.18 | 13.82 | 59 | 9
33.03.780 | Verniz de proteção antipichação | M2 | 27.52 | 18.64 | 46.16 | 9
33.05 | Pintura em superficies de madeira |  |  |  |  | 5
33.05.010 | Verniz fungicida para madeira | M2 | 8.78 | 13.82 | 22.6 | 9
33.05.120 | Esmalte em rodapés, baguetes ou molduras de madeira | M | 3.01 | 2.57 | 5.58 | 9
33.05.330 | Verniz em superfície de madeira | M2 | 10.52 | 15.58 | 26.1 | 9
33.05.360 | Verniz em rodapés, baguetes ou molduras de madeira | M | 2.79 | 2.06 | 4.85 | 9
33.06 | Pintura em pisos |  |  |  |  | 5
33.06.020 | Acrílico para quadras e pisos cimentados | M2 | 4.37 | 18.64 | 23.01 | 9
33.07 | Pintura em estruturas metalicas |  |  |  |  | 5
33.07.130 | Pintura epóxi bicomponente em estruturas metálicas | KG | 4.38 |  | 4.38 | 9
33.07.140 | Pintura com esmalte alquídico em estrutura metálica | KG | 4.02 |  | 4.02 | 9
33.07.303 | Proteção passiva contra incêndio com tinta intumescente, com tempo requerido de resistência ao fogo TRRF = 60 min - aplicação em estrutura metálica | M2 | 184.44 | 172.38 | 356.82 | 9
33.07.304 | Proteção passiva contra incêndio com tinta intumescente, com tempo requerido de resistência ao fogo TRRF = 120 min - aplicação em estrutura metálica | M2 | 877.7 | 199.83 | 1077.53 | 9
33.09 | Pintura de sinalizacao |  |  |  |  | 5
33.09.020 | Borracha clorada para faixas demarcatórias | M | 1.65 | 1.4 | 3.05 | 9
33.09.021 | Tinta acrílica para faixas demarcatórias | M | 1.04 | 2.8 | 3.84 | 9
33.10 | Pintura em superficie de concreto/massa/gesso/pedras, inclusive preparo |  |  |  |  | 5
33.10.010 | Tinta látex antimofo em massa, inclusive preparo | M2 | 7.8 | 18.64 | 26.44 | 9
33.10.020 | Tinta látex em massa, inclusive preparo | M2 | 9.73 | 18.64 | 28.37 | 9
33.10.030 | Tinta acrílica antimofo em massa, inclusive preparo | M2 | 11.93 | 18.64 | 30.57 | 9
33.10.041 | Esmalte à base de água em massa, inclusive preparo | M2 | 13.7 | 18.64 | 32.34 | 9
33.10.050 | Tinta acrílica em massa, inclusive preparo | M2 | 10.99 | 18.64 | 29.63 | 9
33.10.060 | Epóxi em massa, inclusive preparo | M2 | 79.18 | 39.04 | 118.22 | 9
33.10.070 | Borracha clorada em massa, inclusive preparo | M2 | 18.86 | 18.64 | 37.5 | 9
33.10.100 | Textura acrílica para uso interno / externo, inclusive preparo | M2 | 15.59 | 26.02 | 41.61 | 9
33.10.120 | Proteção passiva contra incêndio com tinta intumescente, tempo requerido de resistência ao fogo TRRF = 60 minutos - aplicação em painéis de gesso acartonado | M2 | 245.5 |  | 245.5 | 9
33.10.130 | Proteção passiva contra incêndio com tinta intumescente, tempo requerido de resistência ao fogo TRRF = 120 minutos - aplicação em painéis de gesso acartonado | M2 | 486.79 |  | 486.79 | 9
33.11 | Pintura em superficie metalica, inclusive preparo |  |  |  |  | 5
33.11.050 | Esmalte à base água em superfície metálica, inclusive preparo | M2 | 17.53 | 26.02 | 43.55 | 9
33.12 | Pintura em superficie de madeira, inclusive preparo |  |  |  |  | 5
33.12.011 | Esmalte à base de água em madeira, inclusive preparo | M2 | 17.92 | 26.02 | 43.94 | 9
34 | PAISAGISMO E FECHAMENTOS |  |  |  |  | 2
34.01 | Preparacao de solo |  |  |  |  | 5
34.01.010 | Terra vegetal orgânica comum | M3 | 172.98 | 44.1 | 217.08 | 9
34.01.020 | Limpeza e regularização de áreas para ajardinamento (jardins e canteiros) | M2 |  | 1.76 | 1.76 | 9
34.02 | Vegetacao rasteira |  |  |  |  | 5
34.02.020 | Plantio de grama batatais em placas (praças e áreas abertas) | M2 | 10.82 | 2.98 | 13.8 | 9
34.02.040 | Plantio de grama batatais em placas (jardins e canteiros) | M2 | 10.01 | 4.47 | 14.48 | 9
34.02.070 | Forração com Lírio Amarelo, mínimo 18 mudas / m² - h= 0,50 m | M2 | 74.75 | 5.68 | 80.43 | 9
34.02.080 | Plantio de grama São Carlos em placas (jardins e canteiros) | M2 | 17.39 | 4.47 | 21.86 | 9
34.02.090 | Forração com Hera Inglesa, mínimo 18 mudas / m² - h= 0,15 m | M2 | 47.39 | 5.68 | 53.07 | 9
34.02.100 | Plantio de grama esmeralda em placas (jardins e canteiros) | M2 | 12.09 | 4.47 | 16.56 | 9
34.02.110 | Forração com clorofito, mínimo de 20 mudas / m² - h= 0,15 m | M2 | 49.61 | 5.68 | 55.29 | 9
34.02.400 | Plantio de grama pelo processo hidrossemeadura | M2 | 8.79 |  | 8.79 | 9
34.03 | Vegetacao arbustiva |  |  |  |  | 5
34.03.020 | Arbusto Azaléa - h= 0,60 a 0,80 m | UN | 52.74 | 3.26 | 56 | 9
34.03.120 | Arbusto Moréia - h= 0,50 m | UN | 37 | 3.26 | 40.26 | 9
34.03.130 | Arbusto Alamanda - h= 0,60 a 0,80 m | UN | 40.84 | 3.26 | 44.1 | 9
34.03.150 | Arbusto Curcúligo - h= 0,60 a 0,80 m | UN | 58.11 | 3.26 | 61.37 | 9
34.04 | arvores |  |  |  |  | 5
34.04.050 | Árvore ornamental tipo Pata de Vaca - h= 2,00 m | UN | 81.19 | 28.38 | 109.57 | 9
34.04.130 | Árvore ornamental tipo Ipê Amarelo - h= 2,00 m | UN | 93.89 | 28.38 | 122.27 | 9
34.04.160 | Árvore ornamental tipo Areca Bambu - h= 2,00 m | UN | 138.1 | 28.38 | 166.48 | 9
34.04.164 | Árvore ornamental tipo Falso barbatimão - h= 2,00 m | UN | 235.51 | 3.2 | 238.71 | 9
34.04.166 | Árvore ornamental tipo Aroeira salsa - h= 2,00 m | UN | 106.61 | 3.2 | 109.81 | 9
34.04.280 | Árvore ornamental tipo Manacá-da-serra - h= 2,00 m | UN | 72.38 | 28.38 | 100.76 | 9
34.04.360 | Árvore ornamental tipo coqueiro Jerivá - h= 4,00 m | UN | 341.82 | 28.38 | 370.2 | 9
34.04.370 | Árvore ornamental tipo Quaresmeira - h= 1,50 / 2,00 m | UN | 61 | 28.38 | 89.38 | 9
34.05 | Cercas e fechamentos |  |  |  |  | 5
34.05.020 | Cerca em arame farpado com mourões de concreto | M | 30.69 | 28.38 | 59.07 | 9
34.05.030 | Cerca em arame farpado com mourões de concreto, com ponta inclinada | M | 40.78 | 28.38 | 69.16 | 9
34.05.032 | Cerca em arame farpado com mourões de concreto, com ponta inclinada - 12 fiadas | M | 47.03 | 28.38 | 75.41 | 9
34.05.050 | Cerca em tela de aço galvanizado de 2´, montantes em mourões de concreto com ponta inclinada e arame farpado | M | 155.56 | 45.53 | 201.09 | 9
34.05.080 | Alambrado em tela de aço galvanizado de 2´, montantes metálicos e arame farpado, até 4,00 m de altura | M2 | 239.38 |  | 239.38 | 9
34.05.110 | Alambrado em tela de aço galvanizado de 2´, montantes metálicos e arame farpado, acima de 4,00 m de altura | M2 | 248.96 |  | 248.96 | 9
34.05.120 | Alambrado em tela de aço galvanizado de 1´, montantes metálicos e arame farpado | M2 | 220.89 |  | 220.89 | 9
34.05.170 | Barreira de proteção perimetral em aço inoxidável AISI 430, dupla | M | 38.73 |  | 38.73 | 9
34.05.210 | Alambrado em tela de aço galvanizado de 2´, montantes metálicos com extremo superior duplo e arame farpado, acima de 4,00 m de altura | M2 | 330.25 |  | 330.25 | 9
34.05.260 | Gradil em aço galvanizado eletrofundido, malha 65 x 132 mm e pintura eletrostática | M2 | 380.43 | 58.57 | 439 | 9
34.05.270 | Alambrado em tela de aço galvanizado de 2´, montantes metálicos retos | M2 | 238.03 |  | 238.03 | 9
34.05.290 | Portão de abrir em grade de aço galvanizado eletrofundida, malha 65 x 132 mm, e pintura eletrostática | M2 | 1701.52 | 87.44 | 1788.96 | 9
34.05.300 | Portão de correr em grade de aço galvanizado eletrofundida, malha 65 x 132 mm, e pintura eletrostática | M2 | 1310.89 | 87.44 | 1398.33 | 9
34.05.310 | Gradil de ferro perfilado, tipo parque | M2 | 523.4 | 34.33 | 557.73 | 9
34.05.320 | Portão de ferro perfilado, tipo parque | M2 | 738.23 | 29.79 | 768.02 | 9
34.05.322 | Gradil rígido modular em aço 2" - H=1,10m, C=1,65m, padrão CET SP | UN | 863.97 | 117.21 | 981.18 | 9
34.05.350 | Portão de abrir em gradil eletrofundido, malha 5 x 15 cm | M2 | 1384.93 | 70.57 | 1455.5 | 9
34.05.360 | Gradil tela eletrosoldado, malha de 5 x 15cm, galvanizado | M2 | 102.44 | 86.26 | 188.7 | 9
34.05.370 | Fechamento de divisa - mourão com placas pré moldadas | M | 172.65 | 45.84 | 218.49 | 9
34.13 | Corte, recorte e remocao |  |  |  |  | 5
34.13.011 | Corte, recorte e remoção de árvore inclusive as raízes - diâmetro (DAP)>5cm<15cm | UN | 100.86 | 137.72 | 238.58 | 9
34.13.021 | Corte, recorte e remoção de árvore inclusive as raízes - diâmetro (DAP)>15cm<30cm | UN | 537.51 | 169.6 | 707.11 | 9
34.13.031 | Corte, recorte e remoção de árvore inclusive as raízes - diâmetro (DAP)>30cm<45cm | UN | 1860.84 | 307.32 | 2168.16 | 9
34.13.041 | Corte, recorte e remoção de árvore inclusive as raízes - diâmetro (DAP)>45cm<60cm | UN | 2657.71 | 833.12 | 3490.83 | 9
34.13.051 | Corte, recorte e remoção de árvore inclusive as raízes - diâmetro (DAP)>60cm<100cm | UN | 5384.36 | 1666.24 | 7050.6 | 9
34.13.060 | Corte, recorte e remoção de árvore inclusive as raízes - diâmetro (DAP) acima de 100 cm | UN | 7927.65 | 1934.88 | 9862.53 | 9
34.20 | Reparos, conservacoes e complementos - GRUPO 34 |  |  |  |  | 5
34.20.050 | Tela de arame galvanizado fio nº 22 BWG, malha de 2´, tipo galinheiro | M2 | 9.24 | 6.88 | 16.12 | 9
34.20.080 | Tela de aço galvanizado fio nº 10 BWG, malha de 2´, tipo alambrado de segurança | M2 | 66.43 | 9.52 | 75.95 | 9
34.20.110 | Recolocação de barreira de proteção perimetral, simples ou dupla | M | 10.56 |  | 10.56 | 9
34.20.160 | Recolocação de alambrado, com altura até 4,50 m | M2 | 1.61 | 14.44 | 16.05 | 9
34.20.170 | Recolocação de alambrado, com altura acima de 4,50 m | M2 | 1.69 | 19.35 | 21.04 | 9
34.20.380 | Suporte para apoio de bicicletas em tubo de aço galvanizado, diâmetro de 2 1/2´ | UN | 427.3 | 157.14 | 584.44 | 9
34.20.382 | Suporte para apoio de bicicletas em aço carbono 2", modelo U invertido sem emendas, com acabamento em pintura eletrostática para fixação chumbada/parafusada | UN | 1422.64 | 34.48 | 1457.12 | 9
34.20.390 | Grelha arvoreira em ferro fundido | M2 | 847.93 | 19.56 | 867.49 | 9
35 | PLAYGROUND E EQUIPAMENTO RECREATIVO |  |  |  |  | 2
35.01 | Quadra e equipamento de esportes |  |  |  |  | 5
35.01.070 | Tela de arame galvanizado fio nº 12 BWG, malha de 2´ | M2 | 47.14 | 5.87 | 53.01 | 9
35.01.150 | Trave oficial completa com rede para futebol de salão | CJ | 2010.53 | 140.83 | 2151.36 | 9
35.01.170 | Poste oficial completo com rede para voleibol | CJ | 1802.18 | 140.83 | 1943.01 | 9
35.01.550 | Piso em fibra de polipropileno corrugado para quadra de esportes, inclusive pintura | M2 | 141.03 | 28.98 | 170.01 | 9
35.03 | Abrigo, guarita e quiosque |  |  |  |  | 5
35.03.030 | Cancela automática metálica com barreira de alumínio de 3,50 até 4,00 m | UN | 3985.69 | 83.29 | 4068.98 | 9
35.04 | Bancos |  |  |  |  | 5
35.04.020 | Banco contínuo em concreto vazado | M | 119.14 | 84.93 | 204.07 | 9
35.04.120 | Banco em concreto pré-moldado, comprimento 150 cm | UN | 532.17 | 18.9 | 551.07 | 9
35.04.130 | Banco de madeira sobre alvenaria | M2 | 187.59 | 52.94 | 240.53 | 9
35.04.140 | Banco em concreto pré-moldado com pés vazados, comprimento 200 cm | UN | 577.5 | 26.58 | 604.08 | 9
35.04.150 | Banco em concreto pré-moldado com 3 pés, comprimento 300 cm | UN | 777.42 | 39.87 | 817.29 | 9
35.05 | Equipamento recreativo |  |  |  |  | 5
35.05.200 | Centro de atividades em madeira rústica | CJ | 5732.09 | 187.77 | 5919.86 | 9
35.05.210 | Balanço duplo em madeira rústica | CJ | 2477.35 | 187.77 | 2665.12 | 9
35.05.220 | Gangorra dupla em madeira rústica | CJ | 1533.66 | 187.77 | 1721.43 | 9
35.05.240 | Gira-gira em ferro com assento de madeira (8 lugares) | CJ | 2539.19 | 187.77 | 2726.96 | 9
35.07 | Mastro para bandeiras |  |  |  |  | 5
35.07.020 | Plataforma com 3 mastros galvanizados, h= 7,00 m | CJ | 5955.1 | 298.44 | 6253.54 | 9
35.07.030 | Plataforma com 3 mastros galvanizados, h= 9,00 m | CJ | 9295.61 | 298.44 | 9594.05 | 9
35.07.060 | Mastro para bandeira galvanizado, h= 9,00 m | UN | 3086.33 | 44.07 | 3130.4 | 9
35.07.070 | Mastro para bandeira galvanizado, h= 7,00 m | UN | 1972.87 | 44.07 | 2016.94 | 9
35.20 | Reparos, conservacoes e complementos - GRUPO 35 |  |  |  |  | 5
35.20.010 | Tela em polietileno, malha 10 x 10 cm, fio 2 mm | M2 | 12.67 |  | 12.67 | 9
35.20.050 | Conjunto de 4 lixeiras para coleta seletiva, com tampa basculante, capacidade 50 litros | UN | 1189.62 | 29.34 | 1218.96 | 9
36 | ENTRADA DE ENERGIA ELETRICA E TELEFONIA |  |  |  |  | 2
36.01 | Entrada de energia - componentes |  |  |  |  | 5
36.01.242 | Cubículo de média tensão, para uso ao tempo, classe 24 kV | CJ | 134020.17 | 230.01 | 134250.18 | 9
36.01.252 | Cubículo de média tensão, para uso ao tempo, classe 17,5 kV | CJ | 107053.11 | 230.01 | 107283.12 | 9
36.01.260 | Cubículo de entrada e medição para uso abrigado, classe 15 kV | CJ | 111148.67 | 460.02 | 111608.69 | 9
36.03 | Caixas de entrada / medicao |  |  |  |  | 5
36.03.010 | Caixa de medição tipo II (300 x 560 x 200) mm, padrão concessionárias | UN | 128.38 | 150.29 | 278.67 | 9
36.03.020 | Caixa de medição polifásica (500 x 600 x 200) mm, padrão concessionárias | UN | 214.99 | 150.29 | 365.28 | 9
36.03.030 | Caixa de medição externa tipo ´L´ (900 x 600 x 270) mm, padrão Concessionárias | UN | 1003.92 | 173.48 | 1177.4 | 9
36.03.050 | Caixa de medição externa tipo ´N´ (1300 x 1200 x 270) mm, padrão Concessionárias | UN | 2726.65 | 173.48 | 2900.13 | 9
36.03.060 | Caixa de medição externa tipo ´M´ (900 x 1200 x 270) mm, padrão Concessionárias | UN | 1635.82 | 173.48 | 1809.3 | 9
36.03.080 | Caixa para seccionadora tipo ´T´ (900 x 600 x 250) mm, padrão Concessionárias | UN | 603.65 | 130.11 | 733.76 | 9
36.03.090 | Caixa de medição interna tipo ´A1´ (1000 x 1000 x 300) mm, padrão Concessionárias | UN | 1821.67 | 180.8 | 2002.47 | 9
36.03.120 | Caixa de proteção para transformador de corrente, (1000 x 750 x 300) mm, padrão Concessionárias | UN | 1181.64 | 173.48 | 1355.12 | 9
36.03.130 | Caixa de proteção dos bornes do medidor, (300 x 250 x 90) mm, padrão Concessionárias | UN | 143.68 | 86.74 | 230.42 | 9
36.03.150 | Caixa de entrada tipo ´E´ (560 x 350 x 210) mm - padrão Concessionárias | UN | 221.03 | 150.29 | 371.32 | 9
36.03.160 | Caixa base lateral tipo ´N´ (1300 x 400 x 250) mm | UN | 688.87 | 173.48 | 862.35 | 9
36.04 | Suporte (Braquet) |  |  |  |  | 5
36.04.010 | Suporte para 1 isolador de baixa tensão | UN | 35.46 | 13.01 | 48.47 | 9
36.04.030 | Suporte para 2 isoladores de baixa tensão | UN | 43.93 | 13.01 | 56.94 | 9
36.04.050 | Suporte para 3 isoladores de baixa tensão | UN | 62.54 | 13.01 | 75.55 | 9
36.04.070 | Suporte para 4 isoladores de baixa tensão | UN | 102.84 | 13.01 | 115.85 | 9
36.05 | Isoladores |  |  |  |  | 5
36.05.010 | Isolador tipo roldana para baixa tensão de 76 x 79 mm | UN | 44.32 | 8.68 | 53 | 9
36.05.040 | Isolador tipo disco para 15 kV de 6´ - 150 mm | UN | 94.21 | 8.68 | 102.89 | 9
36.05.080 | Isolador tipo pino para 15 kV, inclusive pino (poste) | UN | 73.86 | 32.53 | 106.39 | 9
36.05.100 | Isolador pedestal para 15 kV | UN | 123.17 | 8.68 | 131.85 | 9
36.05.110 | Isolador pedestal para 25 kV | UN | 168.72 | 8.68 | 177.4 | 9
36.06 | Muflas e terminais |  |  |  |  | 5
36.06.060 | Terminal modular (mufla) unipolar externo para cabo até 70 mm²/15 kV | CJ | 497.49 | 21.69 | 519.18 | 9
36.06.080 | Terminal modular (mufla) unipolar interno para cabo até 70 mm²/15 kV | CJ | 450 | 21.69 | 471.69 | 9
36.07 | Para-raios de media tensao |  |  |  |  | 5
36.07.010 | Para-raios de distribuição, classe 12 kV/5 kA, completo, encapsulado com polímero | UN | 181.79 | 20.34 | 202.13 | 9
36.07.030 | Para-raios de distribuição, classe 12 kV/10 kA, completo, encapsulado com polímero | UN | 177.33 | 20.34 | 197.67 | 9
36.07.050 | Para-raios de distribuição, classe 15 kV/5 kA, completo, encapsulado com polímero | UN | 183.3 | 20.34 | 203.64 | 9
36.07.060 | Para-raios de distribuição, classe 15 kV/10 kA, completo, encapsulado com polímero | UN | 204.58 | 20.34 | 224.92 | 9
36.08 | Gerador e grupo gerador |  |  |  |  | 5
36.08.030 | Grupo gerador com potência de 250/228 kVA, variação de + ou - 5% - completo | UN | 199568.09 | 1672.44 | 201240.53 | 9
36.08.040 | Grupo gerador com potência de 350/320 kVA, variação de + ou - 10% - completo | UN | 254580.02 | 1672.44 | 256252.46 | 9
36.08.050 | Grupo gerador com potência de 88/80 kVA, variação de + ou - 10% - completo | UN | 85941.27 | 1672.44 | 87613.71 | 9
36.08.060 | Grupo gerador com potência de 165/150 kVA, variação de + ou - 5% - completo | UN | 122137.67 | 1672.44 | 123810.11 | 9
36.08.100 | Grupo gerador com potência de 55/50 kVA, variação de + ou - 10% - completo | UN | 82075.46 | 892.75 | 82968.21 | 9
36.08.110 | Grupo gerador com potência de 180/168 kVA, variação de + ou - 5% - completo | UN | 136500.11 | 1672.44 | 138172.55 | 9
36.08.290 | Grupo gerador com potência de 563/513 kVA, variação de + ou - 10% - completo | UN | 402269.91 | 1850.99 | 404120.9 | 9
36.08.350 | Grupo gerador carenado com potência de 150/136 kVA, variação de + ou - 5% - completo | UN | 149411.25 | 1672.44 | 151083.69 | 9
36.08.360 | Grupo gerador carenado com potência de 460/434 kVA, variação de + ou - 10% - completo | UN | 371150.06 | 1834.24 | 372984.3 | 9
36.08.540 | Grupo gerador com potência de 460/434 kVA, variação de + ou - 10% - completo | UN | 346299.13 | 1850.99 | 348150.12 | 9
36.09 | Transformador de entrada |  |  |  |  | 5
36.09.020 | Transformador de potência trifásico de 225 kVA, classe 15 kV, a óleo | UN | 36013.93 | 892.75 | 36906.68 | 9
36.09.050 | Transformador de potência trifásico de 150 kVA, classe 15 kV, a óleo | UN | 25734.21 | 892.75 | 26626.96 | 9
36.09.060 | Transformador de potência trifásico de 500 kVA, classe 15 kV, a seco | UN | 70621.29 | 1428.4 | 72049.69 | 9
36.09.070 | Transformador de potência trifásico de 1000 kVA, classe 15 kV, a seco com cabine | UN | 124078.36 | 1428.4 | 125506.76 | 9
36.09.100 | Transformador de potência trifásico de 5 kVA, classe 0,6 kV, a seco com cabine | UN | 6380.11 | 357.1 | 6737.21 | 9
36.09.110 | Transformador de potência trifásico de 7,5 kVA, classe 0,6 kV, a seco com cabine | UN | 7183.28 | 357.1 | 7540.38 | 9
36.09.150 | Transformador de potência trifásico de 75 kVA, classe 15 kV, a óleo | UN | 21779.57 | 892.75 | 22672.32 | 9
36.09.170 | Transformador de potência trifásico de 300 kVA, classe 15 kV, a óleo | UN | 45830.71 | 892.75 | 46723.46 | 9
36.09.180 | Transformador de potência trifásico de 112,5 kVA, classe 15 kV, a óleo | UN | 20673.29 | 892.75 | 21566.04 | 9
36.09.220 | Transformador de potência trifásico de 500 kVA, classe 15 kV, a seco com cabine | UN | 91961.64 | 1428.4 | 93390.04 | 9
36.09.230 | Transformador de potência trifásico de 30 kVA, classe 1,2 KV, a seco com cabine | UN | 18022.36 | 357.1 | 18379.46 | 9
36.09.250 | Transformador de potência trifásico de 500 kVA, classe 15 kV, a óleo | UN | 69712.39 | 1428.4 | 71140.79 | 9
36.09.300 | Transformador de potência trifásico de 750 kVA, classe 15 kV, a óleo | UN | 96983.78 | 1428.4 | 98412.18 | 9
36.09.360 | Transformador de potência trifásico de 750 kVA, classe 15 kV, a seco | UN | 124374.19 | 1428.4 | 125802.59 | 9
36.09.370 | Transformador de potência trifásico de 300 kVA, classe 15 kV, a seco | UN | 70714.02 | 892.75 | 71606.77 | 9
36.09.410 | Transformador de potência trifásico de 45 kVA, classe 15 kV, a seco | UN | 30515.26 | 892.75 | 31408.01 | 9
36.09.440 | Transformador de potência trifásico de 500 kVA, classe 15 kV, a óleo - tipo pedestal | UN | 158836.45 | 1428.4 | 160264.85 | 9
36.09.480 | Transformador trifásico a seco de 112,5 kVA, encapsulado em resina epóxi sob vácuo | UN | 41330.49 | 892.75 | 42223.24 | 9
36.09.490 | Transformador trifásico a seco de 150 kVA, encapsulado em resina epóxi sob vácuo | UN | 47028.81 | 892.75 | 47921.56 | 9
36.20 | Reparos, conservacoes e complementos - GRUPO 36 |  |  |  |  | 5
36.20.010 | Vergalhão de cobre eletrolítico, diâmetro de 3/8´ | M | 63.89 | 17.35 | 81.24 | 9
36.20.030 | União angular para vergalhão, diâmetro de 3/8´ | UN | 46.58 | 8.68 | 55.26 | 9
36.20.040 | Bobina mínima para disjuntor (a óleo) | UN | 1479.37 | 56.53 | 1535.9 | 9
36.20.050 | Terminal para vergalhão, diâmetro de 3/8´ | UN | 23.86 | 8.68 | 32.54 | 9
36.20.060 | Braçadeira para fixação de eletroduto, até 4´ | UN | 3.39 | 6.51 | 9.9 | 9
36.20.070 | Prensa vergalhão ´T´, diâmetro de 3/8´ | UN | 19.15 | 8.68 | 27.83 | 9
36.20.090 | Vara para manobra em cabine em fibra de vidro, para tensão até 36 kV | UN | 707.69 | 0.88 | 708.57 | 9
36.20.100 | Bucha para passagem interna/externa com isolação para 15 kV | UN | 451.29 | 21.69 | 472.98 | 9
36.20.120 | Chapa de ferro de 1,50 x 0,50 m para bucha de passagem | UN | 278.96 | 21.69 | 300.65 | 9
36.20.140 | Cruzeta de madeira de 2400 mm | UN | 253.08 | 122.02 | 375.1 | 9
36.20.180 | Luva isolante de borracha, acima de 10 até 20 kV | PAR | 610.52 | 0.88 | 611.4 | 9
36.20.200 | Mão francesa de 700 mm | UN | 24.95 | 43.37 | 68.32 | 9
36.20.210 | Luva isolante de borracha, até 10 kV | PAR | 427.3 | 0.88 | 428.18 | 9
36.20.220 | Mudança de tap do transformador | UN |  | 244.04 | 244.04 | 9
36.20.240 | Óleo para disjuntor | L | 19.56 | 0.71 | 20.27 | 9
36.20.260 | Óleo para transformador | L | 19.56 | 1.06 | 20.62 | 9
36.20.282 | Placa de advertência em chapa de aço, com pintura refletiva "Perigo Alta Tensão" | M2 | 577.5 | 8.82 | 586.32 | 9
36.20.284 | Placa de advertência em chapa de alumínio, com pintura refletiva "Perigo Alta Tensão" | M2 | 720 | 8.82 | 728.82 | 9
36.20.330 | Luva de couro para proteção de luva isolante | PAR | 34.77 | 0.88 | 35.65 | 9
36.20.340 | Sela para cruzeta de madeira | UN | 18.86 | 61.01 | 79.87 | 9
36.20.350 | Caixa porta luvas em madeira, com tampa | UN | 57.82 | 0.88 | 58.7 | 9
36.20.360 | Suporte de transformador em poste ou estaleiro | UN | 196.04 | 122.02 | 318.06 | 9
36.20.380 | Tapete de borracha isolante elétrico de 1000 x 1000 mm | UN | 479.81 | 0.88 | 480.69 | 9
36.20.540 | Cruzeta metálica de 2400 mm, para fixação de mufla ou para-raios | UN | 480.28 | 122.02 | 602.3 | 9
36.20.560 | Dispositivo Soft Starter para motor 15 cv, trifásico 220 V | UN | 2672.63 | 43.37 | 2716 | 9
36.20.570 | Dispositivo Soft Starter para motor 25 cv, trifásico 220 V | UN | 4027.76 | 43.37 | 4071.13 | 9
36.20.580 | Dispositivo Soft Starter para motor 50 cv, trifásico 220 V | UN | 5222.42 | 43.37 | 5265.79 | 9
37 | QUADRO E PAINEL PARA ENERGIA ELETRICA E TELEFONIA |  |  |  |  | 2
37.01 | Quadro para telefonia embutir, protecao IP40 chapa nº 16msg |  |  |  |  | 5
37.01.020 | Quadro Telebrás de embutir de 200 x 200 x 120 mm | UN | 39.75 | 74.66 | 114.41 | 9
37.01.080 | Quadro Telebrás de embutir de 400 x 400 x 120 mm | UN | 81.46 | 104.18 | 185.64 | 9
37.01.120 | Quadro Telebrás de embutir de 600 x 600 x 120 mm | UN | 144.44 | 133.69 | 278.13 | 9
37.01.160 | Quadro Telebrás de embutir de 800 x 800 x 120 mm | UN | 491.05 | 165.77 | 656.82 | 9
37.01.220 | Quadro Telebrás de embutir de 1200 x 1200 x 120 mm | UN | 1363.94 | 222.21 | 1586.15 | 9
37.02 | Quadro para telefonia de sobrepor, protecao IP40 chapa nº 16msg |  |  |  |  | 5
37.02.020 | Quadro Telebrás de sobrepor de 200 x 200 x 120 mm | UN | 78.47 | 65.06 | 143.53 | 9
37.02.060 | Quadro Telebrás de sobrepor de 400 x 400 x 120 mm | UN | 157.98 | 86.74 | 244.72 | 9
37.02.100 | Quadro Telebrás de sobrepor de 600 x 600 x 120 mm | UN | 342.87 | 108.43 | 451.3 | 9
37.02.140 | Quadro Telebrás de sobrepor de 800 x 800 x 120 mm | UN | 564.08 | 130.11 | 694.19 | 9
37.03 | Quadro distribuicao de luz e forca de embutir universal |  |  |  |  | 5
37.03.200 | Quadro de distribuição universal de embutir, para disjuntores 16 DIN / 12 Bolt-on - 150 A - sem componentes | UN | 505.08 | 129.7 | 634.78 | 9
37.03.210 | Quadro de distribuição universal de embutir, para disjuntores 24 DIN / 18 Bolt-on - 150 A - sem componentes | UN | 500.2 | 129.7 | 629.9 | 9
37.03.220 | Quadro de distribuição universal de embutir, para disjuntores 34 DIN / 24 Bolt-on - 150 A - sem componentes | UN | 726.39 | 162.13 | 888.52 | 9
37.03.230 | Quadro de distribuição universal de embutir, para disjuntores 44 DIN / 32 Bolt-on - 150 A - sem componentes | UN | 750.47 | 162.13 | 912.6 | 9
37.03.240 | Quadro de distribuição universal de embutir, para disjuntores 56 DIN / 40 Bolt-on - 225 A - sem componentes | UN | 932.98 | 194.55 | 1127.53 | 9
37.03.250 | Quadro de distribuição universal de embutir, para disjuntores 70 DIN / 50 Bolt-on - 225 A - sem componentes | UN | 1479.36 | 194.55 | 1673.91 | 9
37.04 | Quadro distribuicao de luz e forca de sobrepor universal |  |  |  |  | 5
37.04.250 | Quadro de distribuição universal de sobrepor, para disjuntores 16 DIN / 12 Bolt-on - 150 A - sem componentes | UN | 602.43 | 97.28 | 699.71 | 9
37.04.260 | Quadro de distribuição universal de sobrepor, para disjuntores 24 DIN / 18 Bolt-on - 150 A - sem componentes | UN | 727.69 | 97.28 | 824.97 | 9
37.04.270 | Quadro de distribuição universal de sobrepor, para disjuntores 34 DIN / 24 Bolt-on - 150 A - sem componentes | UN | 823.94 | 129.7 | 953.64 | 9
37.04.280 | Quadro de distribuição universal de sobrepor, para disjuntores 44 DIN / 32 Bolt-on - 150 A - sem componentes | UN | 911.96 | 129.7 | 1041.66 | 9
37.04.290 | Quadro de distribuição universal de sobrepor, para disjuntores 56 DIN / 40 Bolt-on - 225 A - sem componentes | UN | 1218.39 | 162.13 | 1380.52 | 9
37.04.300 | Quadro de distribuição universal de sobrepor, para disjuntores 70 DIN / 50 Bolt-on - 225 A - sem componentes | UN | 1747.61 | 162.13 | 1909.74 | 9
37.06 | Painel autoportante |  |  |  |  | 5
37.06.014 | Painel autoportante em chapa de aço, com proteção mínima IP 54 - sem componentes | M2 | 2721.97 | 115.01 | 2836.98 | 9
37.10 | Barramentos |  |  |  |  | 5
37.10.010 | Barramento de cobre nu | KG | 108.99 | 7.72 | 116.71 | 9
37.11 | Bases |  |  |  |  | 5
37.11.020 | Base de fusível Diazed completa para 25 A | UN | 49.6 | 13.01 | 62.61 | 9
37.11.040 | Base de fusível Diazed completa para 63 A | UN | 48.81 | 21.69 | 70.5 | 9
37.11.060 | Base de fusível NH até 125 A, com fusível | UN | 59.43 | 43.37 | 102.8 | 9
37.11.080 | Base de fusível NH até 250 A, com fusível | UN | 175.46 | 43.37 | 218.83 | 9
37.11.100 | Base de fusível NH até 400 A, com fusível | UN | 258.94 | 43.37 | 302.31 | 9
37.11.120 | Base de fusível tripolar de 15 kV | UN | 770.12 | 52.05 | 822.17 | 9
37.11.140 | Base de fusível unipolar de 15 kV | UN | 315.25 | 52.05 | 367.3 | 9
37.12 | Fusiveis |  |  |  |  | 5
37.12.020 | Fusível tipo NH 00 de 6 A até 160 A | UN | 30.14 | 8.68 | 38.82 | 9
37.12.040 | Fusível tipo NH 1 de 36 A até 250 A | UN | 63.28 | 8.68 | 71.96 | 9
37.12.060 | Fusível tipo NH 2 de 224 A até 400 A | UN | 97.31 | 8.68 | 105.99 | 9
37.12.080 | Fusível tipo NH 3 de 400 A até 630 A | UN | 140.16 | 8.68 | 148.84 | 9
37.12.120 | Fusível tipo HH para 15 kV de 2,5 A até 50 A | UN | 187.56 | 8.68 | 196.24 | 9
37.12.140 | Fusível tipo HH para 15 kV de 60 A até 100 A | UN | 316.64 | 8.68 | 325.32 | 9
37.12.200 | Fusível Diazed retardado de 2 A até 25 A | UN | 10.31 | 8.68 | 18.99 | 9
37.12.220 | Fusível Diazed retardado de 35 A até 63 A | UN | 13.22 | 8.68 | 21.9 | 9
37.12.300 | Fusível em vidro para ´TP´ de 0,5 A | UN | 31.03 | 2.17 | 33.2 | 9
37.13 | Disjuntores |  |  |  |  | 5
37.13.510 | Disjuntor fixo PVO trifásico, 17,5 kV, 630 A x 350 MVA, 50/60 Hz, com acessórios | UN | 16488.85 | 272.31 | 16761.16 | 9
37.13.520 | Disjuntor a seco aberto trifásico, 600 V de 800 A, 50/60 Hz, com acessórios | UN | 32128.45 | 244.04 | 32372.49 | 9
37.13.530 | Disjuntor fixo PVO trifásico, 15 kV, 630 A x 350 MVA, com relé de proteção de sobrecorrente e transformadores de corrente | CJ | 32088.57 | 359.75 | 32448.32 | 9
37.13.550 | Disjuntor em caixa aberta tripolar extraível, 500V de 3200A, com acessórios | UN | 71650.91 | 43.37 | 71694.28 | 9
37.13.570 | Disjuntor em caixa aberta tripolar extraível, 500V de 4000A, com acessórios | UN | 125725.72 | 43.37 | 125769.09 | 9
37.13.600 | Disjuntor termomagnético, unipolar 127/220 V, corrente de 10 A até 30 A | UN | 16.02 | 13.01 | 29.03 | 9
37.13.610 | Disjuntor termomagnético, unipolar 127/220 V, corrente de 35 A até 50 A | UN | 25.9 | 13.01 | 38.91 | 9
37.13.630 | Disjuntor termomagnético, bipolar 220/380 V, corrente de 10 A até 50 A | UN | 88.97 | 26.02 | 114.99 | 9
37.13.640 | Disjuntor termomagnético, bipolar 220/380 V, corrente de 60 A até 100 A | UN | 130.37 | 26.02 | 156.39 | 9
37.13.650 | Disjuntor termomagnético, tripolar 220/380 V, corrente de 10 A até 50 A | UN | 113.23 | 39.04 | 152.27 | 9
37.13.660 | Disjuntor termomagnético, tripolar 220/380 V, corrente de 60 A até 100 A | UN | 155.27 | 39.04 | 194.31 | 9
37.13.690 | Disjuntor série universal, em caixa moldada, térmico e magnético fixos, bipolar 480 V, corrente de 60 A até 100 A | UN | 442.64 | 43.37 | 486.01 | 9
37.13.700 | Disjuntor série universal, em caixa moldada, térmico e magnético fixos, bipolar 480/600 V, corrente de 125 A | UN | 633.2 | 43.37 | 676.57 | 9
37.13.720 | Disjuntor série universal, em caixa moldada, térmico fixo e magnético ajustável, tripolar 600 V, corrente de 300 A até 400 A | UN | 3474.22 | 86.74 | 3560.96 | 9
37.13.730 | Disjuntor série universal, em caixa moldada, térmico fixo e magnético ajustável, tripolar 600 V, corrente de 500 A até 630 A | UN | 5760.51 | 86.74 | 5847.25 | 9
37.13.740 | Disjuntor série universal, em caixa moldada, térmico fixo e magnético ajustável, tripolar 600 V, corrente de 700 A até 800 A | UN | 6720.34 | 86.74 | 6807.08 | 9
37.13.760 | Disjuntor em caixa moldada, térmico e magnético ajustáveis, tripolar 630/690 V, faixa de ajuste de 440 até 630 A | UN | 8257.14 | 86.74 | 8343.88 | 9
37.13.770 | Disjuntor em caixa moldada, térmico e magnético ajustáveis, tripolar 1250/690 V, faixa de ajuste de 800 até 1250 A | UN | 14897.64 | 86.74 | 14984.38 | 9
37.13.780 | Disjuntor em caixa moldada, térmico e magnético ajustáveis, tripolar 1600/690 V, faixa de ajuste de 1000 até 1600 A | UN | 20464.44 | 86.74 | 20551.18 | 9
37.13.800 | Mini-disjuntor termomagnético, unipolar 127/220 V, corrente de 10 A até 32 A | UN | 12.01 | 8.68 | 20.69 | 9
37.13.810 | Mini-disjuntor termomagnético, unipolar 127/220 V, corrente de 40 A até 50 A | UN | 14.5 | 8.68 | 23.18 | 9
37.13.840 | Mini-disjuntor termomagnético, bipolar 220/380 V, corrente de 10 A até 32 A | UN | 43.14 | 8.68 | 51.82 | 9
37.13.850 | Mini-disjuntor termomagnético, bipolar 220/380 V, corrente de 40 A até 50 A | UN | 47.36 | 8.68 | 56.04 | 9
37.13.860 | Mini-disjuntor termomagnético, bipolar 220/380 V, corrente de 63 A | UN | 51.59 | 8.68 | 60.27 | 9
37.13.870 | Mini-disjuntor termomagnético, bipolar 400 V, corrente de 80 A até 100 A | UN | 131.89 | 8.68 | 140.57 | 9
37.13.880 | Mini-disjuntor termomagnético, tripolar 220/380 V, corrente de 10 A até 32 A | UN | 59.22 | 8.68 | 67.9 | 9
37.13.890 | Mini-disjuntor termomagnético, tripolar 220/380 V, corrente de 40 A até 50 A | UN | 65.67 | 8.68 | 74.35 | 9
37.13.900 | Mini-disjuntor termomagnético, tripolar 220/380 V, corrente de 63 A | UN | 70.85 | 8.68 | 79.53 | 9
37.13.910 | Mini-disjuntor termomagnético, tripolar 400 V, corrente de 80 A até 125 A | UN | 1530.26 | 8.68 | 1538.94 | 9
37.13.920 | Disjuntor em caixa moldada, térmico ajustável e magnético fixo, tripolar 2000/1200 V, faixa de ajuste de 1600 até 2000 A | UN | 38004.51 | 86.74 | 38091.25 | 9
37.13.930 | Disjuntor em caixa moldada, térmico ajustável e magnético fixo, tripolar 2500/1200 V, faixa de ajuste de 2000 até 2500 A | UN | 58256.56 | 86.74 | 58343.3 | 9
37.13.940 | Disjuntor em caixa aberta tripolar extraível, 500 V de 6300 A, com acessórios | UN | 329296.06 | 43.37 | 329339.43 | 9
37.14 | Chave de baixa tensao |  |  |  |  | 5
37.14.050 | Chave comutadora, reversão sob carga, tetrapolar, sem porta fusível, para 100 A | UN | 2186.96 | 43.37 | 2230.33 | 9
37.14.300 | Chave seccionadora sob carga, tripolar, acionamento rotativo, com prolongador, sem porta-fusível, de 160 A | UN | 1897.22 | 34.69 | 1931.91 | 9
37.14.310 | Chave seccionadora sob carga, tripolar, acionamento rotativo, com prolongador, sem porta-fusível, de 250 A | UN | 1316.01 | 34.69 | 1350.7 | 9
37.14.320 | Chave seccionadora sob carga, tripolar, acionamento rotativo, com prolongador, sem porta-fusível, de 400 A | UN | 1887.84 | 43.37 | 1931.21 | 9
37.14.330 | Chave seccionadora sob carga, tripolar, acionamento rotativo, com prolongador, sem porta-fusível, de 630 A | UN | 2121.05 | 52.05 | 2173.1 | 9
37.14.340 | Chave seccionadora sob carga, tripolar, acionamento rotativo, com prolongador, sem porta-fusível, de 1000 A | UN | 4639.47 | 65.06 | 4704.53 | 9
37.14.350 | Chave seccionadora sob carga, tripolar, acionamento rotativo, com prolongador, sem porta-fusível, de 1250 A | UN | 9217.85 | 65.06 | 9282.91 | 9
37.14.410 | Chave seccionadora sob carga, tripolar, acionamento rotativo, com prolongador e porta-fusível até NH-00-125 A - sem fusíveis | UN | 1239.38 | 34.69 | 1274.07 | 9
37.14.420 | Chave seccionadora sob carga, tripolar, acionamento rotativo, com prolongador e porta-fusível até NH-00-160 A - sem fusíveis | UN | 1631.68 | 34.69 | 1666.37 | 9
37.14.430 | Chave seccionadora sob carga, tripolar, acionamento rotativo, com prolongador e porta-fusível até NH-1-250 A - sem fusíveis | UN | 3722.19 | 34.69 | 3756.88 | 9
37.14.440 | Chave seccionadora sob carga, tripolar, acionamento rotativo, com prolongador e porta-fusível até NH-2-400 A - sem fusíveis | UN | 4298.79 | 43.37 | 4342.16 | 9
37.14.450 | Chave seccionadora sob carga, tripolar, acionamento rotativo, com prolongador e porta-fusível até NH-3-630 A - sem fusíveis | UN | 8702.01 | 52.05 | 8754.06 | 9
37.14.500 | Chave seccionadora sob carga, tripolar, acionamento tipo punho, com porta-fusível até NH-00-160 A - sem fusíveis | UN | 321 | 34.69 | 355.69 | 9
37.14.510 | Chave seccionadora sob carga, tripolar, acionamento tipo punho, com porta-fusível até NH-1-250 A - sem fusíveis | UN | 726.13 | 34.69 | 760.82 | 9
37.14.520 | Chave seccionadora sob carga, tripolar, acionamento tipo punho, com porta-fusível até NH-2-400 A - sem fusíveis | UN | 999.2 | 43.37 | 1042.57 | 9
37.14.530 | Chave seccionadora sob carga, tripolar, acionamento tipo punho, com porta-fusível até NH-3-630 A - sem fusíveis | UN | 1767.05 | 52.05 | 1819.1 | 9
37.14.600 | Chave comutadora, reversão sob carga, tripolar, sem porta fusível, para 400 A | UN | 5276.82 | 52.05 | 5328.87 | 9
37.14.610 | Chave comutadora, reversão sob carga, tripolar, sem porta fusível, para 600/630 A | UN | 6835.28 | 65.06 | 6900.34 | 9
37.14.620 | Chave comutadora, reversão sob carga, tripolar, sem porta fusível, para 1000 A | UN | 10052.07 | 78.06 | 10130.13 | 9
37.14.640 | Chave comutadora, reversão sob carga, tetrapolar, sem porta fusível, para 630 A / 690 V | UN | 9287.79 | 99.9 | 9387.69 | 9
37.14.830 | Barra de contato para chave seccionadora tipo NH3-630 A | UN | 78.37 | 8.68 | 87.05 | 9
37.14.912 | Chave seccionadora tripolar, abertura sob carga seca até 160 A / 690 V | UN | 802.33 | 34.69 | 837.02 | 9
37.15 | Chave de media tensao |  |  |  |  | 5
37.15.110 | Chave seccionadora tripolar sob carga para 400 A - 25 kV - com prolongador | UN | 2454.08 | 211.3 | 2665.38 | 9
37.15.120 | Chave seccionadora tripolar sob carga para 400 A - 15 kV - com prolongador | UN | 1744.6 | 211.3 | 1955.9 | 9
37.15.150 | Chave fusível base ´C´ para 15 kV/100 A, com capacidade de ruptura até 10 kA - com fusível | UN | 409.06 | 77.97 | 487.03 | 9
37.15.160 | Chave fusível base ´C´ para 15 kV/200 A, com capacidade de ruptura até 10 kA - com fusível | UN | 506.5 | 77.97 | 584.47 | 9
37.15.170 | Chave fusível base ´C´ para 25 kV/100 A, com capacidade de ruptura até 6,3 kA - com fusível | UN | 429.93 | 77.97 | 507.9 | 9
37.15.200 | Chave seccionadora tripolar seca para 400 A - 15 kV - com prolongador | UN | 1207.74 | 211.3 | 1419.04 | 9
37.15.210 | Chave seccionadora tripolar seca para 600 / 630 A - 15 kV - com prolongador | UN | 1615.1 | 211.3 | 1826.4 | 9
37.16 | Bus-way |  |  |  |  | 5
37.16.071 | Sistema de barramento blindado de 100 a 2000 A, trifásico, barra de cobre | Axm | 571.53 | 0.54 | 572.07 | 9
37.16.081 | Sistema de barramento blindado de 100 a 2000 A, trifásico, barra de alumínio | Axm | 178.4 | 0.54 | 178.94 | 9
37.17 | Dispositivo DR ou interruptor de corrente de fuga |  |  |  |  | 5
37.17.060 | Dispositivo diferencial residual de 25 A x 30 mA - 2 polos | UN | 210.31 | 10.84 | 221.15 | 9
37.17.070 | Dispositivo diferencial residual de 40 A x 30 mA - 2 polos | UN | 242.43 | 10.84 | 253.27 | 9
37.17.074 | Dispositivo diferencial residual de 25 A x 30 mA - 4 polos | UN | 310.43 | 10.84 | 321.27 | 9
37.17.080 | Dispositivo diferencial residual de 40 A x 30 mA - 4 polos | UN | 310.54 | 10.84 | 321.38 | 9
37.17.090 | Dispositivo diferencial residual de 63 A x 30 mA - 4 polos | UN | 362.49 | 10.84 | 373.33 | 9
37.17.100 | Dispositivo diferencial residual de 80 A x 30 mA - 4 polos | UN | 424.51 | 10.84 | 435.35 | 9
37.17.110 | Dispositivo diferencial residual de 100 A x 30 mA - 4 polos | UN | 355.24 | 10.84 | 366.08 | 9
37.17.114 | Dispositivo diferencial residual de 125 A x 30 mA - 4 polos | UN | 2058.67 | 10.84 | 2069.51 | 9
37.17.130 | Dispositivo diferencial residual de 25 A x 300 mA - 4 polos | UN | 285.47 | 10.84 | 296.31 | 9
37.18 | Transformador de Potencial |  |  |  |  | 5
37.18.010 | Transformador de potencial monofásico até 1000 VA classe 15 kV, a seco, com fusíveis | UN | 3581.01 | 65.76 | 3646.77 | 9
37.18.020 | Transformador de potencial monofásico até 2000 VA classe 15 kV, a seco, com fusíveis | UN | 4199.26 | 65.76 | 4265.02 | 9
37.18.030 | Transformador de potencial monofásico até 500 VA classe 15 kV, a seco, sem fusíveis | UN | 2726.8 | 65.76 | 2792.56 | 9
37.19 | Transformador de corrente |  |  |  |  | 5
37.19.010 | Transformador de corrente 800-5 A, janela | UN | 299.87 | 65.76 | 365.63 | 9
37.19.020 | Transformador de corrente 200-5 A até 600-5 A, janela | UN | 233.02 | 65.76 | 298.78 | 9
37.19.030 | Transformador de corrente 1000-5 A até 1500-5 A, janela | UN | 546.2 | 65.76 | 611.96 | 9
37.19.060 | Transformador de corrente 50-5 A até 150-5 A, janela | UN | 187.78 | 65.76 | 253.54 | 9
37.20 | Reparos, conservacoes e complementos - GRUPO 37 |  |  |  |  | 5
37.20.010 | Isolador em epóxi de 1 kV para barramento | UN | 30.69 | 6.51 | 37.2 | 9
37.20.030 | Bloco terminal conector até 65A / 600V, faixa de aplicação até 16 mm² | UN | 46.21 | 2.17 | 48.38 | 9
37.20.080 | Barra de neutro e/ou terra | UN | 21.09 | 6.51 | 27.6 | 9
37.20.090 | Recolocação de chave seccionadora tripolar de 125 A até 650 A, sem base fusível | UN |  | 21.69 | 21.69 | 9
37.20.100 | Recolocação de fundo de quadro de distribuição, sem componentes | M2 |  | 30.51 | 30.51 | 9
37.20.110 | Recolocação de quadro de distribuição de sobrepor, sem componentes | M2 |  | 61.01 | 61.01 | 9
37.20.130 | Banco de medição para transformadores TC/TP, padrão Eletropaulo e/ou Cesp | UN | 1162.09 | 1.76 | 1163.85 | 9
37.20.140 | Suporte fixo para transformadores de potencial | UN | 119.62 | 4.41 | 124.03 | 9
37.20.156 | Placa de montagem para quadros em geral, em chapa de aço | M2 | 531.97 | 30.51 | 562.48 | 9
37.20.190 | Inversor de frequência para variação de velocidade em motores, potência de 0,25 a 20 cv | UN | 7823.31 | 48.8 | 7872.11 | 9
37.20.191 | Inversor de frequência para variação de velocidade em motores, potência de 25 a 30 cv | UN | 17197.47 | 48.8 | 17246.27 | 9
37.20.193 | Inversor de frequência para variação de velocidade em motores, potência de 50 cv | UN | 31197.87 | 48.8 | 31246.67 | 9
37.20.210 | Punho de manobra com articulador de acionamento | UN | 580.42 | 21.69 | 602.11 | 9
37.21 | Capacitor de potencia |  |  |  |  | 5
37.21.010 | Capacitor de potência trifásico de 10 kVAr, 220 V/60 Hz, para correção de fator de potência | UN | 1015.47 | 21.69 | 1037.16 | 9
37.22 | Transformador de comando |  |  |  |  | 5
37.22.010 | Transformador monofásico de comando de 200 VA, a seco | UN | 538.85 | 65.76 | 604.61 | 9
37.24 | Supressor de surto |  |  |  |  | 5
37.24.031 | Supressor de surto monofásico, corrente nominal 4 a 11 kA, Imax. de surto 12 até 15 kA | UN | 45.69 | 24.72 | 70.41 | 9
37.24.032 | Supressor de surto monofásico, corrente nominal 20 kA, Imax. de surto 50 até 80 kA | UN | 210.72 | 24.72 | 235.44 | 9
37.24.042 | Dispositivo de proteção contra surto, 1 polo, suportabilidade <= 4 kV, Un até 240V/415V, Iimp = 60 kA, curva de ensaio 10/350µs - classe 1 | UN | 664.64 | 27.42 | 692.06 | 9
37.24.043 | Dispositivo de proteção contra surto, 4 polos, 3F+N, Un até 240/415V, Iimp= 75 kA (25 kA por fase), curva de ensaio 10/350 µs - classe 1 | UN | 7734.38 | 27.42 | 7761.8 | 9
37.24.044 | Dispositivo de proteção contra surto, 4 polos, suportabilidade <= 2,5 kV, 3F+N, Un até 240/415V, curva de ensaio 8/20µs, In=20kA/40kA - classe 2 | UN | 2753.33 | 27.42 | 2780.75 | 9
37.24.045 | Dispositivo de proteção contra surto, 1 polo, monobloco, suportabilidade <=1,5kV, F+N / F+F, Un até 230/264V, curva de ensaio 8/20µs - classe 3 | UN | 888.6 | 27.42 | 916.02 | 9
37.25 | Disjuntores. |  |  |  |  | 5
37.25.090 | Disjuntor em caixa moldada tripolar, térmico e magnético fixos, tensão de isolamento 480/690V, de 10A a 60A | UN | 528.01 | 71.64 | 599.65 | 9
37.25.100 | Disjuntor em caixa moldada tripolar, térmico e magnético fixos, tensão de isolamento 480/690V, de 70A até 150A | UN | 436.33 | 71.64 | 507.97 | 9
37.25.110 | Disjuntor em caixa moldada tripolar, térmico e magnético fixos, tensão de isolamento 415/690V, de 175A a 250A | UN | 523.37 | 71.64 | 595.01 | 9
37.25.200 | Disjuntor em caixa moldada bipolar, térmico e magnético fixos - 480 V, de 10 A a 50 A para 120/240 Vca - 25 KA e para 380/440 Vca - 18 KA | UN | 437.93 | 71.64 | 509.57 | 9
37.25.210 | Disjuntor em caixa moldada bipolar, térmico e magnético fixos - 600 V, de 150 A para 120/240 Vca - 25 KA e para 380/440 Vca - 18 KA | UN | 671.05 | 71.64 | 742.69 | 9
37.25.215 | Disjuntor fixo a vácuo de 15 a 17,5 kV, equipado com motorização de fechamento, com relê de proteção | CJ | 43308.94 | 99.9 | 43408.84 | 9
38 | TUBULACAO E CONDUTOR PARA ENERGIA ELETRICA E TELEFONIA BASICA |  |  |  |  | 2
38.01 | Eletroduto em PVC rigido roscavel |  |  |  |  | 5
38.01.040 | Eletroduto de PVC rígido roscável de 3/4´ - com acessórios | M | 6.69 | 21.69 | 28.38 | 9
38.01.060 | Eletroduto de PVC rígido roscável de 1´ - com acessórios | M | 9.71 | 26.02 | 35.73 | 9
38.01.080 | Eletroduto de PVC rígido roscável de 1 1/4´ - com acessórios | M | 14.33 | 30.36 | 44.69 | 9
38.01.100 | Eletroduto de PVC rígido roscável de 1 1/2´ - com acessórios | M | 13.75 | 34.69 | 48.44 | 9
38.01.120 | Eletroduto de PVC rígido roscável de 2´ - com acessórios | M | 18.28 | 39.04 | 57.32 | 9
38.01.140 | Eletroduto de PVC rígido roscável de 2 1/2´ - com acessórios | M | 30.14 | 43.37 | 73.51 | 9
38.01.160 | Eletroduto de PVC rígido roscável de 3´ - com acessórios | M | 42.15 | 47.7 | 89.85 | 9
38.01.180 | Eletroduto de PVC rígido roscável de 4´ - com acessórios | M | 61.62 | 56.38 | 118 | 9
38.04 | Eletroduto rígido em aço carbono galvanizado com acessórios - NBR 13057 |  |  |  |  | 5
38.04.040 | Eletroduto galvanizado conforme NBR13057 - 3/4´ com acessórios | M | 14.28 | 26.02 | 40.3 | 9
38.04.060 | Eletroduto galvanizado conforme NBR13057 - 1´ com acessórios | M | 17.5 | 30.36 | 47.86 | 9
38.04.080 | Eletroduto galvanizado conforme NBR13057 - 1 1/4´ com acessórios | M | 36.71 | 34.69 | 71.4 | 9
38.04.100 | Eletroduto galvanizado conforme NBR13057 - 1 1/2´ com acessórios | M | 38.59 | 39.04 | 77.63 | 9
38.04.120 | Eletroduto galvanizado conforme NBR13057 - 2´ com acessórios | M | 46.45 | 43.37 | 89.82 | 9
38.04.140 | Eletroduto galvanizado conforme NBR13057 - 2 1/2´ com acessórios | M | 74.94 | 52.05 | 126.99 | 9
38.04.160 | Eletroduto galvanizado conforme NBR13057 - 3´ com acessórios | M | 78.35 | 65.06 | 143.41 | 9
38.04.180 | Eletroduto galvanizado conforme NBR13057 - 4´ com acessórios | M | 110.52 | 78.06 | 188.58 | 9
38.05 | Eletroduto rígido em aço carbono galvanizado com acessórios - NBR 6323 |  |  |  |  | 5
38.05.040 | Eletroduto galvanizado a quente conforme NBR6323 - 3/4´ - com acessórios | M | 22.04 | 26.02 | 48.06 | 9
38.05.060 | Eletroduto galvanizado a quente conforme NBR6323 - 1´ - com acessórios | M | 28.28 | 30.36 | 58.64 | 9
38.05.090 | Eletroduto galvanizado a quente conforme NBR6323 - 1 1/4´ com acessórios | M | 43.84 | 34.69 | 78.53 | 9
38.05.100 | Eletroduto galvanizado a quente conforme NBR6323 - 1 1/2´ com acessórios | M | 52.48 | 39.04 | 91.52 | 9
38.05.120 | Eletroduto galvanizado a quente conforme NBR6323 - 2´ com acessórios | M | 66.22 | 43.37 | 109.59 | 9
38.05.140 | Eletroduto galvanizado a quente conforme NBR6323 - 2 1/2´ com acessórios | M | 92.32 | 52.05 | 144.37 | 9
38.05.160 | Eletroduto galvanizado a quente conforme NBR6323 - 3´ com acessórios | M | 98 | 65.06 | 163.06 | 9
38.05.180 | Eletroduto galvanizado a quente conforme NBR6323 - 4´ com acessórios | M | 128.18 | 78.06 | 206.24 | 9
38.06 | Eletroduto rígido em aço carbono galvanizado por imersão a quente com acessórios – NBR 5598 |  |  |  |  | 5
38.06.020 | Eletroduto galvanizado a quente conforme NBR5598 - 1/2´ com acessórios | M | 21.59 | 21.69 | 43.28 | 9
38.06.040 | Eletroduto galvanizado a quente conforme NBR5598 - 3/4´ com acessórios | M | 27.68 | 26.02 | 53.7 | 9
38.06.060 | Eletroduto galvanizado a quente conforme NBR5598 - 1´ com acessórios | M | 36.91 | 30.36 | 67.27 | 9
38.06.080 | Eletroduto galvanizado a quente conforme NBR5598 - 1 1/4´ com acessórios | M | 48.45 | 34.69 | 83.14 | 9
38.06.100 | Eletroduto galvanizado a quente conforme NBR5598 - 1 1/2´ com acessórios | M | 60.78 | 39.04 | 99.82 | 9
38.06.120 | Eletroduto galvanizado a quente conforme NBR5598 - 2´ com acessórios | M | 77.13 | 43.37 | 120.5 | 9
38.06.140 | Eletroduto galvanizado a quente conforme NBR5598 - 2 1/2´ com acessórios | M | 111.12 | 52.05 | 163.17 | 9
38.06.160 | Eletroduto galvanizado a quente conforme NBR5598 - 3´ com acessórios | M | 135.4 | 65.06 | 200.46 | 9
38.06.180 | Eletroduto galvanizado a quente conforme NBR5598 - 4´ com acessórios | M | 216 | 78.06 | 294.06 | 9
38.07 | Canaleta, perfilado e acessorios |  |  |  |  | 5
38.07.030 | Grampo tipo ´C´ diâmetro 3/8`, com balancim tamanho grande | CJ | 8.54 | 10.84 | 19.38 | 9
38.07.050 | Tampa de pressão para perfilado de 38 x 38 mm | M | 6.29 | 2.17 | 8.46 | 9
38.07.120 | Saída final, diâmetro de 3/4´ | UN | 0.86 | 6.51 | 7.37 | 9
38.07.130 | Saída lateral simples, diâmetro de 3/4´ | UN | 2.49 | 7.8 | 10.29 | 9
38.07.134 | Saída lateral simples, diâmetro de 1´ | UN | 2.57 | 7.8 | 10.37 | 9
38.07.140 | Saída superior, diâmetro de 3/4´ | UN | 2.63 | 6.51 | 9.14 | 9
38.07.172 | Canaleta em PVC de 20 x 12 mm, inclusive acessórios | M | 6.54 | 13.01 | 19.55 | 9
38.07.200 | Vergalhão com rosca, porca e arruela de diâmetro 3/8´ (tirante) | M | 10.18 | 6.1 | 16.28 | 9
38.07.210 | Vergalhão com rosca, porca e arruela de diâmetro 1/4´ (tirante) | M | 5.32 | 6.1 | 11.42 | 9
38.07.216 | Vergalhão com rosca, porca e arruela de diâmetro 5/16´ (tirante) | M | 9.78 | 6.1 | 15.88 | 9
38.07.300 | Perfilado perfurado 38 x 38 mm em chapa 14 pré-zincada, com acessórios | M | 37.04 | 10.84 | 47.88 | 9
38.07.310 | Perfilado perfurado 38 x 76 mm em chapa 14 pré-zincada, com acessórios | M | 67.11 | 10.84 | 77.95 | 9
38.07.340 | Perfilado liso 38 x 38 mm - com acessórios | M | 38.74 | 10.84 | 49.58 | 9
38.07.700 | Canaleta aparente com tampa em PVC, autoextinguível, de 85 x 35 mm, com acessórios | M | 59.11 | 13.01 | 72.12 | 9
38.07.710 | Canaleta aparente com duas tampas em PVC, autoextinguível, de 120 x 35 mm, com acessórios | M | 97.62 | 15.18 | 112.8 | 9
38.07.720 | Canaleta aparente com duas tampas em PVC, autoextinguível, de 120 x 60 mm, com acessórios | M | 108.21 | 17.35 | 125.56 | 9
38.07.730 | Suporte com furos de tomada em PVC de 60 x 35 x 150 mm, para canaleta aparente | UN | 9.13 | 1.76 | 10.89 | 9
38.07.740 | Suporte com furos de tomada em PVC de 85 x 35 x 150 mm, para canaleta aparente | UN | 10.56 | 1.76 | 12.32 | 9
38.07.750 | Suporte com furos de tomada em PVC de 60 x 60 x 150 mm, para canaleta aparente | UN | 10.56 | 1.76 | 12.32 | 9
38.07.800 | Gancho longo em chapa aço zincado para fixação de luminária | UN | 4.39 | 4.33 | 8.72 | 9
38.07.801 | Sapata externa com 4 furos, 38 x 38 mm | UN | 10.54 | 4.33 | 14.87 | 9
38.10 | Duto fechado de piso e acessorios |  |  |  |  | 5
38.10.010 | Duto de piso liso em aço, medindo 2 x 25 x 70 mm, com acessórios | M | 60 | 13.01 | 73.01 | 9
38.10.020 | Duto de piso liso em aço, medindo 3 x 25 x 70 mm, com acessórios | M | 86.04 | 13.01 | 99.05 | 9
38.10.024 | Caixa de derivação ou passagem, para cruzamento de duto, medindo 4 x 25 x 70 mm, sem cruzadora | UN | 48.97 | 13.45 | 62.42 | 9
38.10.026 | Caixa de derivação ou passagem, para cruzamento de duto, medindo 12 x 25 x 70 mm, com cruzadora | UN | 140.91 | 26.02 | 166.93 | 9
38.10.030 | Caixa de derivação ou passagem, para cruzamento de duto, medindo 16 x 25 x 70 mm, com cruzadora | UN | 201.22 | 26.02 | 227.24 | 9
38.10.060 | Caixa de tomada e tampa basculante com rebaixo de 2 x (25 x 70 mm) | UN | 196.44 | 8.27 | 204.71 | 9
38.10.070 | Caixa de tomada e tampa basculante com rebaixo de 3 x (25 x 70 mm) | UN | 228.37 | 8.27 | 236.64 | 9
38.10.080 | Caixa de tomada e tampa basculante com rebaixo de 4 x (25 x 70 mm) | UN | 404.2 | 8.27 | 412.47 | 9
38.10.090 | Suporte de tomada para caixas com 2, 3 ou 4 vias | UN | 8.46 | 0.88 | 9.34 | 9
38.12 | Leitos e acessorios |  |  |  |  | 5
38.12.086 | Leito para cabos, tipo pesado, em aço galvanizado de 300 x 100 mm - com acessórios | M | 283.48 | 13.01 | 296.49 | 9
38.12.090 | Leito para cabos, tipo pesado, em aço galvanizado de 400 x 100 mm - com acessórios | M | 320.3 | 13.01 | 333.31 | 9
38.12.100 | Leito para cabos, tipo pesado, em aço galvanizado de 600 x 100 mm - com acessórios | M | 379.39 | 13.01 | 392.4 | 9
38.12.120 | Leito para cabos, tipo pesado, em aço galvanizado de 500 x 100 mm - com acessórios | M | 346.86 | 13.01 | 359.87 | 9
38.12.130 | Leito para cabos, tipo pesado, em aço galvanizado de 800 x 100 mm - com acessórios | M | 438.45 | 13.01 | 451.46 | 9
38.13 | Eletroduto em polietileno de alta densidade |  |  |  |  | 5
38.13.010 | Eletroduto corrugado em polietileno de alta densidade, DN= 30 mm, com acessórios | M | 6.87 | 1.74 | 8.61 | 9
38.13.016 | Eletroduto corrugado em polietileno de alta densidade, DN= 40 mm, com acessórios | M | 7.03 | 1.74 | 8.77 | 9
38.13.020 | Eletroduto corrugado em polietileno de alta densidade, DN= 50 mm, com acessórios | M | 8.44 | 1.74 | 10.18 | 9
38.13.030 | Eletroduto corrugado em polietileno de alta densidade, DN= 75 mm, com acessórios | M | 15.14 | 1.74 | 16.88 | 9
38.13.040 | Eletroduto corrugado em polietileno de alta densidade, DN= 100 mm, com acessórios | M | 18.86 | 1.74 | 20.6 | 9
38.13.050 | Eletroduto corrugado em polietileno de alta densidade, DN= 125 mm, com acessórios | M | 21.88 | 1.74 | 23.62 | 9
38.13.060 | Eletroduto corrugado em polietileno de alta densidade, DN= 150 mm, com acessórios | M | 41.14 | 1.74 | 42.88 | 9
38.15 | Eletroduto metalico flexivel |  |  |  |  | 5
38.15.010 | Eletroduto metálico flexível com capa em PVC de 3/4´ | M | 10.2 | 15.25 | 25.45 | 9
38.15.020 | Eletroduto metálico flexível com capa em PVC de 1´ | M | 11.96 | 15.25 | 27.21 | 9
38.15.040 | Eletroduto metálico flexível com capa em PVC de 2´ | M | 29.57 | 15.25 | 44.82 | 9
38.15.110 | Terminal macho fixo em latão zincado de 3/4´ | UN | 13.81 | 2.94 | 16.75 | 9
38.15.120 | Terminal macho fixo em latão zincado de 1´ | UN | 18.36 | 2.94 | 21.3 | 9
38.15.140 | Terminal macho fixo em latão zincado de 2´ | UN | 59.87 | 2.94 | 62.81 | 9
38.15.310 | Terminal macho giratório em latão zincado de 3/4´ | UN | 19.45 | 2.94 | 22.39 | 9
38.15.320 | Terminal macho giratório em latão zincado de 1´ | UN | 39.5 | 2.94 | 42.44 | 9
38.15.340 | Terminal macho giratório em latão zincado de 2´ | UN | 87.04 | 2.94 | 89.98 | 9
38.16 | Rodape tecnico e acessorios |  |  |  |  | 5
38.16.030 | Rodapé técnico triplo e tampa com pintura eletrostática | M | 96.83 | 13.01 | 109.84 | 9
38.16.060 | Curva horizontal tripla de 90°, interna ou externa e tampa com pintura eletrostática | UN | 113.21 | 21.69 | 134.9 | 9
38.16.080 | Tê triplo de 90°, horizontal ou vertical e tampa com pintura eletrostática | UN | 147.14 | 21.69 | 168.83 | 9
38.16.090 | Caixa para tomadas: de energia, RJ, sobressalente, interruptor ou espelho, com pintura eletrostática, para rodapé técnico triplo | UN | 31.29 | 8.27 | 39.56 | 9
38.16.130 | Caixa para tomadas: de energia, RJ, sobressalente, interruptor ou espelho, com pintura eletrostática, para rodapé técnico duplo | UN | 26.16 | 8.27 | 34.43 | 9
38.16.140 | Terminal de fechamento ou mata junta com pintura eletrostática, para rodapé técnico triplo | UN | 16.55 | 6.51 | 23.06 | 9
38.16.150 | Rodapé técnico duplo e tampa com pintura eletrostática | M | 78.97 | 13.01 | 91.98 | 9
38.16.160 | Curva vertical dupla de 90°, interna ou externa e tampa com pintura eletrostática | UN | 93.63 | 21.69 | 115.32 | 9
38.16.190 | Terminal de fechamento ou mata junta com pintura eletrostática, para rodapé técnico duplo | UN | 14.88 | 6.51 | 21.39 | 9
38.16.200 | Curva horizontal dupla de 90°, interna ou externa e tampa com pintura eletrostática | UN | 84.59 | 21.69 | 106.28 | 9
38.16.230 | Curva vertical tripla de 90°, interna ou externa e tampa com pintura eletrostática | UN | 108.83 | 21.69 | 130.52 | 9
38.16.250 | Poste condutor metálico para distribuição, com suporte para tomadas elétricas e RJ, com pintura eletrostática, altura de 3 m | UN | 532.52 | 29.22 | 561.74 | 9
38.16.270 | Caixa de derivação embutida ou externa para rodapé técnico duplo | UN | 43.32 | 21.69 | 65.01 | 9
38.19 | Eletroduto em PVC corrugado flexivel |  |  |  |  | 5
38.19.020 | Eletroduto de PVC corrugado flexível leve, diâmetro externo de 20 mm | M | 2.78 | 13.01 | 15.79 | 9
38.19.030 | Eletroduto de PVC corrugado flexível leve, diâmetro externo de 25 mm | M | 2.58 | 13.01 | 15.59 | 9
38.19.040 | Eletroduto de PVC corrugado flexível leve, diâmetro externo de 32 mm | M | 4.38 | 13.01 | 17.39 | 9
38.19.210 | Eletroduto de PVC corrugado flexível reforçado, diâmetro externo de 25 mm | M | 3.01 | 13.01 | 16.02 | 9
38.19.220 | Eletroduto de PVC corrugado flexível reforçado, diâmetro externo de 32 mm | M | 4.16 | 13.01 | 17.17 | 9
38.20 | Reparos, conservacoes e complementos - GRUPO 38 |  |  |  |  | 5
38.20.010 | Recolocação de perfilado 38x38 mm | M |  | 10.84 | 10.84 | 9
38.20.020 | Recolocação de vergalhão | M |  | 17.35 | 17.35 | 9
38.20.030 | Recolocação de caixa de tomada para perfilado | UN |  | 13.01 | 13.01 | 9
38.20.040 | Recolocação de eletrodutos | M |  | 43.37 | 43.37 | 9
38.21 | Eletrocalha e acessorios |  |  |  |  | 5
38.21.110 | Eletrocalha lisa galvanizada a fogo, 50 x 50 mm, com acessórios | M | 51.35 | 21.69 | 73.04 | 9
38.21.120 | Eletrocalha lisa galvanizada a fogo, 100 x 50 mm, com acessórios | M | 68.46 | 21.69 | 90.15 | 9
38.21.130 | Eletrocalha lisa galvanizada a fogo, 150 x 50 mm, com acessórios | M | 85.55 | 21.69 | 107.24 | 9
38.21.140 | Eletrocalha lisa galvanizada a fogo, 200 x 50 mm, com acessórios | M | 99.1 | 21.69 | 120.79 | 9
38.21.150 | Eletrocalha lisa galvanizada a fogo, 250 x 50 mm, com acessórios | M | 105.83 | 21.69 | 127.52 | 9
38.21.310 | Eletrocalha lisa galvanizada a fogo, 100 x 100 mm, com acessórios | M | 89 | 32.53 | 121.53 | 9
38.21.320 | Eletrocalha lisa galvanizada a fogo, 150 x 100 mm, com acessórios | M | 110.64 | 32.53 | 143.17 | 9
38.21.330 | Eletrocalha lisa galvanizada a fogo, 200 x 100 mm, com acessórios | M | 137.89 | 32.53 | 170.42 | 9
38.21.340 | Eletrocalha lisa galvanizada a fogo, 250 x 100 mm, com acessórios | M | 156.39 | 32.53 | 188.92 | 9
38.21.350 | Eletrocalha lisa galvanizada a fogo, 300 x 100 mm, com acessórios | M | 159.56 | 43.37 | 202.93 | 9
38.21.360 | Eletrocalha lisa galvanizada a fogo, 400 x 100 mm, com acessórios | M | 270.84 | 43.37 | 314.21 | 9
38.21.920 | Eletrocalha perfurada galvanizada a fogo, 100 x 50 mm, com acessórios | M | 63.14 | 21.69 | 84.83 | 9
38.21.930 | Eletrocalha perfurada galvanizada a fogo, 150 x 50 mm, com acessórios | M | 82.51 | 21.69 | 104.2 | 9
38.21.940 | Eletrocalha perfurada galvanizada a fogo, 200 x 50 mm, com acessórios | M | 94.72 | 21.69 | 116.41 | 9
38.21.950 | Eletrocalha perfurada galvanizada a fogo, 250 x 50 mm, com acessórios | M | 110.16 | 21.69 | 131.85 | 9
38.22 | Eletrocalha e acessorios. |  |  |  |  | 5
38.22.120 | Eletrocalha perfurada galvanizada a fogo, 150x100 mm, com acessórios | M | 110.5 | 32.53 | 143.03 | 9
38.22.130 | Eletrocalha perfurada galvanizada a fogo, 200x100 mm, com acessórios | M | 126.69 | 32.53 | 159.22 | 9
38.22.140 | Eletrocalha perfurada galvanizada a fogo, 250x100 mm, com acessórios | M | 141.62 | 32.53 | 174.15 | 9
38.22.150 | Eletrocalha perfurada galvanizada a fogo, 300x100 mm, com acessórios | M | 157.86 | 43.37 | 201.23 | 9
38.22.160 | Eletrocalha perfurada galvanizada a fogo, 400x100 mm, com acessórios | M | 225.34 | 43.37 | 268.71 | 9
38.22.610 | Tampa de encaixe para eletrocalha, galvanizada a fogo, L= 50 mm | M | 21.61 | 2.17 | 23.78 | 9
38.22.620 | Tampa de encaixe para eletrocalha, galvanizada a fogo, L= 100 mm | M | 46.97 | 2.17 | 49.14 | 9
38.22.630 | Tampa de encaixe para eletrocalha, galvanizada a fogo, L= 150 mm | M | 65.47 | 2.17 | 67.64 | 9
38.22.640 | Tampa de encaixe para eletrocalha, galvanizada a fogo, L= 200 mm | M | 78.53 | 2.17 | 80.7 | 9
38.22.650 | Tampa de encaixe para eletrocalha, galvanizada a fogo, L= 250 mm | M | 93.33 | 2.17 | 95.5 | 9
38.22.660 | Tampa de encaixe para eletrocalha, galvanizada a fogo, L= 300 mm | M | 113.82 | 2.17 | 115.99 | 9
38.22.670 | Tampa de encaixe para eletrocalha, galvanizada a fogo, L= 400 mm | M | 155.82 | 2.17 | 157.99 | 9
38.23 | Eletrocalha e acessorios.. |  |  |  |  | 5
38.23.010 | Suporte para eletrocalha, galvanizado a fogo, 50x50 mm | UN | 8.96 | 10.84 | 19.8 | 9
38.23.020 | Suporte para eletrocalha, galvanizado a fogo, 100x50 mm | UN | 11.51 | 10.84 | 22.35 | 9
38.23.030 | Suporte para eletrocalha, galvanizado a fogo, 150x50 mm | UN | 14.05 | 10.84 | 24.89 | 9
38.23.040 | Suporte para eletrocalha, galvanizado a fogo, 200x50 mm | UN | 16.59 | 10.84 | 27.43 | 9
38.23.050 | Suporte para eletrocalha, galvanizado a fogo, 250x50 mm | UN | 19.12 | 10.84 | 29.96 | 9
38.23.060 | Suporte para eletrocalha, galvanizado a fogo, 300x50 mm | UN | 22.81 | 10.84 | 33.65 | 9
38.23.110 | Suporte para eletrocalha, galvanizado a fogo, 100x100 mm | UN | 16.38 | 10.84 | 27.22 | 9
38.23.120 | Suporte para eletrocalha, galvanizado a fogo, 150x100 mm | UN | 18.16 | 10.84 | 29 | 9
38.23.130 | Suporte para eletrocalha, galvanizado a fogo, 200x100 mm | UN | 21.42 | 10.84 | 32.26 | 9
38.23.140 | Suporte para eletrocalha, galvanizado a fogo, 250x100 mm | UN | 22.78 | 10.84 | 33.62 | 9
38.23.150 | Suporte para eletrocalha, galvanizado a fogo, 300x100 mm | UN | 26.71 | 10.84 | 37.55 | 9
38.23.160 | Suporte para eletrocalha, galvanizado a fogo, 400x100 mm | UN | 31.77 | 10.84 | 42.61 | 9
38.23.210 | Mão francesa simples, galvanizada a fogo, L= 200 mm | UN | 14.46 | 10.84 | 25.3 | 9
38.23.220 | Mão francesa simples, galvanizada a fogo, L= 300 mm | UN | 15.59 | 10.84 | 26.43 | 9
38.23.230 | Mão francesa simples, galvanizada a fogo, L= 400 mm | UN | 22.43 | 10.84 | 33.27 | 9
38.23.240 | Mão francesa simples, galvanizada a fogo, L= 500 mm | UN | 27.26 | 10.84 | 38.1 | 9
38.23.310 | Mão francesa dupla, galvanizada a fogo, L= 300 mm | UN | 30.05 | 15.18 | 45.23 | 9
38.23.320 | Mão francesa dupla, galvanizada a fogo, L= 400 mm | UN | 36.37 | 15.18 | 51.55 | 9
38.23.330 | Mão francesa dupla, galvanizada a fogo, L= 500 mm | UN | 47.53 | 15.18 | 62.71 | 9
39 | CONDUTOR E ENFIACAO DE ENERGIA ELETRICA E TELEFONIA |  |  |  |  | 2
39.02 | Cabo de cobre, isolamento 450V / 750 V, isolacao em PVC 70°C |  |  |  |  | 5
39.02.010 | Cabo de cobre de 1,5 mm², isolamento 750 V - isolação em PVC 70°C | M | 1.3 | 1.74 | 3.04 | 9
39.02.016 | Cabo de cobre de 2,5 mm², isolamento 750 V - isolação em PVC 70°C | M | 2.02 | 1.74 | 3.76 | 9
39.02.020 | Cabo de cobre de 4 mm², isolamento 750 V - isolação em PVC 70°C | M | 3.25 | 2.6 | 5.85 | 9
39.02.030 | Cabo de cobre de 6 mm², isolamento 750 V - isolação em PVC 70°C | M | 4.87 | 3.03 | 7.9 | 9
39.02.040 | Cabo de cobre de 10 mm², isolamento 750 V - isolação em PVC 70°C | M | 8.23 | 3.47 | 11.7 | 9
39.03 | Cabo de cobre, isolamento 0,6/1kV, isolacao em PVC 70°C |  |  |  |  | 5
39.03.160 | Cabo de cobre de 1,5 mm², isolamento 0,6/1 kV - isolação em PVC 70°C | M | 1 | 1.74 | 2.74 | 9
39.03.170 | Cabo de cobre de 2,5 mm², isolamento 0,6/1 kV - isolação em PVC 70°C | M | 2.42 | 2.17 | 4.59 | 9
39.03.174 | Cabo de cobre de 4 mm², isolamento 0,6/1 kV - isolação em PVC 70°C | M | 3.63 | 2.6 | 6.23 | 9
39.03.178 | Cabo de cobre de 6 mm², isolamento 0,6/1 kV - isolação em PVC 70°C | M | 4.97 | 3.03 | 8 | 9
39.03.182 | Cabo de cobre de 10 mm², isolamento 0,6/1 kV - isolação em PVC 70°C | M | 7.67 | 3.47 | 11.14 | 9
39.04 | Cabo de cobre nu, tempera mole, classe 2 |  |  |  |  | 5
39.04.040 | Cabo de cobre nu, têmpera mole, classe 2, de 10 mm² | M | 8.28 | 2.17 | 10.45 | 9
39.04.050 | Cabo de cobre nu, têmpera mole, classe 2, de 16 mm² | M | 13.23 | 2.17 | 15.4 | 9
39.04.060 | Cabo de cobre nu, têmpera mole, classe 2, de 25 mm² | M | 18.88 | 4.33 | 23.21 | 9
39.04.070 | Cabo de cobre nu, têmpera mole, classe 2, de 35 mm² | M | 28.34 | 6.51 | 34.85 | 9
39.04.080 | Cabo de cobre nu, têmpera mole, classe 2, de 50 mm² | M | 40.12 | 8.68 | 48.8 | 9
39.04.100 | Cabo de cobre nu, têmpera mole, classe 2, de 70 mm² | M | 55.19 | 10.84 | 66.03 | 9
39.04.120 | Cabo de cobre nu, têmpera mole, classe 2, de 95 mm² | M | 79.82 | 13.01 | 92.83 | 9
39.04.180 | Cabo de cobre nu, têmpera mole, classe 2, de 185 mm² | M | 175.5 | 19.52 | 195.02 | 9
39.05 | Cabo de cobre tripolar, isolamento 8,7/15 kV, isolacao EPR 90°C |  |  |  |  | 5
39.05.070 | Cabo de cobre de 3x35 mm², isolamento 8,7/15 kV - isolação EPR 90°C | M | 180.85 | 39.33 | 220.18 | 9
39.06 | Cabo de cobre unipolar, isolamento 8,7/15 kV, isolacao EPR 90°C |  |  |  |  | 5
39.06.060 | Cabo de cobre de 25 mm², isolamento 8,7/15 kV - isolação EPR 90°C | M | 48.51 | 23.6 | 72.11 | 9
39.06.070 | Cabo de cobre de 35 mm², isolamento 8,7/15 kV - isolação EPR 90°C | M | 60.81 | 28.41 | 89.22 | 9
39.06.074 | Cabo de cobre de 50 mm², isolamento 8,7/15 kV - isolação EPR 90°C | M | 68.49 | 39.33 | 107.82 | 9
39.06.084 | Cabo de cobre de 120 mm², isolamento 8,7/15 kV - isolação EPR 90°C | M | 141.02 | 47.19 | 188.21 | 9
39.09 | Conectores |  |  |  |  | 5
39.09.010 | Conector terminal tipo BNC para cabo coaxial RG 59 | UN | 9.58 | 4.33 | 13.91 | 9
39.09.015 | Conector de emenda tipo BNC para cabo coaxial RG 59 | UN | 6.64 | 4.33 | 10.97 | 9
39.09.020 | Conector split-bolt para cabo de 25 mm², latão, simples | UN | 8.88 | 4.33 | 13.21 | 9
39.09.040 | Conector split-bolt para cabo de 35 mm², latão, simples | UN | 11.09 | 4.33 | 15.42 | 9
39.09.060 | Conector split-bolt para cabo de 50 mm², latão, simples | UN | 12.25 | 4.33 | 16.58 | 9
39.09.100 | Conector split-bolt para cabo de 25 mm², latão, com rabicho | UN | 13.7 | 4.33 | 18.03 | 9
39.09.120 | Conector split-bolt para cabo de 35 mm², latão, com rabicho | UN | 16.14 | 4.33 | 20.47 | 9
39.09.140 | Conector split-bolt para cabo de 50 mm², latão, com rabicho | UN | 18.92 | 4.33 | 23.25 | 9
39.10 | Terminais de pressao e compressao |  |  |  |  | 5
39.10.050 | Terminal de compressão para cabo de 2,5 mm² | UN | 0.85 | 3.47 | 4.32 | 9
39.10.060 | Terminal de pressão/compressão para cabo de 6 até 10 mm² | UN | 6.52 | 6.51 | 13.03 | 9
39.10.080 | Terminal de pressão/compressão para cabo de 16 mm² | UN | 9.95 | 6.51 | 16.46 | 9
39.10.120 | Terminal de pressão/compressão para cabo de 25 mm² | UN | 8.89 | 6.51 | 15.4 | 9
39.10.130 | Terminal de pressão/compressão para cabo de 35 mm² | UN | 9.97 | 6.51 | 16.48 | 9
39.10.160 | Terminal de pressão/compressão para cabo de 50 mm² | UN | 14.48 | 6.51 | 20.99 | 9
39.10.200 | Terminal de pressão/compressão para cabo de 70 mm² | UN | 14.32 | 6.51 | 20.83 | 9
39.10.240 | Terminal de pressão/compressão para cabo de 95 mm² | UN | 20.89 | 6.51 | 27.4 | 9
39.10.246 | Terminal de pressão/compressão para cabo de 120 mm² | UN | 29.63 | 8.68 | 38.31 | 9
39.10.250 | Terminal de pressão/compressão para cabo de 150 mm² | UN | 30.97 | 8.68 | 39.65 | 9
39.10.280 | Terminal de pressão/compressão para cabo de 185 mm² | UN | 42.4 | 8.68 | 51.08 | 9
39.10.300 | Terminal de pressão/compressão para cabo de 240 mm² | UN | 44.7 | 8.68 | 53.38 | 9
39.11 | Fios e cabos telefônicos |  |  |  |  | 5
39.11.020 | Cabo telefônico CI, com 10 pares de 0,50 mm, para centrais telefônicas, equipamentos e rede interna | M | 5.69 | 6.51 | 12.2 | 9
39.11.040 | Cabo telefônico CI, com 20 pares de 0,50 mm, para centrais telefônicas, equipamentos e rede interna | M | 10.37 | 6.51 | 16.88 | 9
39.11.080 | Cabo telefônico CI, com 50 pares de 0,50 mm, para centrais telefônicas, equipamentos e rede interna | M | 25.67 | 6.51 | 32.18 | 9
39.11.090 | Fio telefônico tipo FI-60, para ligação de aparelhos telefônicos | M | 0.43 | 3.47 | 3.9 | 9
39.11.091 | Cabo telefônico CI, com 01 par de 0,40 mm, para centrais telefônicas, equipamentos e rede interna | M | 0.7 | 3.47 | 4.17 | 9
39.11.110 | Fio telefônico externo tipo FE-160 | M | 2.11 | 13.01 | 15.12 | 9
39.11.120 | Cabo telefônico CTP-APL-SN, com 10 pares de 0,50 mm, para cotos de transição em caixas e entradas | M | 5.95 | 5.21 | 11.16 | 9
39.11.190 | Cabo telefônico CCE-APL, com 4 pares de 0,50 mm, para conexões em rede externa | M | 3.13 | 4.33 | 7.46 | 9
39.11.210 | Cabo telefônico secundário de distribuição CTP-APL, com 20 pares de 0,50 mm, para rede externa | M | 12.52 | 5.63 | 18.15 | 9
39.11.230 | Cabo telefônico secundário de distribuição CTP-APL, com 50 pares de 0,50 mm, para rede externa | M | 27.56 | 6.94 | 34.5 | 9
39.11.240 | Cabo telefônico secundário de distribuição CTP-APL, com 100 pares de 0,50 mm, para rede externa | M | 55.4 | 9.1 | 64.5 | 9
39.11.270 | Cabo telefônico secundário de distribuição CTP-APL-G, com 10 pares de 0,50 mm, para rede subterrânea | M | 9.2 | 5.21 | 14.41 | 9
39.11.280 | Cabo telefônico secundário de distribuição CTP-APL-G, com 20 pares de 0,50 mm, para rede subterrânea | M | 13.87 | 5.63 | 19.5 | 9
39.11.300 | Cabo telefônico secundário de distribuição CTP-APL-G, com 50 pares de 0,50 mm, para rede subterrânea | M | 33.76 | 6.94 | 40.7 | 9
39.11.400 | Cabo telefônico secundário de distribuição CTP-APL, com 10 pares de 0,65 mm, para rede externa | M | 11.5 | 5.21 | 16.71 | 9
39.11.410 | Cabo telefônico secundário de distribuição CTP-APL, com 20 pares de 0,65 mm, para rede externa | M | 16.44 | 5.63 | 22.07 | 9
39.11.430 | Cabo telefônico secundário de distribuição CTP-APL, com 50 pares de 0,65 mm, para rede externa | M | 39.83 | 6.94 | 46.77 | 9
39.12 | Cabo de cobre flexivel, isolamento 600 V, isolacao em VC/E 105°C |  |  |  |  | 5
39.12.510 | Cabo de cobre flexível blindado de 2 x 1,5 mm², isolamento 600V, isolação em VC/E 105°C - para detecção de incêndio | M | 4.42 | 4.33 | 8.75 | 9
39.12.520 | Cabo de cobre flexível blindado de 3 x 1,5 mm², isolamento 600V, isolação em VC/E 105°C - para detecção de incêndio | M | 5.81 | 4.33 | 10.14 | 9
39.12.530 | Cabo de cobre flexível blindado de 2 x 2,5 mm², isolamento 600V, isolação em VC/E 105°C - para detecção de incêndio | M | 6.79 | 4.33 | 11.12 | 9
39.14 | Cabo de aluminio nu com alma de aco |  |  |  |  | 5
39.14.010 | Cabo de alumínio nu com alma de aço CAA, 1/0 AWG - Raven | M | 8.44 | 6.21 | 14.65 | 9
39.14.050 | Cabo de alumínio nu com alma de aço CAA, 4 AWG - Swan | M | 3.33 | 6.21 | 9.54 | 9
39.15 | Cabo de aluminio nu sem alma de aco |  |  |  |  | 5
39.15.040 | Cabo de alumínio nu sem alma de aço CA, 2 AWG - Iris | M | 3.95 | 6.21 | 10.16 | 9
39.15.070 | Cabo de alumínio nu sem alma de aço CA, 2/0 AWG - Aster | M | 7.93 | 6.21 | 14.14 | 9
39.18 | Cabo para transmissao de dados |  |  |  |  | 5
39.18.100 | Cabo coaxial tipo RG 6 | M | 2.41 | 4.77 | 7.18 | 9
39.18.104 | Cabo coaxial tipo RG 11 | M | 16.05 | 4.77 | 20.82 | 9
39.18.106 | Cabo coaxial tipo RG 59 | M | 5.75 | 3.69 | 9.44 | 9
39.18.110 | Cabo coaxial tipo RGC 6 | M | 2.19 | 4.77 | 6.96 | 9
39.18.114 | Cabo coaxial tipo RGC 59 | M | 3.46 | 3.69 | 7.15 | 9
39.18.120 | Cabo para rede U/UTP 23 AWG com 4 pares - categoria 6A | M | 16.9 | 4.77 | 21.67 | 9
39.18.126 | Cabo para rede 24 AWG com 4 pares, categoria 6 | M | 3.7 | 4.77 | 8.47 | 9
39.20 | Reparos, conservacoes e complementos - GRUPO 39 |  |  |  |  | 5
39.20.005 | Conector prensa-cabo de 3/4´ | UN | 8.62 | 7.23 | 15.85 | 9
39.20.010 | Recolocação de condutor aparente com diâmetro externo até 6,5 mm | M |  | 6.21 | 6.21 | 9
39.20.030 | Recolocação de condutor aparente com diâmetro externo acima de 6,5 mm | M |  | 12.43 | 12.43 | 9
39.21 | Cabo de cobre flexivel, isolamento 0,6/1 kV, isolacao em HEPR 90°C |  |  |  |  | 5
39.21.010 | Cabo de cobre flexível de 1,5 mm², isolamento 0,6/1kV - isolação HEPR 90°C | M | 1.22 | 0.86 | 2.08 | 9
39.21.020 | Cabo de cobre flexível de 2,5 mm², isolamento 0,6/1kV - isolação HEPR 90°C | M | 2.02 | 0.86 | 2.88 | 9
39.21.030 | Cabo de cobre flexível de 4 mm², isolamento 0,6/1kV - isolação HEPR 90°C | M | 3.06 | 0.86 | 3.92 | 9
39.21.040 | Cabo de cobre flexível de 6 mm², isolamento 0,6/1kV - isolação HEPR 90°C | M | 4.39 | 0.86 | 5.25 | 9
39.21.050 | Cabo de cobre flexível de 10 mm², isolamento 0,6/1kV - isolação HEPR 90°C | M | 7.5 | 3.47 | 10.97 | 9
39.21.060 | Cabo de cobre flexível de 16 mm², isolamento 0,6/1kV - isolação HEPR 90°C | M | 11.55 | 3.91 | 15.46 | 9
39.21.070 | Cabo de cobre flexível de 25 mm², isolamento 0,6/1kV - isolação HEPR 90°C | M | 18.04 | 4.33 | 22.37 | 9
39.21.080 | Cabo de cobre flexível de 35 mm², isolamento 0,6/1kV - isolação HEPR 90°C | M | 25.25 | 6.51 | 31.76 | 9
39.21.090 | Cabo de cobre flexível de 50 mm², isolamento 0,6/1kV - isolação HEPR 90°C | M | 35.97 | 8.68 | 44.65 | 9
39.21.100 | Cabo de cobre flexível de 70 mm², isolamento 0,6/1kV - isolação HEPR 90°C | M | 48.53 | 10.84 | 59.37 | 9
39.21.110 | Cabo de cobre flexível de 95 mm², isolamento 0,6/1kV - isolação HEPR 90°C | M | 63.93 | 13.01 | 76.94 | 9
39.21.120 | Cabo de cobre flexível de 120 mm², isolamento 0,6/1kV - isolação HEPR 90°C | M | 84.51 | 15.18 | 99.69 | 9
39.21.125 | Cabo de cobre flexível de 150 mm², isolamento 0,6/1 kV - isolação HEPR 90°C | M | 105.8 | 15.18 | 120.98 | 9
39.21.130 | Cabo de cobre flexível de 185 mm², isolamento 0,6/1kV - isolação HEPR 90°C | M | 127.95 | 17.35 | 145.3 | 9
39.21.140 | Cabo de cobre flexível de 240 mm², isolamento 0,6/1kV - isolação HEPR 90°C | M | 169.35 | 19.52 | 188.87 | 9
39.21.201 | Cabo de cobre flexível de 2 x 2,5 mm², isolamento 0,6/1 kV - isolação HEPR 90°C | M | 4.51 | 1.74 | 6.25 | 9
39.21.230 | Cabo de cobre flexível de 3 x 1,5 mm², isolamento 0,6/1 kV - isolação HEPR 90°C | M | 4.25 | 0.86 | 5.11 | 9
39.21.231 | Cabo de cobre flexível de 3 x 2,5 mm², isolamento 0,6/1 kV - isolação HEPR 90°C | M | 6.49 | 2.17 | 8.66 | 9
39.21.234 | Cabo de cobre flexível de 3 x 10 mm², isolamento 0,6/1 kV - isolação HEPR 90°C | M | 24.17 | 4.33 | 28.5 | 9
39.21.236 | Cabo de cobre flexível de 3 x 25 mm², isolamento 0,6/1 kV - isolação HEPR 90°C | M | 59.04 | 13.01 | 72.05 | 9
39.21.237 | Cabo de cobre flexível de 3 x 35 mm², isolamento 0,6/1 kV - isolação HEPR 90°C | M | 81.89 | 17.35 | 99.24 | 9
39.21.254 | Cabo de cobre flexível de 4 x 10 mm², isolamento 0,6/1 kV - isolação HEPR 90°C | M | 29.63 | 5.63 | 35.26 | 9
39.24 | Cabo de cobre flexivel, isolamento 500 V, isolacao PP 70°C |  |  |  |  | 5
39.24.151 | Cabo de cobre flexível de 3 x 1,5 mm², isolamento 500 V - isolação PP 70°C | M | 4.68 | 5.21 | 9.89 | 9
39.24.152 | Cabo de cobre flexível de 3 x 2,5 mm², isolamento 500 V - isolação PP 70°C | M | 7.33 | 6.51 | 13.84 | 9
39.24.153 | Cabo de cobre flexível de 3 x 4 mm², isolamento 500 V - isolação PP 70°C | M | 11.43 | 7.81 | 19.24 | 9
39.24.154 | Cabo de cobre flexível de 3 x 6 mm², isolamento 500 V - isolação PP 70°C | M | 16.54 | 9.1 | 25.64 | 9
39.24.173 | Cabo de cobre flexível de 4 x 4 mm², isolamento 500 V - isolação PP 70°C | M | 14.58 | 5.21 | 19.79 | 9
39.24.174 | Cabo de cobre flexível de 4 x 6 mm², isolamento 500 V - isolação PP 70°C | M | 23.04 | 12.14 | 35.18 | 9
39.25 | Cabo de cobre unipolar, isolamento 15/25 kV, isolacao EPR 90 °C / 105 °C |  |  |  |  | 5
39.25.020 | Cabo de cobre de 35 mm², isolamento 15/25 kV - isolação EPR 105°C | M | 73.07 | 1.3 | 74.37 | 9
39.25.030 | Cabo de cobre de 50 mm², isolamento 15/25 kV - isolação EPR 105°C | M | 84 | 1.3 | 85.3 | 9
39.26 | Cabo de cobre flexivel, isolamento 0,6/1kV - isolacao HEPR 90° C - baixa emissao fumaca e gases |  |  |  |  | 5
39.26.010 | Cabo de cobre flexível de 1,5 mm², isolamento 0,6/1 kV - isolação HEPR 90°C - baixa emissão de fumaça e gases | M | 2.12 | 1.74 | 3.86 | 9
39.26.020 | Cabo de cobre flexível de 2,5 mm², isolamento 0,6/1 kV - isolação HEPR 90°C - baixa emissão de fumaça e gases | M | 3.43 | 2.17 | 5.6 | 9
39.26.030 | Cabo de cobre flexível de 4 mm², isolamento 0,6/1 kV - isolação HEPR 90°C - baixa emissão de fumaça e gases | M | 4.22 | 2.6 | 6.82 | 9
39.26.040 | Cabo de cobre flexível de 6 mm², isolamento 0,6/1 kV - isolação HEPR 90°C - baixa emissão de fumaça e gases | M | 6.45 | 3.03 | 9.48 | 9
39.26.050 | Cabo de cobre flexível de 10 mm², isolamento 0,6/1 kV - isolação HEPR 90°C - baixa emissão de fumaça e gases | M | 9.1 | 3.47 | 12.57 | 9
39.26.060 | Cabo de cobre flexível de 16 mm², isolamento 0,6/1 kV - isolação HEPR 90°C - baixa emissão de fumaça e gases | M | 14.12 | 3.91 | 18.03 | 9
39.26.070 | Cabo de cobre flexível de 25 mm², isolamento 0,6/1 kV - isolação HEPR 90°C - baixa emissão de fumaça e gases | M | 22.22 | 4.33 | 26.55 | 9
39.26.080 | Cabo de cobre flexível de 35 mm², isolamento 0,6/1 kV - isolação HEPR 90°C - baixa emissão de fumaça e gases | M | 29.82 | 6.51 | 36.33 | 9
39.26.090 | Cabo de cobre flexível de 50 mm², isolamento 0,6/1 kV - isolação HEPR 90°C - baixa emissão de fumaça e gases | M | 42.88 | 8.68 | 51.56 | 9
39.26.100 | Cabo de cobre flexível de 70 mm², isolamento 0,6/1 kV - isolação HEPR 90°C - baixa emissão de fumaça e gases | M | 54.93 | 10.84 | 65.77 | 9
39.26.110 | Cabo de cobre flexível de 95 mm², isolamento 0,6/1 kV - isolação HEPR 90°C - baixa emissão de fumaça e gases | M | 78.7 | 13.01 | 91.71 | 9
39.26.120 | Cabo de cobre flexível de 120 mm², isolamento 0,6/1 kV - isolação HEPR 90°C - baixa emissão de fumaça e gases | M | 98.77 | 15.18 | 113.95 | 9
39.26.130 | Cabo de cobre flexível de 150 mm², isolamento 0,6/1 kV - isolação HEPR 90°C - baixa emissão de fumaça e gases | M | 121.27 | 17.35 | 138.62 | 9
39.26.140 | Cabo de cobre flexível de 185 mm², isolamento 0,6/1 kV - isolação HEPR 90°C - baixa emissão de fumaça e gases | M | 145.7 | 19.52 | 165.22 | 9
39.26.150 | Cabo de cobre flexível de 240 mm², isolamento 0,6/1 kV - isolação HEPR 90°C - baixa emissão de fumaça e gases | M | 182.04 | 21.69 | 203.73 | 9
39.27 | Cabo optico |  |  |  |  | 5
39.27.010 | Cabo óptico de terminação, 2 fibras, 50/125 µm - uso interno/externo | M | 5.53 | 2.17 | 7.7 | 9
39.27.020 | Cabo óptico multimodo, 4 fibras, 50/125 µm - uso interno/externo | M | 7.66 | 4.33 | 11.99 | 9
39.27.030 | Cabo óptico multimodo, 6 fibras, 50/125 µm - uso interno/externo | M | 10.53 | 4.33 | 14.86 | 9
39.27.110 | Cabo óptico multimodo, núcleo geleado, 4 fibras, 50/125 µm - uso externo | M | 17.57 | 4.33 | 21.9 | 9
39.27.120 | Cabo óptico multimodo, núcleo geleado, 6 fibras, 50/125 µm - uso externo | M | 20.57 | 4.33 | 24.9 | 9
39.29 | Cabo de cobre flexivel, isolamento 750 V - isolacao 70°C, baixa emissao de fumaca e gases |  |  |  |  | 5
39.29.110 | Cabo de cobre flexível de 1,5 mm², isolamento 750 V - isolação LSHF/A 70°C - baixa emissão de fumaça e gases | M | 1.17 | 1.74 | 2.91 | 9
39.29.111 | Cabo de cobre flexível de 2,5 mm², isolamento 750 V - isolação LSHF/A 70°C - baixa emissão de fumaça e gases | M | 1.98 | 2.17 | 4.15 | 9
39.29.112 | Cabo de cobre flexível de 4 mm², isolamento 750 V - isolação LSHF/A 70°C - baixa emissão de fumaça e gases | M | 3.16 | 2.6 | 5.76 | 9
39.29.113 | Cabo de cobre flexível de 6 mm², isolamento 750 V - isolação LSHF/A 70°C - baixa emissão de fumaça e gases | M | 4.26 | 3.03 | 7.29 | 9
39.29.114 | Cabo de cobre flexível de 10 mm², isolamento 750 V - isolação LSHF/A 70°C - baixa emissão de fumaça e gases | M | 7.52 | 3.47 | 10.99 | 9
39.30 | Fios e cabos - audio e video |  |  |  |  | 5
39.30.010 | Cabo torcido flexível de 2 x 2,5 mm², isolação em PVC antichama | M | 3.9 | 10.84 | 14.74 | 9
40 | DISTRIBUICAO DE FORCA E COMANDO DE ENERGIA ELETRICA E TELEFONIA |  |  |  |  | 2
40.01 | Caixa de passagem estampada |  |  |  |  | 5
40.01.020 | Caixa de ferro estampada 4´ x 2´ | UN | 2.06 | 10.84 | 12.9 | 9
40.01.040 | Caixa de ferro estampada 4´ x 4´ | UN | 3.45 | 10.84 | 14.29 | 9
40.01.080 | Caixa de ferro octogonal fundo móvel 4´ x 4´ | UN | 3.45 | 13.01 | 16.46 | 9
40.01.090 | Caixa de ferro estampada octogonal de 3´ x 3´ | UN | 2.08 | 10.84 | 12.92 | 9
40.02 | Caixa de passagem com tampa |  |  |  |  | 5
40.02.010 | Caixa de tomada em alumínio para piso 4´ x 4´ | UN | 37.37 | 34.69 | 72.06 | 9
40.02.020 | Caixa de passagem em chapa, com tampa parafusada, 100 x 100 x 80 mm | UN | 12 | 13.01 | 25.01 | 9
40.02.040 | Caixa de passagem em chapa, com tampa parafusada, 150 x 150 x 80 mm | UN | 15.69 | 13.01 | 28.7 | 9
40.02.060 | Caixa de passagem em chapa, com tampa parafusada, 200 x 200 x 100 mm | UN | 24.26 | 13.01 | 37.27 | 9
40.02.080 | Caixa de passagem em chapa, com tampa parafusada, 300 x 300 x 120 mm | UN | 50.08 | 17.35 | 67.43 | 9
40.02.100 | Caixa de passagem em chapa, com tampa parafusada, 400 x 400 x 150 mm | UN | 111.17 | 17.35 | 128.52 | 9
40.02.120 | Caixa de passagem em chapa, com tampa parafusada, 500 x 500 x 150 mm | UN | 205.01 | 21.69 | 226.7 | 9
40.02.440 | Caixa em alumínio fundido à prova de tempo, umidade, gases, vapores e pó, 150 x 150 x 150 mm | UN | 180.2 | 13.01 | 193.21 | 9
40.02.450 | Caixa em alumínio fundido à prova de tempo, umidade, gases, vapores e pó, 200 x 200 x 200 mm | UN | 479.11 | 13.01 | 492.12 | 9
40.02.460 | Caixa em alumínio fundido à prova de tempo, umidade, gases, vapores e pó, 240 x 240 x 150 mm | UN | 550.09 | 13.01 | 563.1 | 9
40.02.470 | Caixa em alumínio fundido à prova de tempo, umidade, gases, vapores e pó, 445 x 350 x 220 mm | UN | 1462.29 | 17.35 | 1479.64 | 9
40.02.600 | Caixa de passagem em alumínio fundido à prova de tempo, 100 x 100 mm | UN | 20.41 | 13.01 | 33.42 | 9
40.02.610 | Caixa de passagem em alumínio fundido à prova de tempo, 200 x 200 mm | UN | 69.61 | 13.01 | 82.62 | 9
40.02.620 | Caixa de passagem em alumínio fundido à prova de tempo, 300 x 300 mm | UN | 182.15 | 17.35 | 199.5 | 9
40.04 | Tomadas |  |  |  |  | 5
40.04.080 | Tomada para telefone 4P, padrão TELEBRÁS, com placa | CJ | 24.93 | 13.01 | 37.94 | 9
40.04.090 | Tomada RJ 11 para telefone, sem placa | UN | 27.23 | 13.01 | 40.24 | 9
40.04.096 | Tomada RJ 45 para rede de dados, com placa | UN | 58.02 | 13.01 | 71.03 | 9
40.04.140 | Tomada 3P+T de 32 A, blindada industrial de sobrepor negativa | CJ | 256.88 | 13.01 | 269.89 | 9
40.04.146 | Tomada 3P+T de 63 A, blindada industrial de embutir | CJ | 259.01 | 13.01 | 272.02 | 9
40.04.230 | Tomada de canaleta/perfilado universal 2P+T, com caixa e tampa | CJ | 16.44 | 13.01 | 29.45 | 9
40.04.340 | Plugue e tomada 2P+T de 16 A de sobrepor - 380 / 440 V | CJ | 277.97 | 13.01 | 290.98 | 9
40.04.390 | Tomada de energia quadrada com rabicho de 10 A - 250 V , para instalação em painel / rodapé / caixa de tomadas | UN | 18.13 | 13.01 | 31.14 | 9
40.04.450 | Tomada 2P+T de 10 A - 250 V, completa | CJ | 10.58 | 13.01 | 23.59 | 9
40.04.460 | Tomada 2P+T de 20 A - 250 V, completa | CJ | 17.14 | 13.01 | 30.15 | 9
40.04.470 | Conjunto 2 tomadas 2P+T de 10 A, completo | CJ | 21.45 | 13.01 | 34.46 | 9
40.04.480 | Conjunto 1 interruptor simples e 1 tomada 2P+T de 10 A, completo | CJ | 19.5 | 13.01 | 32.51 | 9
40.04.490 | Conjunto 2 interruptores simples e 1 tomada 2P+T de 10 A, completo | CJ | 21.14 | 13.01 | 34.15 | 9
40.04.492 | Conjunto 4´ x 4´ de 1 interruptor simples, 1 tomada universal e 1 tomada de 3 polos | CJ | 29.68 | 16.05 | 45.73 | 9
40.05 | Interruptores e minuterias |  |  |  |  | 5
40.05.020 | Interruptor com 1 tecla simples e placa | CJ | 8.71 | 14.75 | 23.46 | 9
40.05.040 | Interruptor com 2 teclas simples e placa | CJ | 17.97 | 15.18 | 33.15 | 9
40.05.060 | Interruptor com 3 teclas simples e placa | CJ | 28.59 | 21.69 | 50.28 | 9
40.05.080 | Interruptor com 1 tecla paralelo e placa | CJ | 11.71 | 11.71 | 23.42 | 9
40.05.100 | Interruptor com 2 teclas paralelo e placa | CJ | 12.68 | 19.52 | 32.2 | 9
40.05.120 | Interruptor com 2 teclas, 1 simples, 1 paralelo e placa | CJ | 13.41 | 16.48 | 29.89 | 9
40.05.140 | Interruptor com 3 teclas, 2 simples, 1 paralelo e placa | CJ | 12.85 | 19.52 | 32.37 | 9
40.05.160 | Interruptor com 3 teclas, 1 simples, 2 paralelo e placa | CJ | 20.76 | 21.69 | 42.45 | 9
40.05.170 | Interruptor bipolar paralelo, 1 tecla dupla e placa | CJ | 46.2 | 15.18 | 61.38 | 9
40.05.180 | Interruptor bipolar simples, 1 tecla dupla e placa | CJ | 35.51 | 15.18 | 50.69 | 9
40.05.320 | Pulsador 2 A - 250 V, para minuteria com placa | CJ | 18.27 | 10.84 | 29.11 | 9
40.05.330 | Variador de luminosidade rotativo até 1000 W, 127/220 V, com placa | CJ | 68.97 | 16.48 | 85.45 | 9
40.05.340 | Sensor de presença para teto, com fotocélula, para lâmpada qualquer | UN | 37.23 | 13.01 | 50.24 | 9
40.05.350 | Sensor de presença infravermelho passivo e microondas, alcance de 12 m - sem fio | UN | 85.36 | 21.69 | 107.05 | 9
40.06 | Conduletes |  |  |  |  | 5
40.06.040 | Condulete metálico de 3/4´ | CJ | 13.81 | 21.69 | 35.5 | 9
40.06.060 | Condulete metálico de 1´ | CJ | 20.27 | 21.69 | 41.96 | 9
40.06.080 | Condulete metálico de 1 1/4´ | CJ | 41.03 | 21.69 | 62.72 | 9
40.06.100 | Condulete metálico de 1 1/2´ | CJ | 50.93 | 21.69 | 72.62 | 9
40.06.120 | Condulete metálico de 2´ | CJ | 78.12 | 21.69 | 99.81 | 9
40.06.140 | Condulete metálico de 2 1/2´ | CJ | 187.33 | 21.69 | 209.02 | 9
40.06.160 | Condulete metálico de 3´ | CJ | 204.74 | 21.69 | 226.43 | 9
40.06.170 | Condulete metálico de 4´ | CJ | 337.87 | 21.69 | 359.56 | 9
40.06.510 | Condulete em PVC de 1´ - com tampa | CJ | 16.52 | 21.69 | 38.21 | 9
40.07 | Caixa de passagem em PVC |  |  |  |  | 5
40.07.010 | Caixa em PVC de 4´ x 2´ | UN | 3.28 | 10.84 | 14.12 | 9
40.07.020 | Caixa em PVC de 4´ x 4´ | UN | 5.89 | 10.84 | 16.73 | 9
40.07.040 | Caixa em PVC octogonal de 4´ x 4´ | UN | 6.15 | 10.84 | 16.99 | 9
40.10 | Contator |  |  |  |  | 5
40.10.016 | Contator de potência 12 A - 1na+1nf | UN | 258.85 | 21.69 | 280.54 | 9
40.10.020 | Contator de potência 9 A - 2na+2nf | UN | 284.68 | 21.69 | 306.37 | 9
40.10.040 | Contator de potência 12 A - 2na+2nf | UN | 308.46 | 21.69 | 330.15 | 9
40.10.060 | Contator de potência 16 A - 2na+2nf | UN | 304.43 | 21.69 | 326.12 | 9
40.10.080 | Contator de potência 22 A/25 A - 2na+2nf | UN | 400.08 | 21.69 | 421.77 | 9
40.10.100 | Contator de potência 32 A - 2na+2nf | UN | 553.01 | 21.69 | 574.7 | 9
40.10.106 | Contator de potência 38 A/40 A - 2na+2nf | UN | 797.67 | 21.69 | 819.36 | 9
40.10.110 | Contator de potência 50 A - 2na+2nf | UN | 1099.21 | 21.69 | 1120.9 | 9
40.10.132 | Contator de potência 65 A - 2na+2nf | UN | 1325.2 | 21.69 | 1346.89 | 9
40.10.136 | Contator de potência 110 A - 2na+2nf | UN | 3318.77 | 21.69 | 3340.46 | 9
40.10.140 | Contator de potência 150 A - 2na+2nf | UN | 3320.31 | 21.69 | 3342 | 9
40.10.150 | Contator de potência 220 A - 2na+2nf | UN | 6602.31 | 21.69 | 6624 | 9
40.10.500 | Minicontator auxiliar - 4na | UN | 90.43 | 21.69 | 112.12 | 9
40.10.510 | Contator auxiliar - 2na+2nf | UN | 119.9 | 21.69 | 141.59 | 9
40.10.520 | Contator auxiliar - 4na+4nf | UN | 147.78 | 21.69 | 169.47 | 9
40.11 | Rele |  |  |  |  | 5
40.11.010 | Relé fotoelétrico 50/60 Hz, 110/220 V, 1200 VA, completo | UN | 64.82 | 19.52 | 84.34 | 9
40.11.020 | Relé bimetálico de sobrecarga para acoplamento direto, faixas de ajuste de 9/12 A | UN | 266.66 | 21.69 | 288.35 | 9
40.11.030 | Relé bimetálico de sobrecarga para acoplamento direto, faixas de ajuste de 20/32 A até 50/63 A | UN | 414.72 | 21.69 | 436.41 | 9
40.11.050 | Relé bimetálico de sobrecarga para acoplamento direto, faixas de ajuste 0,4/0,63 A até 16/25 A | UN | 323.29 | 21.69 | 344.98 | 9
40.11.060 | Relé de tempo eletrônico de 0,6 até 6 s - 220V - 50/60 Hz | UN | 103.93 | 43.37 | 147.3 | 9
40.11.070 | Relé supervisor trifásico contra falta de fase, inversão de fase e mínima tensão | UN | 3505.07 | 43.37 | 3548.44 | 9
40.11.120 | Relé de tempo eletrônico de 1,5 até 15 minutos - 110V/220V - 50/60Hz | UN | 85.7 | 43.37 | 129.07 | 9
40.11.230 | Relé de sobrecarga eletrônico para acoplamento direto, faixa de ajuste de 55 A até 250 A | UN | 2855.09 | 21.69 | 2876.78 | 9
40.11.240 | Relé de tempo eletrônico de 3 até 30s - 220V - 50/60Hz | UN | 101.67 | 43.37 | 145.04 | 9
40.11.250 | Relé de impulso bipolar, 16 A, 250 V CA | UN | 325.04 | 26.02 | 351.06 | 9
40.12 | Chave comutadora e seletora |  |  |  |  | 5
40.12.020 | Chave comutadora/seletora com 1 polo e 3 posições para 63 A | UN | 594.2 | 17.35 | 611.55 | 9
40.12.030 | Chave comutadora/seletora com 1 polo e 3 posições para 25 A | UN | 296.06 | 17.35 | 313.41 | 9
40.12.200 | Chave comutadora/seletora com 1 polo e 2 posições para 25 A | UN | 159.55 | 17.35 | 176.9 | 9
40.12.210 | Chave comutadora/seletora com 3 polos e 3 posições para 25 A | UN | 427.16 | 17.35 | 444.51 | 9
40.13 | Amperimetro |  |  |  |  | 5
40.13.010 | Chave comutadora para amperímetro | UN | 143.88 | 17.35 | 161.23 | 9
40.13.040 | Amperímetro de ferro móvel de 96 x 96 mm, para ligação em transformador de corrente, escala fixa de 0A/50 A até 0A/2 kA | UN | 409.51 | 10.84 | 420.35 | 9
40.14 | Voltimetro |  |  |  |  | 5
40.14.010 | Chave comutadora para voltímetro | UN | 116.13 | 17.35 | 133.48 | 9
40.14.030 | Voltímetro de ferro móvel de 96 x 96 mm, escalas variáveis de 0/150 V, 0/250 V, 0/300 V, 0/500 V e 0/600 V | UN | 129.23 | 21.69 | 150.92 | 9
40.20 | Reparos, conservacoes e complementos - GRUPO 40 |  |  |  |  | 5
40.20.050 | Sinalizador com lâmpada | UN | 81.27 | 34.69 | 115.96 | 9
40.20.060 | Botão de comando duplo sem sinalizador | UN | 46.5 | 34.69 | 81.19 | 9
40.20.090 | Botoeira com retenção para quadro/painel | UN | 31 | 13.01 | 44.01 | 9
40.20.100 | Botoeira de comando liga-desliga, sem sinalização | UN | 131.53 | 13.01 | 144.54 | 9
40.20.110 | Alarme sonoro bitonal 220 V para painel de comando | UN | 423.92 | 13.01 | 436.93 | 9
40.20.120 | Placa de 4´ x 2´ | UN | 4.12 | 1.41 | 5.53 | 9
40.20.140 | Placa de 4´ x 4´ | UN | 9.86 | 1.41 | 11.27 | 9
40.20.200 | Chave de boia normalmente fechada ou aberta | UN | 45.74 | 17.35 | 63.09 | 9
40.20.240 | Plugue com 2P+T de 10A, 250V | UN | 6.95 | 8.68 | 15.63 | 9
40.20.250 | Plugue prolongador com 2P+T de 10A, 250V | UN | 10.06 | 8.68 | 18.74 | 9
40.20.300 | Chave de nível tipo boia pendular (pera), com contato micro switch | UN | 418.09 | 43.37 | 461.46 | 9
40.20.302 | Placa suporte (tampa) 4´ x 4´ para áreas úmidas, grau de proteção IP55 | UN | 63.29 | 13.01 | 76.3 | 9
40.20.310 | Placa/espelho em latão escovado 4´ x 4´, para 02 tomadas elétrica | UN | 44.7 | 19.7 | 64.4 | 9
40.20.320 | Placa/espelho em latão escovado 4´ x 4´, para 01 tomada elétrica | UN | 40.07 | 19.7 | 59.77 | 9
41 | ILUMINACAO |  |  |  |  | 2
41.02 | Lampadas |  |  |  |  | 5
41.02.541 | Lâmpada LED tubular T8 com base G13, de 900 até 1050 Im - 9 a 10 W | UN | 19.24 | 3.53 | 22.77 | 9
41.02.551 | Lâmpada LED tubular T8 com base G13, de 1850 até 2000 Im - 18 a 20 W | UN | 25 | 3.53 | 28.53 | 9
41.02.562 | Lâmpada LED tubular T8 com base G13, de 3400 até 4000 Im - 36 a 40 W | UN | 75.66 | 3.53 | 79.19 | 9
41.02.580 | Lâmpada LED 13,5W, com base E-27, 1400 até 1510 lm | UN | 31.36 | 3.53 | 34.89 | 9
41.04 | Acessorios para iluminacao |  |  |  |  | 5
41.04.020 | Receptáculo de porcelana com parafuso de fixação com rosca E-27 | UN | 6.82 | 3.45 | 10.27 | 9
41.04.050 | Trilho eletrificado de alimentação com 1 circuito, em alumínio com pintura na cor branco, inclusive acessórios | M | 135.38 | 17.35 | 152.73 | 9
41.05 | Lampada de descarga de alta potencia |  |  |  |  | 5
41.05.710 | Lâmpada de vapor metálico tubular, base G12 de 70 W | UN | 139.02 | 3.53 | 142.55 | 9
41.05.720 | Lâmpada de vapor metálico tubular, base G12 de 150 W | UN | 111.26 | 3.53 | 114.79 | 9
41.06 | Lampada halogena |  |  |  |  | 5
41.06.100 | Lâmpada halógena refletora PAR20, base E27 de 50 W - 220 V | UN | 23.64 | 3.53 | 27.17 | 9
41.06.130 | Lâmpada halógena com refletor dicroico de 50 W - 12 V | UN | 13.38 | 3.53 | 16.91 | 9
41.06.410 | Lâmpada halógena tubular, base R7s bilateral de 300 W - 110 ou 220 V | UN | 16.11 | 3.53 | 19.64 | 9
41.07 | Lampada fluorescente |  |  |  |  | 5
41.07.020 | Lâmpada fluorescente tubular, base bipino bilateral de 15 W | UN | 16.38 | 3.53 | 19.91 | 9
41.07.030 | Lâmpada fluorescente tubular, base bipino bilateral de 16 W | UN | 14.39 | 3.53 | 17.92 | 9
41.07.050 | Lâmpada fluorescente tubular, base bipino bilateral de 20 W | UN | 10.91 | 3.53 | 14.44 | 9
41.07.060 | Lâmpada fluorescente tubular, base bipino bilateral de 28 W | UN | 17.05 | 3.53 | 20.58 | 9
41.07.070 | Lâmpada fluorescente tubular, base bipino bilateral de 32 W | UN | 14.56 | 3.53 | 18.09 | 9
41.07.200 | Lâmpada fluorescente tubular, base bipino bilateral de 32 W, com camada trifósforo | UN | 23.14 | 3.53 | 26.67 | 9
41.07.430 | Lâmpada fluorescente compacta eletrônica "3U", base E27 de 20 W - 110 ou 220 V | UN | 12.06 | 3.53 | 15.59 | 9
41.07.450 | Lâmpada fluorescente compacta eletrônica "3U", base E27 de 25 W - 110 ou 220 V | UN | 13.71 | 3.53 | 17.24 | 9
41.07.800 | Lâmpada fluorescente compacta "1U", base G-23 de 9 W | UN | 20.55 | 3.53 | 24.08 | 9
41.07.810 | Lâmpada fluorescente compacta "2U", base G-24D-2 de 18 W | UN | 16.2 | 3.53 | 19.73 | 9
41.07.820 | Lâmpada fluorescente compacta "2U", base G-24D-3 de 26 W | UN | 14.33 | 3.53 | 17.86 | 9
41.07.860 | Lâmpada fluorescente compacta "2U", base G-24Q-3 de 26 W | UN | 15.92 | 3.53 | 19.45 | 9
41.08 | Reator e equipamentos para lampada de descarga de alta potencia |  |  |  |  | 5
41.08.010 | Transformador eletrônico para lâmpada halógena dicroica de 50 W - 220 V | UN | 31.3 | 8.68 | 39.98 | 9
41.08.230 | Reator eletromagnético de alto fator de potência, para lâmpada vapor de sódio 150 W / 220 V | UN | 102.48 | 8.68 | 111.16 | 9
41.08.250 | Reator eletromagnético de alto fator de potência, para lâmpada vapor de sódio 250 W / 220 V | UN | 144.45 | 8.68 | 153.13 | 9
41.08.270 | Reator eletromagnético de alto fator de potência, para lâmpada vapor de sódio 400 W / 220 V | UN | 179.34 | 8.68 | 188.02 | 9
41.08.280 | Reator eletromagnético de alto fator de potência, para lâmpada vapor de sódio 1000 W / 220 V | UN | 575.04 | 8.68 | 583.72 | 9
41.08.420 | Reator eletromagnético de alto fator de potência, para lâmpada vapor metálico 70 W / 220 V | UN | 88.93 | 8.68 | 97.61 | 9
41.08.440 | Reator eletromagnético de alto fator de potência, para lâmpada vapor metálico 150 W / 220 V | UN | 83 | 8.68 | 91.68 | 9
41.08.450 | Reator eletromagnético de alto fator de potência, para lâmpada vapor metálico 250 W / 220 V | UN | 124.59 | 8.68 | 133.27 | 9
41.08.460 | Reator eletromagnético de alto fator de potência, para lâmpada vapor metálico 400 W / 220 V | UN | 150.03 | 8.68 | 158.71 | 9
41.09 | Reator e equipamentos para lampada fluorescente |  |  |  |  | 5
41.09.720 | Reator eletrônico de alto fator de potência com partida instantânea, para 2 lâmpadas fluorescentes tubulares, base bipino bilateral, 16 W - 127 V / 220 V | UN | 42.8 | 17.35 | 60.15 | 9
41.09.740 | Reator eletrônico de alto fator de potência com partida instantânea, para 2 lâmpadas fluorescentes tubulares, base bipino bilateral, 28 W - 127 V / 220 V | UN | 88.16 | 8.68 | 96.84 | 9
41.09.750 | Reator eletrônico de alto fator de potência com partida instantânea, para 2 lâmpadas fluorescentes tubulares, base bipino bilateral, 32 W - 127 V / 220 V | UN | 50.64 | 17.35 | 67.99 | 9
41.09.830 | Reator eletrônico de alto fator de potência com partida instantânea, para 2 lâmpadas fluorescentes tubulares "HO", base bipino bilateral, 110 W - 220 V | UN | 86.8 | 17.35 | 104.15 | 9
41.09.870 | Reator eletrônico de alto fator de potência com partida instantânea, para uma lâmpada fluorescente compacta "2U", base G24q-3, 26 W - 220 V | UN | 40.67 | 8.68 | 49.35 | 9
41.09.890 | Reator eletrônico de alto fator de potência com partida instantânea, para 2 lâmpadas fluorescentes compactas "2U", base G24q-3, 26 W - 220 V | UN | 53.31 | 17.35 | 70.66 | 9
41.10 | Postes e acessorios |  |  |  |  | 5
41.10.060 | Braço em tubo de ferro galvanizado de 1" x 1,00 m para fixação de uma luminária | UN | 55.22 | 61.01 | 116.23 | 9
41.10.070 | Cruzeta reforçada em ferro galvanizado para fixação de quatro luminárias | UN | 802.01 | 61.01 | 863.02 | 9
41.10.080 | Cruzeta reforçada em ferro galvanizado para fixação de duas luminárias | UN | 537.7 | 61.01 | 598.71 | 9
41.10.260 | Poste telecônico curvo em aço SAE 1010/1020 galvanizado a fogo, altura de 8,00 m | UN | 2014.22 | 264.92 | 2279.14 | 9
41.10.330 | Poste telecônico reto em aço SAE 1010/1020 galvanizado a fogo, altura de 10,00 m | UN | 2411 | 98.01 | 2509.01 | 9
41.10.340 | Poste telecônico reto em aço SAE 1010/1020 galvanizado a fogo, altura de 8,00 m | UN | 2008.36 | 98.01 | 2106.37 | 9
41.10.400 | Poste telecônico em aço SAE 1010/1020 galvanizado a fogo, com espera para uma luminária, altura de 3,00 m | UN | 617.25 | 63.19 | 680.44 | 9
41.10.410 | Poste telecônico em aço SAE 1010/1020 galvanizado a fogo, com espera para duas luminárias, altura de 3,00 m | UN | 683.62 | 63.19 | 746.81 | 9
41.10.430 | Poste telecônico reto em aço SAE 1010/1020 galvanizado a fogo, altura de 6,00 m | UN | 1639.39 | 98.01 | 1737.4 | 9
41.10.490 | Poste telecônico reto em aço SAE 1010/1020 galvanizado a fogo, com base, altura de 7,00 m | UN | 1510.94 | 439.36 | 1950.3 | 9
41.10.500 | Poste telecônico reto em aço SAE 1010/1020 galvanizado a fogo, altura de 4,00 m | UN | 997.94 | 98.01 | 1095.95 | 9
41.11 | Aparelho de iluminacao publica e decorativa |  |  |  |  | 5
41.11.060 | Luminária fechada para iluminação pública tipo pétala pequena | UN | 598.6 | 30.51 | 629.11 | 9
41.11.090 | Luminária com corpo em tubo de alumínio tipo balizador para uso externo | UN | 117.32 | 13.01 | 130.33 | 9
41.11.094 | Luminária LED de embutir para caixa de luz 4 x 2cm, para uso externo, tipo balizador de 3 W | UN | 53.12 | 13.01 | 66.13 | 9
41.11.100 | Luminária retangular fechada para iluminação externa em poste, tipo pétala grande | UN | 469.7 | 30.51 | 500.21 | 9
41.11.110 | Luminária retangular fechada para iluminação externa em poste, tipo pétala pequena | UN | 447.61 | 30.51 | 478.12 | 9
41.11.115 | Luminária retangular tipo arandela externa para 2 lâmpadas, com difusor em polietileno ou vidro leitoso | UN | 122.72 | 21.69 | 144.41 | 9
41.11.116 | Luminária LED retangular para poste, fluxo luminoso de 5000 a 5500 lm - potência de 50W | UN | 249.41 | 30.51 | 279.92 | 9
41.11.440 | Suporte tubular de fixação em poste para 1 luminária tipo pétala | UN | 81.98 | 13.01 | 94.99 | 9
41.11.450 | Suporte tubular de fixação em poste para 2 luminárias tipo pétala | UN | 115.01 | 13.01 | 128.02 | 9
41.11.702 | Luminária LED solar integrada para poste, fluxo luminoso de 8000 lm, eficiência mínima de 130,5 lm/W - potência de 80 W | UN | 8598.52 | 30.51 | 8629.03 | 9
41.11.703 | Luminária LED retangular para poste, fluxo luminoso de 14160 a 17475 lm, eficiência mínima de 118 lm/W - potência de 80 W/120 W | UN | 1353.31 | 30.51 | 1383.82 | 9
41.11.704 | Luminária LED retangular para poste, fluxo luminoso de 14083 lm, eficiência mínima 135 lm/W - potência de 104 W | UN | 919.95 | 30.51 | 950.46 | 9
41.11.707 | Luminária LED retangular para poste, fluxo luminoso de 27624 lm, eficiência mínima 135 lm/W - potência de 204 W | UN | 1406.04 | 30.51 | 1436.55 | 9
41.11.711 | Luminária LED retangular para parede ou piso, fluxo luminoso de 11838 a 12150 lm, eficiência mínima 107 lm/W - potência de 86 W/120 W | UN | 951.18 | 30.51 | 981.69 | 9
41.11.712 | Luminária LED redonda de embutir para parede ou piso, área interna ou externa, bivolt - potência 6 W | UN | 115.35 | 30.51 | 145.86 | 9
41.11.721 | Luminária LED retangular para poste, fluxo luminoso de 6250 a 6674 lm, eficiência mínima 113 lm/W - potência 40 W/59 W | UN | 1135.34 | 30.51 | 1165.85 | 9
41.12 | Aparelho de iluminacao de longo alcance e especifica |  |  |  |  | 5
41.12.050 | Projetor retangular fechado, com alojamento para reator, para lâmpada vapor metálico ou vapor de sódio de 150 W a 400 W | UN | 1418.73 | 21.69 | 1440.42 | 9
41.12.060 | Projetor retangular fechado, para lâmpada vapor de sódio de 1.000 W ou vapor metálico de 2.000 W | UN | 633.09 | 21.69 | 654.78 | 9
41.12.080 | Projetor retangular fechado, para lâmpada vapor metálico ou vapor de sódio de 250 W/400 W | UN | 589.45 | 21.69 | 611.14 | 9
41.12.090 | Projetor cônico fechado, para lâmpadas vapor metálico, vapor de sódio de 250 W/400 W ou mista de 250 W/500 W | UN | 372.26 | 21.69 | 393.95 | 9
41.12.210 | Projetor LED modular, fluxo luminoso de 26294 lm, eficiência mínima de 125 l/W - 150 W/200 W | UN | 959.55 | 21.69 | 981.24 | 9
41.13 | Aparelho de iluminacao a prova de tempo, gases e vapores |  |  |  |  | 5
41.13.040 | Luminária blindada de sobrepor ou pendente em calha fechada, para 1 lâmpada fluorescente de 32 W/36 W/40 W | UN | 271.86 | 17.35 | 289.21 | 9
41.13.050 | Luminária blindada de sobrepor ou pendente em calha fechada, para 2 lâmpadas fluorescentes de 32 W/36 W/40 W | UN | 219.21 | 17.35 | 236.56 | 9
41.13.102 | Luminária blindada tipo arandela de 45º e 90º, para lâmpada LED | UN | 236.7 | 17.35 | 254.05 | 9
41.13.200 | Luminária blindada oval de sobrepor ou arandela, para lâmpada fluorescentes compacta | UN | 115.16 | 17.35 | 132.51 | 9
41.14 | Aparelho de iluminacao comercial e industrial |  |  |  |  | 5
41.14.020 | Luminária retangular de embutir tipo calha fechada, com difusor plano, para 2 lâmpadas fluorescentes tubulares de 28 W/32 W/36 W/54 W | UN | 162.88 | 17.35 | 180.23 | 9
41.14.070 | Luminária retangular de sobrepor tipo calha aberta, para 2 lâmpadas fluorescentes tubulares de 32 W | UN | 45.99 | 17.35 | 63.34 | 9
41.14.090 | Luminária retangular de sobrepor tipo calha fechada, com difusor translúcido, para 2 lâmpadas fluorescentes de 28 W/32 W/36 W/54 W | UN | 160.12 | 17.35 | 177.47 | 9
41.14.210 | Luminária quadrada de embutir tipo calha aberta com aletas planas, para 2 lâmpadas fluorescentes compactas de 18 W/26 W | UN | 64.49 | 21.69 | 86.18 | 9
41.14.310 | Luminária redonda de embutir com difusor recuado, para 1 ou 2 lâmpadas fluorescentes compactas de 15 W/18 W/20 W/23 W/26 W | UN | 80.8 | 17.35 | 98.15 | 9
41.14.390 | Luminária retangular de sobrepor tipo calha aberta, com refletor em alumínio de alto brilho, para 2 lâmpadas fluorescentes tubulares 32 W/36 W | UN | 129.11 | 17.35 | 146.46 | 9
41.14.430 | Luminária quadrada de embutir tipo calha aberta, com refletor e aleta parabólicas em alumínio de alto brilho, para 4 lâmpadas fluorescentes de 14 W/16 W/18 W | UN | 175.98 | 17.35 | 193.33 | 9
41.14.510 | Luminária industrial pendente com refletor prismático sem alojamento para reator, para lâmpadas vapor de sódio/metálico ou mista de 150 W/250 W/400 W | UN | 316.41 | 13.01 | 329.42 | 9
41.14.530 | Luminária redonda de sobrepor com difusor em vidro temperado jateado para 1 ou 2 lâmpadas fluorescentes compactas de 18 W/26 W | UN | 86.6 | 13.01 | 99.61 | 9
41.14.560 | Luminária retangular de embutir tipo calha aberta com aletas parabólicas para 2 lâmpadas fluorescentes tubulares de 28 W/54 W | UN | 139.2 | 17.35 | 156.55 | 9
41.14.590 | Luminária industrial pendente tipo calha aberta instalação em perfilado para 1 ou 2 lâmpadas fluorescentes tubulares 14 W | UN | 74.61 | 21.69 | 96.3 | 9
41.14.600 | Luminária industrial pendente tipo calha aberta instalação em perfilado para 1 ou 2 lâmpadas fluorescentes tubulares 28 W/54 W | UN | 125.38 | 21.69 | 147.07 | 9
41.14.620 | Luminária retangular de sobrepor tipo calha aberta com refletor e aletas parabólicas para 2 lâmpadas fluorescentes tubulares 28 W/54 W | UN | 190.29 | 21.69 | 211.98 | 9
41.14.640 | Luminária retangular de embutir tipo calha aberta com refletor em alumínio de alto brilho para 2 lâmpadas fluorescentes tubulares de 28 W/54 W | UN | 140.75 | 21.69 | 162.44 | 9
41.14.670 | Luminária triangular de sobrepor tipo arandela para fluorescente compacta de 15 W/20 W/23 W | UN | 73.45 | 21.69 | 95.14 | 9
41.14.730 | Luminária redonda de embutir com refletor em alumínio jateado e difusor em vidro para 2 lâmpadas fluorescentes compactas duplas de 18 W/26 W | UN | 54.27 | 17.35 | 71.62 | 9
41.14.740 | Luminária retangular de embutir assimétrica para 1 lâmpada fluorescente tubular de 14 W | UN | 110.28 | 17.35 | 127.63 | 9
41.14.750 | Luminária redonda de sobrepor ou pendente com refletor em alumínio anodizado facho concentrado para 1 lâmpada vapor metálico elipsoidal de 250 W ou 400 W | UN | 368.33 | 17.35 | 385.68 | 9
41.14.780 | Luminária retangular de sobrepor tipo calha fechada, com difusor plano, para 4 lâmpadas fluorescentes tubulares de 14 W/16 W/18 W | UN | 294.68 | 17.35 | 312.03 | 9
41.14.790 | Luminária retangular de embutir tipo calha aberta com refletor assimétrico em alumínio de alto brilho para 2 lâmpadas fluorescentes tubulares de 28 W/54 W | UN | 152.78 | 17.35 | 170.13 | 9
41.14.792 | Luminária hermética de sobrepor, com difusor em policarbonato, para lâmpadas de 2 x 28 W/32 W/54 W | UN | 126.64 | 17.35 | 143.99 | 9
41.15 | Aparelho de iluminacao interna decorativa |  |  |  |  | 5
41.15.170 | Luminária redonda de embutir, com foco orientável e acessório antiofuscante, para 1 lâmpada dicroica de 50 W | UN | 35.36 | 13.01 | 48.37 | 9
41.20 | Reparos, conservacoes e complementos - GRUPO 41 |  |  |  |  | 5
41.20.020 | Recolocação de aparelhos de iluminação ou projetores fixos em teto, piso ou parede | UN | 0.41 | 17.35 | 17.76 | 9
41.20.080 | Plafon plástico e/ou PVC para acabamento de ponto de luz, com soquete E-27 para lâmpada fluorescente compacta | UN | 6.38 | 3.53 | 9.91 | 9
41.20.120 | Recolocação de reator | UN |  | 17.35 | 17.35 | 9
41.20.130 | Recolocação de lâmpada | UN |  | 3.53 | 3.53 | 9
41.31 | Iluminacao LED |  |  |  |  | 5
41.31.040 | Luminária LED retangular de sobrepor com difusor translúcido, 4000 K, fluxo luminoso de 3690 a 4800 lm, potência de 35 W a 41 W | UN | 306.46 | 17.35 | 323.81 | 9
41.31.070 | Luminária LED quadrada de sobrepor com difusor prismático translúcido, 4000 K, fluxo luminoso de 1363 a 1800 lm, potência de 15 W a 24 W | UN | 289.79 | 13.01 | 302.8 | 9
41.31.080 | Luminária LED redonda de embutir com difusor translúcido, 4000 K, fluxo luminoso de 800 a 1060 lm, potência de 9 W a 12 W | UN | 135.47 | 17.35 | 152.82 | 9
41.31.087 | Luminária LED redonda de sobrepor com difusor recuado translucido, 4000 K, fluxo luminoso de 1900 a 2000 lm, potência de 17 W a 19 W | UN | 308.56 | 13.01 | 321.57 | 9
41.31.100 | Projetor LED verde retangular, foco orientável, para fixação em parede ou piso, potência 10 W | UN | 29.08 | 13.01 | 42.09 | 9
41.31.101 | Projetor LED retangular, potência de 30 W, fluxo luminoso de 2250 a 2400 lm, temperatura cor 6.500 K, bivolt | UN | 78.53 | 21.69 | 100.22 | 9
42 | PARA-RAIOS PARA EDIFICACAO |  |  |  |  | 2
42.01 | Complementos para para-raios |  |  |  |  | 5
42.01.020 | Captor tipo Franklin, h= 300 mm, 4 pontos, 1 descida, acabamento cromado | UN | 74.55 | 10.84 | 85.39 | 9
42.01.040 | Captor tipo Franklin, h= 300 mm, 4 pontos, 2 descidas, acabamento cromado | UN | 129.02 | 10.84 | 139.86 | 9
42.01.060 | Luva de redução galvanizada de 2´ x 3/4´ | UN | 64.34 | 10.84 | 75.18 | 9
42.01.080 | Niple duplo galvanizado de 2´ | UN | 47.25 | 10.84 | 58.09 | 9
42.01.086 | Captor tipo terminal aéreo, h= 300 mm em alumínio | UN | 4.53 | 10.84 | 15.37 | 9
42.01.090 | Captor tipo terminal aéreo, h= 300 mm, diâmetro de 1/4´ em cobre | UN | 19.57 | 10.84 | 30.41 | 9
42.01.096 | Captor tipo terminal aéreo, h= 250 mm, diâmetro de 3/8´ galvanizado a fogo | UN | 11.29 | 10.84 | 22.13 | 9
42.01.098 | Captor tipo terminal aéreo, h= 600 mm, diâmetro de 3/8´ galvanizado a fogo | UN | 12.37 | 10.84 | 23.21 | 9
42.02 | Isolador galvanizado uso geral |  |  |  |  | 5
42.02.010 | Isolador galvanizado uso geral, simples com rosca mecânica | UN | 5.84 | 10.84 | 16.68 | 9
42.02.020 | Isolador galvanizado uso geral, reforçado para fixação a 90° | UN | 16.53 | 10.84 | 27.37 | 9
42.02.040 | Isolador galvanizado uso geral, simples com chapa de encosto | UN | 5.59 | 10.84 | 16.43 | 9
42.02.060 | Isolador galvanizado uso geral, reforçado com chapa de encosto | UN | 8.13 | 10.84 | 18.97 | 9
42.02.080 | Isolador galvanizado uso geral, simples com calha para telha ondulada | UN | 14.59 | 10.84 | 25.43 | 9
42.02.100 | Isolador galvanizado uso geral, reforçado com calha para telha ondulada | UN | 17.57 | 10.84 | 28.41 | 9
42.03 | Isolador galvanizado para mastro |  |  |  |  | 5
42.03.020 | Isolador galvanizado para mastro de diâmetro 2´, simples com 1 descida | UN | 10.1 | 10.84 | 20.94 | 9
42.03.040 | Isolador galvanizado para mastro de diâmetro 2´, simples com 2 descidas | UN | 15.35 | 10.84 | 26.19 | 9
42.03.060 | Isolador galvanizado para mastro de diâmetro 2´, reforçado com 1 descida | UN | 13.03 | 10.84 | 23.87 | 9
42.03.080 | Isolador galvanizado para mastro de diâmetro 2´, reforçado com 2 descidas | UN | 17.45 | 10.84 | 28.29 | 9
42.04 | Componentes de sustentacao para mastro galvanizado |  |  |  |  | 5
42.04.020 | Braçadeira de contraventagem para mastro de diâmetro 2´ | UN | 11.52 | 10.84 | 22.36 | 9
42.04.040 | Apoio para mastro de diâmetro 2´ | UN | 9.23 | 10.84 | 20.07 | 9
42.04.060 | Base para mastro de diâmetro 2´ | UN | 70.27 | 10.84 | 81.11 | 9
42.04.080 | Contraventagem com cabo para mastro de diâmetro 2´ | UN | 127.06 | 13.01 | 140.07 | 9
42.04.120 | Mastro simples galvanizado de diâmetro 2´ | M | 80.44 | 13.01 | 93.45 | 9
42.04.140 | Suporte porta bandeira simples para mastro de diâmetro 2´ | UN | 10.83 | 10.84 | 21.67 | 9
42.04.160 | Suporte porta bandeira reforçado para mastro de diâmetro 2´ | UN | 41.39 | 10.84 | 52.23 | 9
42.05 | Componentes para cabo de descida |  |  |  |  | 5
42.05.010 | Sinalizador de obstáculo simples, sem célula fotoelétrica | UN | 31.52 | 10.84 | 42.36 | 9
42.05.020 | Braçadeira para fixação do aparelho sinalizador para mastro de diâmetro 2´ | UN | 14.99 | 10.84 | 25.83 | 9
42.05.030 | Sinalizador de obstáculo duplo, sem célula fotoelétrica | UN | 79.33 | 10.84 | 90.17 | 9
42.05.050 | Sinalizador de obstáculo simples, com célula fotoelétrica | UN | 43.73 | 10.84 | 54.57 | 9
42.05.070 | Sinalizador de obstáculo duplo, com célula fotoelétrica | UN | 120.82 | 10.84 | 131.66 | 9
42.05.100 | Caixa de inspeção suspensa | UN | 14.38 | 43.37 | 57.75 | 9
42.05.110 | Conector cabo/haste de 3/4´ | UN | 18.34 | 4.33 | 22.67 | 9
42.05.120 | Conector de emenda em latão para cabo de até 50 mm² com 4 parafusos | UN | 25.09 | 4.33 | 29.42 | 9
42.05.140 | Conector olhal cabo/haste de 3/4´ | UN | 16.59 | 4.33 | 20.92 | 9
42.05.160 | Conector olhal cabo/haste de 5/8´ | UN | 4.33 | 4.33 | 8.66 | 9
42.05.170 | Vergalhão liso de aço galvanizado, diâmetro de 3/8´ | M | 14.64 | 17.35 | 31.99 | 9
42.05.180 | Esticador em latão para cabo de cobre | UN | 19.69 | 10.84 | 30.53 | 9
42.05.190 | Haste de aterramento de 3/4´ x 3 m | UN | 267.7 | 21.69 | 289.39 | 9
42.05.200 | Haste de aterramento de 5/8" x 2,4 m | UN | 182.18 | 21.69 | 203.87 | 9
42.05.210 | Haste de aterramento de 5/8´ x 3 m | UN | 170.14 | 21.69 | 191.83 | 9
42.05.220 | Mastro para sinalizador de obstáculo, de 1,5 m x 3/4´ | UN | 45.31 | 10.84 | 56.15 | 9
42.05.230 | Clips de fixação para vergalhão em aço galvanizado de 3/8´ | UN | 3.03 | 8.68 | 11.71 | 9
42.05.240 | Suporte para tubo de proteção com chapa de encosto, diâmetro 2´ | UN | 10.12 | 10.84 | 20.96 | 9
42.05.250 | Barra condutora chata em alumínio de 3/4´ x 1/4´, inclusive acessórios de fixação | M | 16.13 | 21.69 | 37.82 | 9
42.05.260 | Suporte para tubo de proteção com grapa para chumbar, diâmetro 2´ | UN | 10.1 | 10.84 | 20.94 | 9
42.05.270 | Conector em latão estanhado para cabos de 16 a 50 mm² e vergalhões até 3/8´ | UN | 45.52 | 8.68 | 54.2 | 9
42.05.290 | Suporte para fixação de terminal aéreo e/ou de cabo de cobre nu, com base plana | UN | 4.9 | 10.84 | 15.74 | 9
42.05.300 | Tampa para caixa de inspeção cilíndrica, aço galvanizado | UN | 42.95 | 2.17 | 45.12 | 9
42.05.310 | Caixa de inspeção do terra cilíndrica em PVC rígido, diâmetro de 300 mm - h= 250 mm | UN | 15.5 | 10.84 | 26.34 | 9
42.05.320 | Caixa de inspeção do terra cilíndrica em PVC rígido, diâmetro de 300 mm - h= 400 mm | UN | 25.09 | 10.84 | 35.93 | 9
42.05.330 | Caixa de inspeção do terra cilíndrica em PVC rígido, diâmetro de 300 mm - h= 600 mm | UN | 40.66 | 10.84 | 51.5 | 9
42.05.340 | Barra condutora chata em cobre de 3/4´ x 3/16´, inclusive acessórios de fixação | M | 176.84 | 21.69 | 198.53 | 9
42.05.370 | Caixa de equalização, de embutir, em aço com barramento, de 400 x 400 mm e tampa | UN | 493.38 | 43.37 | 536.75 | 9
42.05.380 | Caixa de equalização, de embutir, em aço com barramento, de 200 x 200 mm e tampa | UN | 343.98 | 43.37 | 387.35 | 9
42.05.390 | Presilha em latão para cabos de 16 até 50 mm² | UN | 1.24 | 1.76 | 3 | 9
42.05.410 | Suporte para fixação de terminal aéreo e/ou de cabo de cobre nu, com base ondulada | UN | 6.11 | 10.84 | 16.95 | 9
42.05.440 | Barra condutora chata em alumínio de 7/8´ x 1/8´, inclusive acessórios de fixação | M | 8.33 | 21.69 | 30.02 | 9
42.05.450 | Conector com rabicho e porca em latão para cabo de 16 a 35 mm² | UN | 17.72 | 4.33 | 22.05 | 9
42.05.510 | Suporte para fixação de fita de alumínio 7/8´ x 1/8´ e/ou cabo de cobre nu, com base ondulada | UN | 6.23 | 10.84 | 17.07 | 9
42.05.520 | Suporte para fixação de fita de alumínio 7/8´ x 1/8´, com base plana | UN | 5.7 | 10.84 | 16.54 | 9
42.05.542 | Tela equipotencial em aço inoxidável, largura de 200 mm, espessura de 1,4 mm | M | 61.96 | 10.84 | 72.8 | 9
42.05.550 | Cordoalha flexível "Jumpers" de 25 x 235 mm, com 4 furos de 11 mm | UN | 43.5 | 10.84 | 54.34 | 9
42.05.560 | Cordoalha flexível "Jumpers" de 25 x 300 mm, com 4 furos de 11 mm | UN | 48.29 | 10.84 | 59.13 | 9
42.05.570 | Terminal estanhado com 1 furo e 1 compressão - 16 mm² | UN | 5.65 | 10.84 | 16.49 | 9
42.05.580 | Terminal estanhado com 1 furo e 1 compressão - 35 mm² | UN | 8.05 | 10.84 | 18.89 | 9
42.05.590 | Terminal estanhado com 1 furo e 1 compressão - 50 mm² | UN | 11.81 | 10.84 | 22.65 | 9
42.05.620 | Terminal estanhado com 2 furos e 1 compressão - 50 mm² | UN | 18.72 | 10.84 | 29.56 | 9
42.05.630 | Conector tipo ´X´ para aterramento de telas, acabamento estanhado, para cabo de 16 - 50 mm² | UN | 114.24 | 10.84 | 125.08 | 9
42.05.650 | Malha fechada pré-fabricada em fio de cobre de 16mm e mesch 30 x 30cm para aterramento | M2 | 231.86 | 4.41 | 236.27 | 9
42.20 | Reparos, conservacoes e complementos - GRUPO 42 |  |  |  |  | 5
42.20.080 | Solda exotérmica conexão cabo-cabo horizontal em X, bitola do cabo de 16-16mm² a 35-35mm² | UN | 9.84 | 21.69 | 31.53 | 9
42.20.090 | Solda exotérmica conexão cabo-cabo horizontal em X, bitola do cabo de 50-25mm² a 95-50mm² | UN | 19.37 | 21.69 | 41.06 | 9
42.20.120 | Solda exotérmica conexão cabo-cabo horizontal em X sobreposto, bitola do cabo de 35-35mm² a 50-35mm² | UN | 19.45 | 21.69 | 41.14 | 9
42.20.130 | Solda exotérmica conexão cabo-cabo horizontal em X sobreposto, bitola do cabo de 50-50mm² a 95-50mm² | UN | 36.46 | 21.69 | 58.15 | 9
42.20.150 | Solda exotérmica conexão cabo-cabo horizontal em T, bitola do cabo de 16-16mm² a 50-35mm², 70-35mm² e 95-35mm² | UN | 10.01 | 21.69 | 31.7 | 9
42.20.160 | Solda exotérmica conexão cabo-cabo horizontal em T, bitola do cabo de 50-50mm² a 95-50mm² | UN | 19.15 | 21.69 | 40.84 | 9
42.20.170 | Solda exotérmica conexão cabo-cabo horizontal reto, bitola do cabo de 16mm² a 70mm² | UN | 9.86 | 21.69 | 31.55 | 9
42.20.190 | Solda exotérmica conexão cabo-haste em X sobreposto, bitola do cabo de 35mm² a 50mm² para haste de 5/8" e 3/4" | UN | 36.67 | 21.69 | 58.36 | 9
42.20.210 | Solda exotérmica conexão cabo-haste em T, bitola do cabo de 35mm² para haste de 5/8" e 3/4" | UN | 19.67 | 21.69 | 41.36 | 9
42.20.220 | Solda exotérmica conexão cabo-haste em T, bitola do cabo de 50mm² a 95mm² para haste de 5/8" e 3/4" | UN | 36.69 | 21.69 | 58.38 | 9
42.20.230 | Solda exotérmica conexão cabo-haste na lateral, bitola do cabo de 25mm² a 70mm² para haste de 5/8" e 3/4" | UN | 19.89 | 21.69 | 41.58 | 9
42.20.240 | Solda exotérmica conexão cabo-haste no topo, bitola do cabo de 25mm² a 35mm² para haste de 5/8" | UN | 19.08 | 21.69 | 40.77 | 9
42.20.250 | Solda exotérmica conexão cabo-haste no topo, bitola do cabo de 50mm² a 95mm² para haste de 5/8" e 3/4" | UN | 19.21 | 21.69 | 40.9 | 9
42.20.260 | Solda exotérmica conexão cabo-ferro de construção com cabo paralelo, bitola do cabo de 35mm² para haste de 5/8" e 3/4" | UN | 9.61 | 21.69 | 31.3 | 9
42.20.270 | Solda exotérmica conexão cabo-ferro de construção com cabo paralelo, bitola do cabo de 50mm² a 70mm² para haste de 5/8" e 3/4" | UN | 21.06 | 21.69 | 42.75 | 9
42.20.280 | Solda exotérmica conexão cabo-ferro de construção com cabo em X sobreposto, bitola do cabo de 35mm² a 70mm² para haste de 5/8" | UN | 19.3 | 21.69 | 40.99 | 9
42.20.290 | Solda exotérmica conexão cabo-ferro de construção com cabo em X sobreposto, bitola do cabo de 35mm² a 70mm² para haste de 3/8" | UN | 19.32 | 21.69 | 41.01 | 9
42.20.300 | Solda exotérmica conexão cabo-terminal com duas fixações, bitola do cabo de 25mm² a 50mm² para terminal 3x25 | UN | 9.83 | 21.69 | 31.52 | 9
42.20.310 | Solda exotérmica conexão cabo-superfície de aço, bitola do cabo de 16mm² a 35mm² | UN | 9.68 | 21.69 | 31.37 | 9
42.20.320 | Solda exotérmica conexão cabo-superfície de aço, bitola do cabo de 50mm² a 95mm² | UN | 19.22 | 21.69 | 40.91 | 9
43 | APARELHOS ELETRICOS, HIDRAULICOS E A GAS. |  |  |  |  | 2
43.01 | Bebedouros |  |  |  |  | 5
43.01.012 | Purificador de pressão elétrico em chapa eletrozincado pré-pintada e tampo em aço inoxidável, tipo coluna, capacidade de refrigeração de 2 l/h - simples | UN | 1237.96 | 61.01 | 1298.97 | 9
43.01.032 | Purificador de pressão elétrico em chapa eletrozincado pré-pintada e tampo em aço inoxidável, tipo coluna, capacidade de refrigeração de 2 l/h - conjugado | UN | 1781.76 | 61.01 | 1842.77 | 9
43.02 | Chuveiros |  |  |  |  | 5
43.02.010 | Chuveiro frio em PVC, diâmetro de 10 cm | UN | 19.95 | 21.69 | 41.64 | 9
43.02.070 | Chuveiro com válvula de acionamento antivandalismo, DN= 3/4´ | UN | 1036.39 | 41.2 | 1077.59 | 9
43.02.080 | Chuveiro elétrico de 6.500W / 220V com resistência blindada | UN | 410.22 | 34.56 | 444.78 | 9
43.02.100 | Chuveiro com jato regulável em metal com acabamento cromado | UN | 177.16 | 21.69 | 198.85 | 9
43.02.122 | Chuveiro frio em PVC, com registro e tubo de ligação acoplados | UN | 14.02 | 26.1 | 40.12 | 9
43.02.140 | Chuveiro elétrico de 5.500 W / 220 V em PVC | UN | 80.49 | 34.56 | 115.05 | 9
43.02.160 | Chuveiro lava-olhos, acionamento manual, tubulação em ferro galvanizado com pintura epóxi cor verde | UN | 1946.89 | 86.74 | 2033.63 | 9
43.02.170 | Chuveiro elétrico de 7.500W / 220 V, com resistência blindada | UN | 463.78 | 34.56 | 498.34 | 9
43.02.180 | Ducha eletrônica de 6.800W até 7.900 W / 220 V | UN | 142.65 | 34.56 | 177.21 | 9
43.03 | Aquecedores |  |  |  |  | 5
43.03.050 | Aquecedor a gás de acumulação, capacidade 300 l | UN | 25716.58 | 173.48 | 25890.06 | 9
43.03.130 | Aquecedor a gás de acumulação, capacidade 500 l | UN | 18569.33 | 195.17 | 18764.5 | 9
43.03.212 | Aquecedor de passagem elétrico individual, baixa pressão - 5.000 W / 6.400 W | UN | 579.09 | 216.85 | 795.94 | 9
43.03.220 | Sistema de aquecimento de passagem a gás com sistema misturador para abastecimento de até 08 duchas | CJ | 14340.8 | 4598.56 | 18939.36 | 9
43.03.230 | Sistema de aquecimento de passagem a gás com sistema misturador para abastecimento de até 16 duchas | CJ | 29458.34 | 5173.38 | 34631.72 | 9
43.03.240 | Sistema de aquecimento de passagem a gás com sistema misturador para abastecimento de até 24 duchas | CJ | 30530.6 | 6083.4 | 36614 | 9
43.03.500 | Coletor em alumínio para sistema de aquecimento solar com área coletora até 1,60 m² | UN | 1210.62 | 44.98 | 1255.6 | 9
43.03.510 | Coletor em alumínio para sistema de aquecimento solar com área coletora até 2,00 m² | UN | 2138.64 | 56.24 | 2194.88 | 9
43.03.550 | Reservatório térmico horizontal em aço inoxidável AISI 304, capacidade de 500 litros | UN | 3923.96 | 61.01 | 3984.97 | 9
43.04 | Torneiras eletricas |  |  |  |  | 5
43.04.020 | Torneira elétrica | UN | 210.33 | 34.56 | 244.89 | 9
43.05 | Exaustor, ventilador e circulador de ar |  |  |  |  | 5
43.05.030 | Exaustor elétrico em plástico, vazão de 150 a 190m³/h | UN | 338.63 | 43.37 | 382 | 9
43.05.100 | Insuflador de ar compacto, para renovação de ar em ambientes, vazão máxima 93 m³/h | UN | 375.03 | 43.37 | 418.4 | 9
43.06 | Emissores de som |  |  |  |  | 5
43.06.010 | Cigarra de embutir 50/60HZ até 127V, com placa | UN | 39.64 | 21.69 | 61.33 | 9
43.07 | Aparelho condicionador de ar |  |  |  |  | 5
43.07.070 | Ar condicionado a frio, tipo split piso teto com capacidade de 48.000 BTU/h | CJ | 16054.91 | 352.97 | 16407.88 | 9
43.07.300 | Ar condicionado a frio, tipo split cassete com capacidade de 18.000 BTU/h | CJ | 7856.7 | 341.92 | 8198.62 | 9
43.07.310 | Ar condicionado a frio, tipo split cassete com capacidade de 24.000 BTU/h | CJ | 8891.18 | 352.97 | 9244.15 | 9
43.07.320 | Ar condicionado a frio, tipo split cassete com capacidade de 36.000 BTU/h | CJ | 14091.76 | 352.97 | 14444.73 | 9
43.07.330 | Ar condicionado a frio, tipo split parede com capacidade de 12.000 BTU/h | CJ | 3318.33 | 341.92 | 3660.25 | 9
43.07.340 | Ar condicionado a frio, tipo split parede com capacidade de 18.000 BTU/h | CJ | 4846.86 | 341.92 | 5188.78 | 9
43.07.350 | Ar condicionado a frio, tipo split parede com capacidade de 24.000 BTU/h | CJ | 6739.85 | 352.97 | 7092.82 | 9
43.07.360 | Ar condicionado a frio, tipo split parede com capacidade de 30.000 BTU/h | CJ | 7848.71 | 352.97 | 8201.68 | 9
43.07.380 | Ar condicionado a frio, tipo split piso teto com capacidade de 24.000 BTU/h | CJ | 7339.11 | 352.97 | 7692.08 | 9
43.07.390 | Ar condicionado a frio, tipo split piso teto com capacidade de 36.000 BTU/h | CJ | 11550.65 | 352.97 | 11903.62 | 9
43.08 | Equipamentos para sistema VRF ar condicionado |  |  |  |  | 5
43.08.001 | Condensador para sistema VRF de ar condicionado, capacidade até 6 TR | UN | 43439.58 | 799.2 | 44238.78 | 9
43.08.002 | Condensador para sistema VRF de ar condicionado, capacidade de 8 TR a 10 TR | UN | 50214.22 | 799.2 | 51013.42 | 9
43.08.003 | Condensador para sistema VRF de ar condicionado, capacidade de 11 TR a 13 TR | UN | 58018.85 | 799.2 | 58818.05 | 9
43.08.004 | Condensador para sistema VRF de ar condicionado, capacidade de 14 TR a 16 TR | UN | 64655.43 | 799.2 | 65454.63 | 9
43.08.020 | Evaporador para sistema VRF de ar condicionado, tipo parede, capacidade de 1 TR | UN | 4176.73 | 699.3 | 4876.03 | 9
43.08.021 | Evaporador para sistema VRF de ar condicionado, tipo parede, capacidade de 2 TR | UN | 5399.78 | 699.3 | 6099.08 | 9
43.08.022 | Evaporador para sistema VRF de ar condicionado, tipo parede, capacidade de 3 TR | UN | 7260.57 | 699.3 | 7959.87 | 9
43.08.030 | Evaporador para sistema VRF de ar condicionado, tipo piso teto, capacidade de 1 TR | UN | 4649.66 | 699.3 | 5348.96 | 9
43.08.031 | Evaporador para sistema VRF de ar condicionado, tipo piso teto, capacidade de 2 TR | UN | 5353.91 | 699.3 | 6053.21 | 9
43.08.032 | Evaporador para sistema VRF de ar condicionado, tipo piso teto, capacidade de 3 TR | UN | 6356.43 | 699.3 | 7055.73 | 9
43.08.033 | Evaporador para sistema VRF de ar condicionado, tipo piso teto, capacidade de 4 TR | UN | 7362.16 | 699.3 | 8061.46 | 9
43.08.040 | Evaporador para sistema VRF de ar condicionado, tipo cassete, capacidade de 1 TR | UN | 4291.22 | 699.3 | 4990.52 | 9
43.08.041 | Evaporador para sistema VRF de ar condicionado, tipo cassete, capacidade de 2 TR | UN | 4875.37 | 699.3 | 5574.67 | 9
43.08.042 | Evaporador para sistema VRF de ar condicionado, tipo cassete, capacidade de 3 TR | UN | 5291.68 | 699.3 | 5990.98 | 9
43.08.043 | Evaporador para sistema VRF de ar condicionado, tipo cassete, capacidade de 4 TR | UN | 5465.25 | 699.3 | 6164.55 | 9
43.10 | Bombas centrifugas, uso geral |  |  |  |  | 5
43.10.050 | Conjunto motor-bomba (centrífuga) 10 cv, monoestágio, Hman= 24 a 36 mca, Q= 53 a 45 m³/h | UN | 10052.56 | 244.04 | 10296.6 | 9
43.10.090 | Conjunto motor-bomba (centrífuga) 20 cv, monoestágio, Hman= 40 a 70 mca, Q= 76 a 28 m³/h | UN | 18775.11 | 244.04 | 19019.15 | 9
43.10.110 | Conjunto motor-bomba (centrífuga) 5 cv, monoestágio, Hmam= 14 a 26 mca, Q= 56 a 30 m³/h | UN | 5237.45 | 244.04 | 5481.49 | 9
43.10.130 | Conjunto motor-bomba (centrífuga) 3/4 cv, monoestágio, Hman= 10 a 16 mca, Q= 12,7 a 8 m³/h | UN | 2419.13 | 244.04 | 2663.17 | 9
43.10.210 | Conjunto motor-bomba (centrífuga) 60 cv, monoestágio, Hman= 90 a 125 mca, Q= 115 a 50 m³/h | UN | 48793.79 | 244.04 | 49037.83 | 9
43.10.230 | Conjunto motor-bomba (centrífuga) 2 cv, monoestágio, Hman= 12 a 27 mca, Q= 25 a 8 m³/h | UN | 3606.25 | 244.04 | 3850.29 | 9
43.10.250 | Conjunto motor-bomba (centrífuga) 15 cv, monoestágio, Hman= 30 a 60 mca, Q= 82 a 20 m³/h | UN | 12235.61 | 244.04 | 12479.65 | 9
43.10.290 | Conjunto motor-bomba (centrífuga) 5 cv, monoestágio, Hman= 24 a 33 mca, Q= 41,6 a 35,2 m³/h | UN | 5164.04 | 244.04 | 5408.08 | 9
43.10.450 | Conjunto motor-bomba (centrífuga) 30 cv, monoestágio, Hman= 20 a 50 mca, Q= 197 a 112 m³/h | UN | 20766.2 | 244.04 | 21010.24 | 9
43.10.452 | Conjunto motor-bomba (centrífuga) 1,5 cv, multiestágio, Hman= 20 a 35 mca, Q= 7,1 a 4,5 m³/h | UN | 3438.04 | 244.04 | 3682.08 | 9
43.10.454 | Conjunto motor-bomba (centrífuga) 3 cv, multiestágio, Hman= 30 a 45 mca, Q= 12,4 a 8,4 m³/h | UN | 5397.86 | 244.04 | 5641.9 | 9
43.10.456 | Conjunto motor-bomba (centrífuga) 3 cv, multiestágio, Hman= 35 a 60 mca, Q= 7,8 a 5,8 m³/h | UN | 5615.4 | 244.04 | 5859.44 | 9
43.10.480 | Conjunto motor-bomba (centrífuga) 7,5 cv, multiestágio, Hman= 30 a 80 mca, Q= 21,6 a 12,0 m³/h | UN | 9089.48 | 244.04 | 9333.52 | 9
43.10.490 | Conjunto motor-bomba (centrífuga) 5 cv, multiestágio, Hman= 25 a 50 mca, Q= 21,0 a 13,3 m³/h | UN | 5999.74 | 244.04 | 6243.78 | 9
43.10.620 | Conjunto motor-bomba (centrífuga), 0,5 cv, monoestágio, Hman= 10 a 20 mca, Q= 7,5 a 1,5 m³/h | UN | 1943.69 | 244.04 | 2187.73 | 9
43.10.670 | Conjunto motor-bomba (centrífuga) 0,5 cv, monoestágio, trifásico, Hman= 9 a 21 mca, Q= 8,3 a 2,0 m³/h | UN | 1302.32 | 244.04 | 1546.36 | 9
43.10.730 | Conjunto motor-bomba (centrífuga) 30 cv, monoestágio trifásico, Hman= 70 a 94 mca, Q= 34,80 a 61,7 m³/h | UN | 20302.22 | 244.04 | 20546.26 | 9
43.10.740 | Conjunto motor-bomba (centrífuga) 20 cv, monoestágio trifásico, Hman= 62 a 90 mca, Q= 21,1 a 43,8 m³/h | UN | 14708.76 | 244.04 | 14952.8 | 9
43.10.750 | Conjunto motor-bomba (centrífuga) 1 cv, monoestágio trifásico, Hman= 8 a 25 mca e Q= 11 a 1,50 m³/h | UN | 1793.11 | 244.04 | 2037.15 | 9
43.10.770 | Conjunto motor-bomba (centrífuga) 40 cv, monoestágio trifásico, Hman= 45 a 75 mca e Q= 120 a 75 m³/h | UN | 28880.86 | 244.04 | 29124.9 | 9
43.10.780 | Conjunto motor-bomba (centrífuga) 50 cv, monoestágio trifásico, Hman= 61 a 81 mca e Q= 170 a 80 m³/h | UN | 32368.11 | 244.04 | 32612.15 | 9
43.10.790 | Conjunto motor-bomba (centrífuga) 1 cv, multiestágio trifásico, Hman= 15 a 30 mca, Q= 6,5 a 4,2 m³/h | UN | 2085.77 | 244.04 | 2329.81 | 9
43.10.794 | Conjunto motor-bomba (centrífuga) 1 cv, multiestágio trifásico, Hman= 70 a 115 mca e Q= 1,0 a 1,6 m³/h | UN | 4373.51 | 244.04 | 4617.55 | 9
43.11 | Bombas submersiveis |  |  |  |  | 5
43.11.050 | Conjunto motor-bomba submersível para poço profundo de 6´, Q= 10 a 20m³/h, Hman= 80 a 48 mca, até 6 HP | UN | 10735.14 | 520.44 | 11255.58 | 9
43.11.060 | Conjunto motor-bomba submersível para poço profundo de 6´, Q= 10 a 20m³/h, Hman= 108 a 64,5 mca, 8 HP | UN | 9352.68 | 520.44 | 9873.12 | 9
43.11.100 | Conjunto motor-bomba submersível para poço profundo de 6´, Q= 10 a 20m³/h, Hman= 274 a 170 mca, 20 HP | UN | 18473.12 | 520.44 | 18993.56 | 9
43.11.110 | Conjunto motor-bomba submersível para poço profundo de 6´, Q= 20 a 34m³/h, Hman= 56,5 a 32 mca, até 8 HP | UN | 10478.73 | 520.44 | 10999.17 | 9
43.11.130 | Conjunto motor-bomba submersível para poço profundo de 6´, Q= 20 a 34m³/h, Hman= 92,5 a 53 mca, 12,5 HP | UN | 10024.73 | 520.44 | 10545.17 | 9
43.11.150 | Conjunto motor-bomba submersível para poço profundo de 6´, Q= 20 a 34m³/h, Hman= 152 a 88 mca, 20 HP | UN | 16603.14 | 520.44 | 17123.58 | 9
43.11.320 | Conjunto motor-bomba submersível vertical para esgoto, Q= 4,8 a 25,8 m³/h, Hmam= 19 a 5 mca, potência 1 cv, diâmetro de sólidos até 20mm | UN | 6320.58 | 346.96 | 6667.54 | 9
43.11.330 | Conjunto motor-bomba submersível vertical para esgoto, Q= 4,6 a 57,2 m³/h, Hman= 13 a 4 mca, potência 2 a 3,5 cv, diâmetro de sólidos até 50mm | UN | 8646.42 | 346.96 | 8993.38 | 9
43.11.360 | Conjunto motor-bomba submersível vertical para águas residuais, Q= 2 a16 m³/h, Hman= 12 a 2 mca, potência de 0,5 cv | UN | 2455.14 | 346.96 | 2802.1 | 9
43.11.370 | Conjunto motor-bomba submersível vertical para águas residuais, Q= 3 a 20 m³/h, Hman= 13 a 5 mca, potência de 1 cv | UN | 3205.43 | 346.96 | 3552.39 | 9
43.11.380 | Conjunto motor-bomba submersível vertical para águas residuais, Q= 10 a 50 m³/h, Hman= 22 a 4 mca, potência 4 cv | UN | 5743.3 | 346.96 | 6090.26 | 9
43.11.390 | Conjunto motor-bomba submersível vertical para águas residuais, Q= 8 a 45 m³/h, Hman= 10,5 a 3,5 mca, potência 1,5 cv | UN | 4151.28 | 346.96 | 4498.24 | 9
43.11.400 | Conjunto motor-bomba submersível vertical para esgoto, Q= 3,4 a 86,3 m³/h, Hman= 14 a 5 mca, potência 5 cv | UN | 14752.06 | 346.96 | 15099.02 | 9
43.11.410 | Conjunto motor-bomba submersível vertical para esgoto, Q= 9,1 a 113,6m³/h, Hman= 20 a 15 mca, potência 10 cv | UN | 25768.55 | 346.96 | 26115.51 | 9
43.11.420 | Conjunto motor-bomba submersível vertical para esgoto, Q=9,3 a 69,0 m³/h, Hman=15 a 7 mca, potência 3cv, diâmetro de sólidos 50/65mm | UN | 7880.21 | 346.96 | 8227.17 | 9
43.11.460 | Conjunto motor-bomba submersível vertical para esgoto, Q= 40 m³/h, Hman= 40 mca, diâmetro de sólidos até 50 mm | UN | 27357.85 | 346.96 | 27704.81 | 9
43.12 | Bombas especiais, uso industrial |  |  |  |  | 5
43.12.500 | Filtro de areia com carga de areia filtrante, vazão de 16,9 m³/h | UN | 3703.76 | 122.02 | 3825.78 | 9
43.20 | Reparos, conservacoes e complementos - GRUPO 43 |  |  |  |  | 5
43.20.130 | Caixa de passagem para condicionamento de ar tipo Split, com saída de dreno único na vertical - 39 x 22 x 6 cm | UN | 29.6 | 11.73 | 41.33 | 9
43.20.140 | Bomba de remoção de condensados para condicionadores de ar | UN | 758.98 | 43.37 | 802.35 | 9
43.20.200 | Controlador de temperatura digital | UN | 336.72 | 21.69 | 358.41 | 9
43.20.210 | Bomba de circulação para água quente | UN | 601.02 | 21.69 | 622.71 | 9
43.20.250 | Poço termométrico em alumínio, com haste de 30mm e rosca 1/2" npt | UN | 61.37 | 8.68 | 70.05 | 9
43.20.260 | Termostato para aquecimento ou refrigeração com programação horária | UN | 432.62 | 21.69 | 454.31 | 9
44 | APARELHOS E METAIS HIDRAULICOS |  |  |  |  | 2
44.01 | Aparelhos e loucas |  |  |  |  | 5
44.01.030 | Bacia turca de louça - 6 litros | UN | 747.61 | 52.19 | 799.8 | 9
44.01.040 | Bacia sifonada com caixa de descarga acoplada e tampa - infantil | UN | 743.55 | 61.01 | 804.56 | 9
44.01.050 | Bacia sifonada de louça sem tampa - 6 litros | UN | 239.35 | 52.19 | 291.54 | 9
44.01.070 | Bacia sifonada de louça sem tampa com saída horizontal - 6 litros | UN | 430.24 | 52.19 | 482.43 | 9
44.01.100 | Lavatório de louça sem coluna | UN | 96.12 | 61.01 | 157.13 | 9
44.01.110 | Lavatório de louça com coluna | UN | 232.04 | 61.01 | 293.05 | 9
44.01.160 | Lavatório de louça pequeno com coluna suspensa - linha especial | UN | 839.84 | 61.01 | 900.85 | 9
44.01.170 | Lavatório em polipropileno | UN | 42.61 | 21.69 | 64.3 | 9
44.01.200 | Mictório de louça sifonado auto aspirante | UN | 455.6 | 61.01 | 516.61 | 9
44.01.240 | Lavatório em louça com coluna suspensa | UN | 512.36 | 61.01 | 573.37 | 9
44.01.270 | Cuba de louça de embutir oval | UN | 112.57 | 21.69 | 134.26 | 9
44.01.310 | Tanque de louça com coluna de 30 litros | UN | 734.62 | 130.11 | 864.73 | 9
44.01.360 | Tanque de louça com coluna de 18 a 20 litros | UN | 577.67 | 130.11 | 707.78 | 9
44.01.370 | Tanque em granito sintético, linha comercial - sem pertences | UN | 190.1 | 43.37 | 233.47 | 9
44.01.610 | Lavatório de louça para canto, sem coluna - sem pertences | UN | 209.81 | 21.69 | 231.5 | 9
44.01.680 | Caixa de descarga em plástico, de sobrepor, capacidade 9 litros com engate flexível | UN | 80.07 | 14.31 | 94.38 | 9
44.01.690 | Tanque de louça sem coluna de 30 litros | UN | 564 | 130.11 | 694.11 | 9
44.01.800 | Bacia sifonada com caixa de descarga acoplada sem tampa - 6 litros | CJ | 770.02 | 52.19 | 822.21 | 9
44.01.850 | Cuba de louça de embutir redonda | UN | 107.25 | 21.69 | 128.94 | 9
44.02 | Bancadas e tampos |  |  |  |  | 5
44.02.062 | Tampo/bancada em granito, com frontão, espessura de 2 cm, acabamento polido | M2 | 779.05 | 71.68 | 850.73 | 9
44.02.100 | Tampo/bancada em mármore nacional espessura de 3 cm | M2 | 1402.92 | 78.24 | 1481.16 | 9
44.02.200 | Tampo/bancada em concreto armado, revestido em aço inoxidável fosco polido | M2 | 1170.48 | 158.47 | 1328.95 | 9
44.02.300 | Superfície sólido mineral para bancadas, saias, frontões e/ou cubas | M2 | 2903.38 |  | 2903.38 | 9
44.03 | Acessorios e metais |  |  |  |  | 5
44.03.010 | Dispenser toalheiro em ABS e policarbonato para bobina de 20 cm x 200 m, com alavanca | UN | 249.98 | 5.37 | 255.35 | 9
44.03.020 | Meia saboneteira de louça de embutir | UN | 48.17 | 12.91 | 61.08 | 9
44.03.030 | Dispenser toalheiro metálico esmaltado para bobina de 25cm x 50m, sem alavanca | UN | 90.79 | 5.37 | 96.16 | 9
44.03.040 | Saboneteira de louça de embutir | UN | 55.41 | 12.91 | 68.32 | 9
44.03.050 | Dispenser papel higiênico em ABS para rolão 300 / 600 m, com visor | UN | 73.59 | 5.37 | 78.96 | 9
44.03.080 | Porta-papel de louça de embutir | UN | 60.49 | 12.91 | 73.4 | 9
44.03.090 | Cabide cromado para banheiro | UN | 42.23 | 5.37 | 47.6 | 9
44.03.130 | Saboneteira tipo dispenser, para refil de 800 ml | UN | 58.75 | 5.37 | 64.12 | 9
44.03.180 | Dispenser toalheiro em ABS, para folhas | UN | 75.57 | 5.37 | 80.94 | 9
44.03.210 | Ducha cromada simples | UN | 62.96 | 21.69 | 84.65 | 9
44.03.260 | Armário de plástico de embutir, para lavatório | UN | 94.65 | 39.12 | 133.77 | 9
44.03.300 | Torneira clínica com volante tipo alavanca | UN | 333.29 | 16.54 | 349.83 | 9
44.03.315 | Torneira de mesa com bica móvel e alavanca | UN | 89.69 | 16.54 | 106.23 | 9
44.03.316 | Torneira misturador clínica de mesa com arejador articulado, acionamento cotovelo | UN | 290.56 | 60.72 | 351.28 | 9
44.03.360 | Ducha higiênica cromada | UN | 606.71 | 21.69 | 628.4 | 9
44.03.370 | Torneira curta com rosca para uso geral, em latão fundido sem acabamento, DN= 1/2´ | UN | 34.15 | 15.25 | 49.4 | 9
44.03.380 | Torneira curta com rosca para uso geral, em latão fundido sem acabamento, DN= 3/4´ | UN | 32.91 | 15.25 | 48.16 | 9
44.03.400 | Torneira curta com rosca para uso geral, em latão fundido cromado, DN= 3/4´ | UN | 38.7 | 15.25 | 53.95 | 9
44.03.420 | Torneira curta sem rosca para uso geral, em latão fundido sem acabamento, DN= 3/4´ | UN | 25.06 | 15.25 | 40.31 | 9
44.03.430 | Torneira curta sem rosca para uso geral, em latão fundido cromado, DN= 1/2" | UN | 29.99 | 15.25 | 45.24 | 9
44.03.440 | Torneira curta sem rosca para uso geral, em latão fundido cromado, DN= 3/4" | UN | 30.51 | 15.25 | 45.76 | 9
44.03.450 | Torneira longa sem rosca para uso geral, em latão fundido cromado | UN | 55.19 | 15.25 | 70.44 | 9
44.03.470 | Torneira de parede para pia com bica móvel e arejador, em latão fundido cromado | UN | 46.75 | 15.25 | 62 | 9
44.03.500 | Aparelho misturador de parede, para pia, com bica móvel, acabamento cromado | UN | 366.2 | 60.72 | 426.92 | 9
44.03.510 | Torneira de parede antivandalismo, DN= 3/4´ | UN | 523.98 | 34.77 | 558.75 | 9
44.03.590 | Torneira de mesa para pia com bica móvel e arejador em latão fundido cromado | UN | 199.9 | 16.54 | 216.44 | 9
44.03.630 | Torneira de acionamento restrito em latão cromado, DN= 1/2´ com adaptador para 3/4´ | UN | 70.31 | 15.25 | 85.56 | 9
44.03.640 | Torneira de parede acionamento hidromecânico, em latão cromado, DN= 1/2´ ou 3/4´ | UN | 507.58 | 15.25 | 522.83 | 9
44.03.645 | Torneira de mesa automática, acionamento hidromecânico, em latão cromado, DN= 1/2´ou 3/4´ | UN | 143.06 | 16.54 | 159.6 | 9
44.03.670 | Caixa de descarga de embutir, acionamento frontal, completa | CJ | 805.02 | 60.81 | 865.83 | 9
44.03.690 | Torneira de parede em ABS, DN 1/2´ ou 3/4´, 10cm | UN | 3.34 | 15.25 | 18.59 | 9
44.03.700 | Torneira de parede em ABS, DN 1/2´ ou 3/4´, 15cm | UN | 3.97 | 15.25 | 19.22 | 9
44.03.720 | Torneira de mesa para lavatório, acionamento hidromecânico com alavanca, registro integrado regulador de vazão, em latão cromado, DN= 1/2´ | UN | 647.91 | 16.54 | 664.45 | 9
44.03.810 | Aparelho misturador de mesa para pia com bica móvel, acabamento cromado | UN | 942.21 | 60.72 | 1002.93 | 9
44.03.825 | Misturador termostato para chuveiro ou ducha, acabamento cromado | UN | 2958.68 | 60.72 | 3019.4 | 9
44.03.900 | Secador de mãos em ABS | UN | 1220.94 | 5.37 | 1226.31 | 9
44.03.920 | Ducha higiênica com registro | UN | 221.31 | 21.69 | 243 | 9
44.03.931 | Desviador para duchas e chuveiros | UN | 43.86 | 25.73 | 69.59 | 9
44.03.940 | Válvula dupla para bancada de laboratório, uso em GLP, com bico para mangueira - diâmetro de 1/4´ a 1/2´ | UN | 238.27 | 21.69 | 259.96 | 9
44.03.950 | Válvula para cuba de laboratório, com nuca giratória e bico escalonado para mangueira | UN | 424.56 | 21.69 | 446.25 | 9
44.04 | Prateleiras |  |  |  |  | 5
44.04.030 | Prateleira em granito com espessura de 2 cm | M2 | 503.37 | 25.43 | 528.8 | 9
44.04.040 | Prateleira em granilite | M2 | 269.27 | 78.24 | 347.51 | 9
44.04.050 | Prateleira em granito com espessura de 3 cm | M2 | 791.71 | 25.43 | 817.14 | 9
44.06 | Aparelhos de aco inoxidavel |  |  |  |  | 5
44.06.010 | Lavatório coletivo em aço inoxidável | M | 1220.45 | 61.01 | 1281.46 | 9
44.06.100 | Mictório coletivo em aço inoxidável | M | 892.1 | 61.01 | 953.11 | 9
44.06.200 | Tanque em aço inoxidável | UN | 1165.32 | 130.11 | 1295.43 | 9
44.06.250 | Cuba em aço inoxidável simples de 300 x 140mm | UN | 222.39 | 21.69 | 244.08 | 9
44.06.300 | Cuba em aço inoxidável simples de 400x340x140mm | UN | 226.34 | 21.69 | 248.03 | 9
44.06.310 | Cuba em aço inoxidável simples de 465x300x140mm | UN | 288.18 | 21.69 | 309.87 | 9
44.06.320 | Cuba em aço inoxidável simples de 560x330x140mm | UN | 331.52 | 21.69 | 353.21 | 9
44.06.330 | Cuba em aço inoxidável simples de 500x400x400mm | UN | 806.22 | 21.69 | 827.91 | 9
44.06.360 | Cuba em aço inoxidável simples de 500x400x200mm | UN | 393.25 | 21.69 | 414.94 | 9
44.06.370 | Cuba em aço inoxidável simples de 500x400x250mm | UN | 459.01 | 21.69 | 480.7 | 9
44.06.400 | Cuba em aço inoxidável simples de 500x400x300mm | UN | 542.13 | 21.69 | 563.82 | 9
44.06.410 | Cuba em aço inoxidável simples de 600x500x300mm | UN | 769.38 | 21.69 | 791.07 | 9
44.06.470 | Cuba em aço inoxidável simples de 600x500x350mm | UN | 1188.07 | 21.69 | 1209.76 | 9
44.06.520 | Cuba em aço inoxidável simples de 600x500x400mm | UN | 1512.69 | 21.69 | 1534.38 | 9
44.06.570 | Cuba em aço inoxidável simples de 700x600x450mm | UN | 1669.59 | 21.69 | 1691.28 | 9
44.06.600 | Cuba em aço inoxidável simples de 1400x900x500mm | UN | 4652.09 | 21.69 | 4673.78 | 9
44.06.610 | Cuba em aço inoxidável simples de 1100x600x400mm | UN | 2080.53 | 21.69 | 2102.22 | 9
44.06.700 | Cuba em aço inoxidável dupla de 715x400x140mm | UN | 722.05 | 21.69 | 743.74 | 9
44.06.710 | Cuba em aço inoxidável dupla de 835x340x140mm | UN | 721.79 | 21.69 | 743.48 | 9
44.06.750 | Cuba em aço inoxidável dupla de 1020x400x250mm | UN | 910.43 | 21.69 | 932.12 | 9
44.20 | Reparos, conservacoes e complementos - GRUPO 44 |  |  |  |  | 5
44.20.010 | Sifão plástico sanfonado universal de 1´ | UN | 9.68 | 17.35 | 27.03 | 9
44.20.020 | Recolocação de torneiras | UN | 0.05 | 21.69 | 21.74 | 9
44.20.040 | Recolocação de sifões | UN | 0.06 | 21.69 | 21.75 | 9
44.20.060 | Recolocação de aparelhos sanitários, incluindo acessórios | UN | 1.07 | 61.01 | 62.08 | 9
44.20.080 | Recolocação de caixas de descarga de sobrepor | UN |  | 108.43 | 108.43 | 9
44.20.100 | Engate flexível metálico DN= 1/2´ | UN | 34.66 | 5.29 | 39.95 | 9
44.20.110 | Engate flexível de PVC DN= 1/2´ | UN | 6.39 | 5.29 | 11.68 | 9
44.20.120 | Canopla para válvula de descarga | UN | 125.02 | 3 | 128.02 | 9
44.20.121 | Arejador com articulador em ABS cromado para torneira padrão, completo | UN | 44.7 | 1.76 | 46.46 | 9
44.20.130 | Tubo de ligação para mictório, DN= 1/2´ | UN | 66.46 | 5.29 | 71.75 | 9
44.20.150 | Acabamento cromado para registro | UN | 62.72 | 3 | 65.72 | 9
44.20.160 | Botão para válvula de descarga | UN | 55.04 | 3 | 58.04 | 9
44.20.180 | Reparo para válvula de descarga | UN | 79 | 39.04 | 118.04 | 9
44.20.200 | Sifão de metal cromado de 1 1/2´ x 2´ | UN | 142.51 | 21.69 | 164.2 | 9
44.20.220 | Sifão de metal cromado de 1´ x 1 1/2´ | UN | 159.87 | 21.69 | 181.56 | 9
44.20.230 | Tubo de ligação para sanitário | UN | 42.18 | 5.29 | 47.47 | 9
44.20.240 | Sifão plástico com copo, rígido, de 1´ x 1 1/2´ | UN | 18.91 | 17.35 | 36.26 | 9
44.20.260 | Sifão plástico com copo, rígido, de 1 1/4´ x 2´ | UN | 12.71 | 17.35 | 30.06 | 9
44.20.280 | Tampa de plástico para bacia sanitária | UN | 45.28 | 2.65 | 47.93 | 9
44.20.300 | Bolsa para bacia sanitária | UN | 8.64 | 7.37 | 16.01 | 9
44.20.310 | Filtro de pressão em ABS, para 360 l/h | UN | 323.37 | 30.51 | 353.88 | 9
44.20.390 | Válvula de PVC para lavatório | UN | 5.44 | 1.76 | 7.2 | 9
44.20.620 | Válvula americana | UN | 56.25 | 1.76 | 58.01 | 9
44.20.640 | Válvula de metal cromado de 1 1/2´ | UN | 71.09 | 8.68 | 79.77 | 9
44.20.650 | Válvula de metal cromado de 1´ | UN | 26.42 | 8.68 | 35.1 | 9
45 | ENTRADA DE AGUA, INCÊNDIO E GAS |  |  |  |  | 2
45.01 | Entrada de agua |  |  |  |  | 5
45.01.020 | Entrada completa de água com abrigo e registro de gaveta, DN= 3/4´ | UN | 812.99 | 533.7 | 1346.69 | 9
45.01.040 | Entrada completa de água com abrigo e registro de gaveta, DN= 1´ | UN | 867.58 | 533.7 | 1401.28 | 9
45.01.060 | Entrada completa de água com abrigo e registro de gaveta, DN= 1 1/2´ | UN | 2446.68 | 941.17 | 3387.85 | 9
45.01.066 | Entrada completa de água com abrigo e registro de gaveta, DN= 2´ | UN | 2565.7 | 941.17 | 3506.87 | 9
45.01.080 | Entrada completa de água com abrigo e registro de gaveta, DN= 2 1/2´ | UN | 2905.09 | 941.17 | 3846.26 | 9
45.01.082 | Entrada completa de água com abrigo e registro de gaveta, DN= 3´ | UN | 3195.33 | 941.17 | 4136.5 | 9
45.02 | Entrada de gas |  |  |  |  | 5
45.02.020 | Entrada completa de gás GLP domiciliar com 2 bujões de 13 kg | UN | 2388.85 | 680.36 | 3069.21 | 9
45.02.040 | Entrada completa de gás GLP com 2 cilindros de 45 kg | UN | 5368.18 | 1453.37 | 6821.55 | 9
45.02.060 | Entrada completa de gás GLP com 4 cilindros de 45 kg | UN | 8951.58 | 1915.77 | 10867.35 | 9
45.02.080 | Entrada completa de gás GLP com 6 cilindros de 45 kg | UN | 12516.52 | 2322.67 | 14839.19 | 9
45.02.200 | Abrigo padronizado de gás GLP encanado | UN | 595.9 | 462.29 | 1058.19 | 9
45.03 | Hidrômetro |  |  |  |  | 5
45.03.010 | Hidrômetro em ferro fundido, diâmetro 50 mm (2´) | UN | 1860.37 | 32.53 | 1892.9 | 9
45.03.030 | Hidrômetro em ferro fundido, diâmetro 100 mm (4´) | UN | 2991.48 | 32.53 | 3024.01 | 9
45.03.100 | Hidrômetro em bronze, diâmetro de 25 mm (1´) | UN | 624.26 | 52.05 | 676.31 | 9
45.03.110 | Hidrômetro em bronze, diâmetro de 40 mm (1 1/2´) | UN | 1003.16 | 52.05 | 1055.21 | 9
45.03.200 | Filtro tipo cesto para hidrômetro de 50 mm (2´) | UN | 2423.09 | 32.53 | 2455.62 | 9
45.20 | Reparos, conservacoes e complementos - GRUPO 45 |  |  |  |  | 5
45.20.020 | Cilindro de gás (GLP) de 45 kg, com carga | UN | 1023.75 |  | 1023.75 | 9
46 | TUBULACAO E CONDUTORES PARA LIQUIDOS E GASES. |  |  |  |  | 2
46.01 | Tubulacao em PVC rigido marrom para sistemas prediais de agua fria |  |  |  |  | 5
46.01.010 | Tubo de PVC rígido soldável marrom, DN= 20 mm, (1/2´), inclusive conexões | M | 5.77 | 21.69 | 27.46 | 9
46.01.020 | Tubo de PVC rígido soldável marrom, DN= 25 mm, (3/4´), inclusive conexões | M | 6.22 | 21.69 | 27.91 | 9
46.01.030 | Tubo de PVC rígido soldável marrom, DN= 32 mm, (1´), inclusive conexões | M | 14.2 | 21.69 | 35.89 | 9
46.01.040 | Tubo de PVC rígido soldável marrom, DN= 40 mm, (1 1/4´), inclusive conexões | M | 21.72 | 21.69 | 43.41 | 9
46.01.050 | Tubo de PVC rígido soldável marrom, DN= 50 mm, (1 1/2´), inclusive conexões | M | 20.82 | 26.02 | 46.84 | 9
46.01.060 | Tubo de PVC rígido soldável marrom, DN= 60 mm, (2´), inclusive conexões | M | 40.2 | 30.36 | 70.56 | 9
46.01.070 | Tubo de PVC rígido soldável marrom, DN= 75 mm, (2 1/2´), inclusive conexões | M | 61.76 | 39.04 | 100.8 | 9
46.01.080 | Tubo de PVC rígido soldável marrom, DN= 85 mm, (3´), inclusive conexões | M | 74.33 | 43.37 | 117.7 | 9
46.01.090 | Tubo de PVC rígido soldável marrom, DN= 110 mm, (4´), inclusive conexões | M | 150.95 | 47.7 | 198.65 | 9
46.02 | Tubulacao em PVC rigido branco para esgoto domiciliar |  |  |  |  | 5
46.02.010 | Tubo de PVC rígido branco, pontas lisas, soldável, linha esgoto série normal, DN= 40 mm, inclusive conexões | M | 11.42 | 21.69 | 33.11 | 9
46.02.050 | Tubo de PVC rígido branco PxB com virola e anel de borracha, linha esgoto série normal, DN= 50 mm, inclusive conexões | M | 14.94 | 26.02 | 40.96 | 9
46.02.060 | Tubo de PVC rígido branco PxB com virola e anel de borracha, linha esgoto série normal, DN= 75 mm, inclusive conexões | M | 25.44 | 39.04 | 64.48 | 9
46.02.070 | Tubo de PVC rígido branco PxB com virola e anel de borracha, linha esgoto série normal, DN= 100 mm, inclusive conexões | M | 22.8 | 47.7 | 70.5 | 9
46.03 | Tubulacao em PVC rigido branco serie R - A.P e esgoto domiciliar |  |  |  |  | 5
46.03.038 | Tubo de PVC rígido PxB com virola e anel de borracha, linha esgoto série reforçada ´R´, DN= 50 mm, inclusive conexões | M | 20.3 | 26.02 | 46.32 | 9
46.03.040 | Tubo de PVC rígido PxB com virola e anel de borracha, linha esgoto série reforçada ´R´, DN= 75 mm, inclusive conexões | M | 37.13 | 39.04 | 76.17 | 9
46.03.050 | Tubo de PVC rígido PxB com virola e anel de borracha, linha esgoto série reforçada ´R´, DN= 100 mm, inclusive conexões | M | 50.78 | 47.7 | 98.48 | 9
46.03.060 | Tubo de PVC rígido PxB com virola e anel de borracha, linha esgoto série reforçada ´R´. DN= 150 mm, inclusive conexões | M | 105.87 | 47.7 | 153.57 | 9
46.03.080 | Tubo de PVC rígido, pontas lisas, soldável, linha esgoto série reforçada ´R´, DN= 40 mm, inclusive conexões | M | 17.63 | 21.69 | 39.32 | 9
46.04 | Tubulacao em PVC rigido com junta elastica - aducao e distribuicao de agua |  |  |  |  | 5
46.04.010 | Tubo de PVC rígido tipo PBA classe 15, DN= 50mm, (DE= 60mm), inclusive conexões | M | 28.36 | 15.25 | 43.61 | 9
46.04.020 | Tubo de PVC rígido tipo PBA classe 15, DN= 75mm, (DE= 85mm), inclusive conexões | M | 47.93 | 15.25 | 63.18 | 9
46.04.030 | Tubo de PVC rígido tipo PBA classe 15, DN= 100mm, (DE= 110mm), inclusive conexões | M | 95.01 | 15.25 | 110.26 | 9
46.04.040 | Tubo de PVC rígido DEFoFo, DN= 100mm (DE= 118mm), inclusive conexões | M | 76.78 | 15.25 | 92.03 | 9
46.04.050 | Tubo de PVC rígido DEFoFo, DN= 150mm (DE= 170mm), inclusive conexões | M | 146.16 | 15.25 | 161.41 | 9
46.04.070 | Tubo de PVC rígido DEFoFo, DN= 200mm (DE= 222mm), inclusive conexões | M | 215.99 | 30.51 | 246.5 | 9
46.04.080 | Tubo de PVC rígido DEFoFo, DN= 250mm (DE= 274mm), inclusive conexões | M | 368.99 | 30.51 | 399.5 | 9
46.04.090 | Tubo de PVC rígido DEFoFo, DN= 300mm (DE= 326mm), inclusive conexões | M | 515.49 | 30.51 | 546 | 9
46.05 | Tubulacao em PVC rigido com junta elastica - rede de esgoto |  |  |  |  | 5
46.05.020 | Tubo PVC rígido, tipo Coletor Esgoto, junta elástica, DN= 100 mm, inclusive conexões | M | 35.2 | 15.25 | 50.45 | 9
46.05.040 | Tubo PVC rígido, tipo Coletor Esgoto, junta elástica, DN= 150 mm, inclusive conexões | M | 61.35 | 15.25 | 76.6 | 9
46.05.050 | Tubo PVC rígido, tipo Coletor Esgoto, junta elástica, DN= 200 mm, inclusive conexões | M | 114.05 | 30.51 | 144.56 | 9
46.05.060 | Tubo PVC rígido, tipo Coletor Esgoto, junta elástica, DN= 250 mm, inclusive conexões | M | 176.75 | 30.51 | 207.26 | 9
46.05.070 | Tubo PVC rígido, tipo Coletor Esgoto, junta elástica, DN= 300 mm, inclusive conexões | M | 295.62 | 30.51 | 326.13 | 9
46.05.090 | Tubo PVC rígido, tipo Coletor Esgoto, junta elástica, DN= 400 mm, inclusive conexões | M | 459.67 | 30.51 | 490.18 | 9
46.07 | Tubulacao galvanizado |  |  |  |  | 5
46.07.010 | Tubo galvanizado DN= 1/2´, inclusive conexões | M | 40.78 | 43.37 | 84.15 | 9
46.07.020 | Tubo galvanizado DN= 3/4´, inclusive conexões | M | 46.51 | 47.7 | 94.21 | 9
46.07.030 | Tubo galvanizado DN= 1´, inclusive conexões | M | 68.3 | 56.38 | 124.68 | 9
46.07.040 | Tubo galvanizado DN= 1 1/4´, inclusive conexões | M | 84.64 | 60.72 | 145.36 | 9
46.07.050 | Tubo galvanizado DN= 1 1/2´, inclusive conexões | M | 96.26 | 69.39 | 165.65 | 9
46.07.060 | Tubo galvanizado DN= 2´, inclusive conexões | M | 124.42 | 78.06 | 202.48 | 9
46.07.070 | Tubo galvanizado DN= 2 1/2´, inclusive conexões | M | 167.57 | 86.74 | 254.31 | 9
46.07.080 | Tubo galvanizado DN= 3´, inclusive conexões | M | 184.19 | 97.58 | 281.77 | 9
46.07.090 | Tubo galvanizado DN= 4´, inclusive conexões | M | 270.35 | 108.43 | 378.78 | 9
46.07.100 | Tubo galvanizado DN= 6´, inclusive conexões | M | 475.92 | 119.27 | 595.19 | 9
46.08 | Tubulacao em aco carbono galvanizado classe schedule |  |  |  |  | 5
46.08.006 | Tubo galvanizado sem costura schedule 40, DN= 1/2´, inclusive conexões | M | 68.16 | 43.37 | 111.53 | 9
46.08.010 | Tubo galvanizado sem costura schedule 40, DN= 3/4´, inclusive conexões | M | 71.33 | 47.7 | 119.03 | 9
46.08.020 | Tubo galvanizado sem costura schedule 40, DN= 1´, inclusive conexões | M | 84.6 | 56.38 | 140.98 | 9
46.08.030 | Tubo galvanizado sem costura schedule 40, DN= 1 1/4´, inclusive conexões | M | 132.12 | 60.72 | 192.84 | 9
46.08.040 | Tubo galvanizado sem costura schedule 40, DN= 1 1/2´, inclusive conexões | M | 138.35 | 69.39 | 207.74 | 9
46.08.050 | Tubo galvanizado sem costura schedule 40, DN= 2´, inclusive conexões | M | 155.88 | 78.06 | 233.94 | 9
46.08.070 | Tubo galvanizado sem costura schedule 40, DN= 2 1/2´, inclusive conexões | M | 254.7 | 86.74 | 341.44 | 9
46.08.080 | Tubo galvanizado sem costura schedule 40, DN= 3´, inclusive conexões | M | 314.08 | 97.58 | 411.66 | 9
46.08.100 | Tubo galvanizado sem costura schedule 40, DN= 4´, inclusive conexões | M | 391.75 | 108.43 | 500.18 | 9
46.08.110 | Tubo galvanizado sem costura schedule 40, DN= 6´, inclusive conexões | M | 746.97 | 119.27 | 866.24 | 9
46.09 | Conexoes e acessorios em ferro fundido, predial e tradicional, esgoto e pluvial |  |  |  |  | 5
46.09.050 | Joelho 45° em ferro fundido, linha predial tradicional, DN= 50 mm | UN | 63.95 | 13.01 | 76.96 | 9
46.09.060 | Joelho 45° em ferro fundido, linha predial tradicional, DN= 75 mm | UN | 89.08 | 13.01 | 102.09 | 9
46.09.070 | Joelho 45° em ferro fundido, linha predial tradicional, DN= 100 mm | UN | 110.19 | 17.35 | 127.54 | 9
46.09.080 | Joelho 45° em ferro fundido, linha predial tradicional, DN= 150 mm | UN | 194.76 | 17.35 | 212.11 | 9
46.09.100 | Joelho 87° 30´ em ferro fundido, linha predial tradicional, DN= 50 mm | UN | 102.44 | 13.01 | 115.45 | 9
46.09.110 | Joelho 87° 30´ em ferro fundido, linha predial tradicional, DN= 75 mm | UN | 127.48 | 13.01 | 140.49 | 9
46.09.120 | Joelho 87° 30´ em ferro fundido, linha predial tradicional, DN= 100 mm | UN | 179.45 | 17.35 | 196.8 | 9
46.09.130 | Joelho 87° 30´ em ferro fundido, linha predial tradicional, DN= 150 mm | UN | 311.35 | 17.35 | 328.7 | 9
46.09.150 | Luva bolsa e bolsa em ferro fundido, linha predial tradicional, DN= 50 mm | UN | 69.57 | 13.01 | 82.58 | 9
46.09.160 | Luva bolsa e bolsa em ferro fundido, linha predial tradicional, DN= 75 mm | UN | 80.06 | 13.01 | 93.07 | 9
46.09.170 | Luva bolsa e bolsa em ferro fundido, linha predial tradicional, DN= 100 mm | UN | 99.07 | 17.35 | 116.42 | 9
46.09.180 | Luva bolsa e bolsa em ferro fundido, linha predial tradicional, DN= 150 mm | UN | 140 | 17.35 | 157.35 | 9
46.09.200 | Placa cega em ferro fundido, linha predial tradicional, DN= 75 mm | UN | 55.33 | 13.01 | 68.34 | 9
46.09.210 | Placa cega em ferro fundido, linha predial tradicional, DN= 100 mm | UN | 72.13 | 17.35 | 89.48 | 9
46.09.230 | Junção 45° em ferro fundido, linha predial tradicional, DN= 50 x 50 mm | UN | 117.14 | 13.01 | 130.15 | 9
46.09.240 | Junção 45° em ferro fundido, linha predial tradicional, DN= 75 x 50 mm | UN | 130.83 | 17.35 | 148.18 | 9
46.09.250 | Junção 45° em ferro fundido, linha predial tradicional, DN= 75 x 75 mm | UN | 162.84 | 17.35 | 180.19 | 9
46.09.260 | Junção 45° em ferro fundido, linha predial tradicional, DN= 100 x 50 mm | UN | 155.55 | 17.35 | 172.9 | 9
46.09.270 | Junção 45° em ferro fundido, linha predial tradicional, DN= 100 x 75 mm | UN | 173.34 | 17.35 | 190.69 | 9
46.09.280 | Junção 45° em ferro fundido, linha predial tradicional, DN= 100 x 100 mm | UN | 208.47 | 17.35 | 225.82 | 9
46.09.290 | Junção 45° em ferro fundido, linha predial tradicional, DN= 150 x 100 mm | UN | 331.85 | 21.69 | 353.54 | 9
46.09.300 | Junção dupla 45° em ferro fundido, linha predial tradicional, DN= 100 mm | UN | 260.89 | 17.35 | 278.24 | 9
46.09.320 | Te sanitário 87° 30´ em ferro fundido, linha predial tradicional, DN= 50 x 50 mm | UN | 121.72 | 13.01 | 134.73 | 9
46.09.330 | Te sanitário 87° 30´ em ferro fundido, linha predial tradicional, DN= 75 x 50 mm | UN | 147.32 | 17.35 | 164.67 | 9
46.09.340 | Te sanitário 87° 30´ em ferro fundido, linha predial tradicional, DN= 75 x 75 mm | UN | 172.01 | 17.35 | 189.36 | 9
46.09.350 | Te sanitário 87° 30´ em ferro fundido, linha predial tradicional, DN= 100 x 50 mm | UN | 181.57 | 17.35 | 198.92 | 9
46.09.360 | Te sanitário 87° 30´ em ferro fundido, linha predial tradicional, DN= 100 x 75 mm | UN | 187.61 | 17.35 | 204.96 | 9
46.09.370 | Te sanitário 87° 30´ em ferro fundido, linha predial tradicional, DN= 100 x 100 mm | UN | 232.9 | 17.35 | 250.25 | 9
46.09.400 | Bucha de redução em ferro fundido, linha predial tradicional, DN= 75 x 50 mm | UN | 45.28 | 17.35 | 62.63 | 9
46.09.410 | Bucha de redução em ferro fundido, linha predial tradicional, DN= 100 x 75 mm | UN | 54.2 | 17.35 | 71.55 | 9
46.09.420 | Bucha de redução em ferro fundido, linha predial tradicional, DN= 150 x 100 mm | UN | 142.19 | 21.69 | 163.88 | 9
46.10 | Tubulacao em cobre para agua quente, gas e vapor |  |  |  |  | 5
46.10.010 | Tubo de cobre classe A, DN= 15mm (1/2´), inclusive conexões | M | 71.62 | 14.31 | 85.93 | 9
46.10.020 | Tubo de cobre classe A, DN= 22mm (3/4´), inclusive conexões | M | 111.95 | 15.61 | 127.56 | 9
46.10.030 | Tubo de cobre classe A, DN= 28mm (1´), inclusive conexões | M | 130.72 | 19.52 | 150.24 | 9
46.10.040 | Tubo de cobre classe A, DN= 35mm (1 1/4´), inclusive conexões | M | 224.9 | 22.12 | 247.02 | 9
46.10.050 | Tubo de cobre classe A, DN= 42mm (1 1/2´), inclusive conexões | M | 258.14 | 22.12 | 280.26 | 9
46.10.060 | Tubo de cobre classe A, DN= 54mm (2´), inclusive conexões | M | 337.5 | 29.92 | 367.42 | 9
46.10.070 | Tubo de cobre classe A, DN= 66mm (2 1/2´), inclusive conexões | M | 448.01 | 35.13 | 483.14 | 9
46.10.080 | Tubo de cobre classe A, DN= 79mm (3´), inclusive conexões | M | 552.82 | 37.74 | 590.56 | 9
46.10.090 | Tubo de cobre classe A, DN= 104mm (4´), inclusive conexões | M | 754.27 | 42.93 | 797.2 | 9
46.10.200 | Tubo de cobre classe E, DN= 22mm (3/4´), inclusive conexões | M | 77.45 | 15.61 | 93.06 | 9
46.10.210 | Tubo de cobre classe E, DN= 28mm (1´), inclusive conexões | M | 88.24 | 19.52 | 107.76 | 9
46.10.220 | Tubo de cobre classe E, DN= 35mm (1 1/4´), inclusive conexões | M | 156.14 | 22.12 | 178.26 | 9
46.10.230 | Tubo de cobre classe E, DN= 42mm (1 1/2´), inclusive conexões | M | 216.69 | 22.12 | 238.81 | 9
46.10.240 | Tubo de cobre classe E, DN= 54mm (2´), inclusive conexões | M | 261.39 | 29.92 | 291.31 | 9
46.10.250 | Tubo de cobre classe E, DN= 66mm (2 1/2´), inclusive conexões | M | 339.03 | 35.13 | 374.16 | 9
46.12 | Tubulacao em concreto para rede de aguas pluviais |  |  |  |  | 5
46.12.010 | Tubo de concreto (PS-1), DN= 300mm | M | 65.41 | 28.69 | 94.1 | 9
46.12.020 | Tubo de concreto (PS-1), DN= 400mm | M | 86.94 | 33.29 | 120.23 | 9
46.12.050 | Tubo de concreto (PS-2), DN= 300mm | M | 67.77 | 28.69 | 96.46 | 9
46.12.060 | Tubo de concreto (PS-2), DN= 400mm | M | 85.33 | 33.29 | 118.62 | 9
46.12.070 | Tubo de concreto (PS-2), DN= 500mm | M | 118.78 | 41.11 | 159.89 | 9
46.12.080 | Tubo de concreto (PA-1), DN= 600mm | M | 206.81 | 46.79 | 253.6 | 9
46.12.100 | Tubo de concreto (PA-1), DN= 800mm | M | 385.32 | 60.29 | 445.61 | 9
46.12.120 | Tubo de concreto (PA-1), DN= 1000mm | M | 549.24 | 75.93 | 625.17 | 9
46.12.140 | Tubo de concreto (PA-1), DN= 1200mm | M | 810.95 | 113.52 | 924.47 | 9
46.12.150 | Tubo de concreto (PA-2), DN= 600mm | M | 171.3 | 46.79 | 218.09 | 9
46.12.160 | Tubo de concreto (PA-2), DN= 800mm | M | 374.8 | 60.29 | 435.09 | 9
46.12.170 | Tubo de concreto (PA-2), DN= 1000mm | M | 522.28 | 75.93 | 598.21 | 9
46.12.180 | Tubo de concreto (PA-3), DN= 600mm | M | 272.96 | 46.79 | 319.75 | 9
46.12.190 | Tubo de concreto (PA-3), DN= 800mm | M | 472.31 | 60.29 | 532.6 | 9
46.12.200 | Tubo de concreto (PA-3), DN= 1000mm | M | 691.9 | 75.93 | 767.83 | 9
46.12.210 | Meio tubo de concreto, DN= 300mm | M | 34.16 | 27.78 | 61.94 | 9
46.12.220 | Meio tubo de concreto, DN= 400mm | M | 43.41 | 35.4 | 78.81 | 9
46.12.240 | Meio tubo de concreto, DN= 600mm | M | 78.84 | 59.85 | 138.69 | 9
46.12.250 | Tubo de concreto (PA-2), DN= 1500mm | M | 1124.68 | 170.28 | 1294.96 | 9
46.12.260 | Tubo de concreto (PA-1), DN= 400mm | M | 118.64 | 33.29 | 151.93 | 9
46.12.270 | Tubo de concreto (PA-2), DN= 400mm | M | 97.79 | 33.29 | 131.08 | 9
46.12.280 | Tubo de concreto (PA-3), DN= 400mm | M | 149.55 | 33.29 | 182.84 | 9
46.12.290 | Tubo de concreto (PA-2), DN= 700mm | M | 246.56 | 52.46 | 299.02 | 9
46.12.300 | Tubo de concreto (PA-2), DN= 500mm | M | 126.39 | 41.11 | 167.5 | 9
46.12.310 | Tubo de concreto (PA-2), DN= 900mm | M | 444.47 | 68.12 | 512.59 | 9
46.12.320 | Tubo de concreto (PA-1), DN= 300mm | M | 109.2 | 28.69 | 137.89 | 9
46.12.330 | Tubo de concreto (PA-2), DN= 300mm | M | 97.3 | 28.69 | 125.99 | 9
46.12.340 | Meio tubo de concreto, DN= 200mm | M | 23.6 | 10.12 | 33.72 | 9
46.13 | Tubulacao em PEAD corrugado perfurado para rede drenagem |  |  |  |  | 5
46.13.006 | Tubo em polietileno de alta densidade corrugado perfurado, DN= 2 1/2´, inclusive conexões | M | 7.66 | 1.45 | 9.11 | 9
46.13.010 | Tubo em polietileno de alta densidade corrugado perfurado, DN= 3´, inclusive conexões | M | 8.47 | 1.45 | 9.92 | 9
46.13.020 | Tubo em polietileno de alta densidade corrugado perfurado, DN= 4´, inclusive conexões | M | 11.05 | 1.45 | 12.5 | 9
46.13.026 | Tubo em polietileno de alta densidade corrugado perfurado, DN= 6´, inclusive conexões | M | 25.04 | 1.45 | 26.49 | 9
46.13.030 | Tubo em polietileno de alta densidade corrugado perfurado, DN= 8´, inclusive conexões | M | 30.13 | 1.45 | 31.58 | 9
46.13.100 | Tubo em polietileno de alta densidade corrugado, DN/DI= 250 mm | M | 75.9 | 2.17 | 78.07 | 9
46.13.101 | Tubo em polietileno de alta densidade corrugado, DN/DI= 300 mm | M | 96.43 | 2.17 | 98.6 | 9
46.13.102 | Tubo em polietileno de alta densidade corrugado, DN/DI= 400 mm | M | 154.29 | 2.17 | 156.46 | 9
46.13.103 | Tubo em polietileno de alta densidade corrugado, DN/DI= 500 mm | M | 239.66 | 2.17 | 241.83 | 9
46.13.104 | Tubo em polietileno de alta densidade corrugado, DN/DI= 600 mm | M | 354.31 | 2.17 | 356.48 | 9
46.13.105 | Tubo em polietileno de alta densidade corrugado, DN/DI= 800 mm | M | 534.28 | 2.17 | 536.45 | 9
46.13.106 | Tubo em polietileno de alta densidade corrugado, DN/DI= 1000 mm | M | 830 | 2.17 | 832.17 | 9
46.13.107 | Tubo em polietileno de alta densidade corrugado, DN/DI= 1200 mm | M | 1153.92 | 2.17 | 1156.09 | 9
46.14 | Tubulacao em ferro ductil para redes de saneamento |  |  |  |  | 5
46.14.020 | Tubo de ferro fundido classe K-7 com junta elástica, DN= 150mm, inclusive conexões | M | 533.27 | 30.51 | 563.78 | 9
46.14.030 | Tubo de ferro fundido classe K-7 com junta elástica, DN= 200mm, inclusive conexões | M | 598.89 | 30.51 | 629.4 | 9
46.14.040 | Tubo de ferro fundido classe K-7 com junta elástica, DN= 250mm, inclusive conexões | M | 766.37 | 30.51 | 796.88 | 9
46.14.050 | Tubo de ferro fundido classe K-7 com junta elástica, DN= 350mm, inclusive conexões | M | 1110.03 | 30.51 | 1140.54 | 9
46.14.060 | Tubo de ferro fundido classe K-7 com junta elástica, DN= 300mm, inclusive conexões | M | 944.49 | 30.51 | 975 | 9
46.14.490 | Tubo de ferro fundido classe k-9 com junta elástica, DN= 80mm, inclusive conexões | M | 529.46 | 30.51 | 559.97 | 9
46.14.510 | Tubo de ferro fundido classe K-9 com junta elástica, DN= 100mm, inclusive conexões | M | 532.84 | 30.51 | 563.35 | 9
46.14.520 | Tubo de ferro fundido classe K-9 com junta elástica, DN= 150mm, inclusive conexões | M | 584.85 | 30.51 | 615.36 | 9
46.14.530 | Tubo de ferro fundido classe K-9 com junta elástica, DN= 200mm, inclusive conexões | M | 735.87 | 30.51 | 766.38 | 9
46.14.540 | Tubo de ferro fundido classe k-9 com junta elástica, DN= 250mm, inclusive conexões | M | 923.52 | 30.51 | 954.03 | 9
46.14.550 | Tubo de ferro fundido classe K-9 com junta elástica, DN= 300mm, inclusive conexões | M | 1052.72 | 30.51 | 1083.23 | 9
46.14.560 | Tubo de ferro fundido classe k-9 com junta elástica, DN= 350mm, inclusive conexões | M | 1393.66 | 30.51 | 1424.17 | 9
46.15 | Tubulacao em PEAD - recalque de tratamento de esgoto |  |  |  |  | 5
46.15.111 | Tubo em polietileno de alta densidade DE=160 mm - PN-10, inclusive conexões | M | 138.47 | 18.3 | 156.77 | 9
46.15.112 | Tubo em polietileno de alta densidade DE=200 mm - PN-10, inclusive conexões | M | 202.82 | 24.4 | 227.22 | 9
46.15.113 | Tubo em polietileno de alta densidade DE=225 mm - PN-10, inclusive conexões | M | 233.9 | 24.4 | 258.3 | 9
46.18 | Tubulacao flangeada em ferro ductil para redes de saneamento |  |  |  |  | 5
46.18.010 | Tubo em ferro fundido com ponta e ponta TCLA - DN= 80mm, sem juntas e conexões | M | 598.6 | 34.84 | 633.44 | 9
46.18.020 | Tubo em ferro fundido com ponta e ponta TCLA - DN= 100mm, sem juntas e conexões | M | 549.77 | 34.84 | 584.61 | 9
46.18.030 | Tubo em ferro fundido com ponta e ponta TCLA - DN= 150mm, sem juntas e conexões | M | 627.31 | 34.84 | 662.15 | 9
46.18.040 | Tubo em ferro fundido com ponta e ponta TCLA - DN= 200mm, sem juntas e conexões | M | 750.15 | 34.84 | 784.99 | 9
46.18.050 | Tubo em ferro fundido com ponta e ponta TCLA - DN= 250mm, sem juntas e conexões | M | 881.01 | 37.44 | 918.45 | 9
46.18.060 | Tubo em ferro fundido com ponta e ponta TCLA - DN= 300mm, sem juntas e conexões | M | 1120.91 | 37.44 | 1158.35 | 9
46.18.089 | Flange avulso em ferro fundido, classe PN-10, DN= 50mm | UN | 119.21 | 19.08 | 138.29 | 9
46.18.090 | Flange avulso em ferro fundido, classe PN-10, DN= 80mm | UN | 159.03 | 19.08 | 178.11 | 9
46.18.100 | Flange avulso em ferro fundido, classe PN-10, DN= 100mm | UN | 192.9 | 20.82 | 213.72 | 9
46.18.110 | Flange avulso em ferro fundido, classe PN-10, DN= 150mm | UN | 280.18 | 22.55 | 302.73 | 9
46.18.120 | Flange avulso em ferro fundido, classe PN-10, DN= 200mm | UN | 352.84 | 24.29 | 377.13 | 9
46.18.130 | Flange avulso em ferro fundido, classe PN-10, DN= 250mm | UN | 515.03 | 26.02 | 541.05 | 9
46.18.140 | Flange avulso em ferro fundido, classe PN-10, DN= 300mm | UN | 663.38 | 27.76 | 691.14 | 9
46.18.168 | Curva de 90° em ferro fundido com flanges, classe PN-10, DN= 50mm | UN | 290.54 | 24.29 | 314.83 | 9
46.18.170 | Curva de 90° em ferro fundido, com flanges, classe PN-10, DN= 80mm | UN | 319.01 | 19.08 | 338.09 | 9
46.18.180 | Curva de 90° em ferro fundido, com flanges, classe PN-10, DN= 100mm | UN | 360.95 | 24.29 | 385.24 | 9
46.18.190 | Curva de 90° em ferro fundido, com flanges, classe PN-10, DN= 150mm | UN | 683.78 | 27.76 | 711.54 | 9
46.18.410 | Te em ferro fundido, com flanges, classe PN-10, DN= 80mm, com derivação de 80mm | UN | 536.06 | 20.82 | 556.88 | 9
46.18.420 | Te em ferro fundido, com flanges, classe PN-10, DN= 100mm, com derivações de 80 até 100mm | UN | 572.9 | 24.29 | 597.19 | 9
46.18.430 | Te em ferro fundido, com flanges, classe PN-10, DN= 150mm, com derivações de 80 até 150mm | UN | 950.06 | 27.76 | 977.82 | 9
46.18.560 | Junta Gibault em ferro fundido, DN= 80mm, completa | UN | 302.81 | 19.08 | 321.89 | 9
46.18.570 | Junta Gibault em ferro fundido, DN= 100 mm, completa | UN | 360.59 | 20.82 | 381.41 | 9
46.19 | Tubulacao flangeada em ferro ductil para redes de saneamento. |  |  |  |  | 5
46.19.500 | Redução excêntrica em ferro fundido, com flanges, classe PN-10, DN= 100mm x 80mm | UN | 420.73 | 24.29 | 445.02 | 9
46.19.510 | Redução excêntrica em ferro fundido, com flanges, classe PN-10, DN= 150mm x 80/100mm | UN | 541.14 | 27.76 | 568.9 | 9
46.19.520 | Redução excêntrica em ferro fundido, com flanges, classe PN-10, DN= 200mm x 100/150mm | UN | 854.13 | 31.23 | 885.36 | 9
46.19.530 | Redução excêntrica em ferro fundido, com flanges, classe PN-10, DN= 250mm x 150/200mm | UN | 1344.87 | 34.69 | 1379.56 | 9
46.19.590 | Redução concêntrica em ferro fundido, com flanges, classe PN-10, DN= 80 x 50mm | UN | 319.99 | 24.29 | 344.28 | 9
46.19.600 | Redução concêntrica em ferro fundido, com flanges, classe PN-10, DN= 100mm x 80mm | UN | 381.63 | 24.29 | 405.92 | 9
46.19.610 | Redução concêntrica em ferro fundido, com flanges, classe PN-10, DN= 150mm x 80/100mm | UN | 663.5 | 27.76 | 691.26 | 9
46.19.620 | Redução concêntrica em ferro fundido, com flanges, classe PN-10, DN= 200mm x 100/150mm | UN | 822.68 | 31.23 | 853.91 | 9
46.19.630 | Redução concêntrica em ferro fundido, com flanges, classe PN-10, DN= 250mm x 150/200mm | UN | 1264.11 | 34.69 | 1298.8 | 9
46.20 | Reparos, conservacoes e complementos - GRUPO 46 |  |  |  |  | 5
46.20.010 | Assentamento de tubo de concreto com diâmetro até 600 mm | M | 1.7 | 59.85 | 61.55 | 9
46.20.020 | Assentamento de tubo de concreto com diâmetro de 700 até 1500 mm | M | 66.61 | 34.82 | 101.43 | 9
46.21 | Tubulacao em aco preto schedule |  |  |  |  | 5
46.21.012 | Tubo de aço carbono preto sem costura Schedule 40, DN= 1´ - inclusive conexões | M | 80.23 | 60.72 | 140.95 | 9
46.21.036 | Tubo de aço carbono preto sem costura Schedule 40, DN= 1 1/4´ - inclusive conexões | M | 88.56 | 69.39 | 157.95 | 9
46.21.040 | Tubo de aço carbono preto sem costura Schedule 40, DN= 1 1/2´ - inclusive conexões | M | 110.23 | 69.39 | 179.62 | 9
46.21.046 | Tubo de aço carbono preto sem costura Schedule 40, DN= 2´ - inclusive conexões | M | 142.93 | 78.06 | 220.99 | 9
46.21.056 | Tubo de aço carbono preto sem costura Schedule 40, DN= 2 1/2´ - inclusive conexões | M | 214.09 | 86.74 | 300.83 | 9
46.21.060 | Tubo de aço carbono preto sem costura Schedule 40, DN= 3´ - inclusive conexões | M | 246.62 | 97.58 | 344.2 | 9
46.21.066 | Tubo de aço carbono preto sem costura Schedule 40, DN= 3 1/2´ - inclusive conexões | M | 293 | 104.09 | 397.09 | 9
46.21.080 | Tubo de aço carbono preto sem costura Schedule 40, DN= 4´ - inclusive conexões | M | 349.22 | 108.43 | 457.65 | 9
46.21.090 | Tubo de aço carbono preto sem costura Schedule 40, DN= 5´ - inclusive conexões | M | 483.38 | 114.93 | 598.31 | 9
46.21.100 | Tubo de aço carbono preto sem costura Schedule 40, DN= 6´ - inclusive conexões | M | 641.95 | 119.27 | 761.22 | 9
46.21.110 | Tubo de aço carbono preto sem costura Schedule 40, DN= 8´ - inclusive conexões | M | 887.69 | 130.11 | 1017.8 | 9
46.21.140 | Tubo de aço carbono preto com costura Schedule 40, DN= 10´ - inclusive conexões | M | 944.35 | 143.12 | 1087.47 | 9
46.21.150 | Tubo de aço carbono preto com costura Schedule 40, DN= 12´ - inclusive conexões | M | 1426.05 | 151.8 | 1577.85 | 9
46.23 | Tubulacao em concreto para rede de esgoto sanitario |  |  |  |  | 5
46.23.110 | Tubo de concreto classe EA-3, DN= 400 mm | M | 164.21 | 14.11 | 178.32 | 9
46.23.120 | Tubo de concreto classe EA-3, DN= 500 mm | M | 232.84 | 21.17 | 254.01 | 9
46.23.130 | Tubo de concreto classe EA-3, DN= 600 mm | M | 292.29 | 24.7 | 316.99 | 9
46.23.140 | Tubo de concreto classe EA-3, DN= 700 mm | M | 402.57 | 28.22 | 430.79 | 9
46.23.150 | Tubo de concreto classe EA-3, DN= 800 mm | M | 477.67 | 35.28 | 512.95 | 9
46.23.160 | Tubo de concreto classe EA-3, DN= 900 mm | M | 697.68 | 42.34 | 740.02 | 9
46.23.170 | Tubo de concreto classe EA-3, DN= 1000 mm | M | 715.48 | 52.92 | 768.4 | 9
46.23.180 | Tubo de concreto classe EA-3, DN= 1200 mm | M | 976.02 | 105.84 | 1081.86 | 9
46.25 | Tubulação em CPVC |  |  |  |  | 5
46.25.050 | Condutor em PVC 88mm, inclusive conexões - AP | M | 73.86 | 36 | 109.86 | 9
46.26 | Tubulacao em ferro fundido predial SMU - esgoto e pluvial |  |  |  |  | 5
46.26.010 | Tubo em ferro fundido com ponta e ponta, predial SMU, DN= 50 mm | M | 145.29 | 21.69 | 166.98 | 9
46.26.020 | Tubo em ferro fundido com ponta e ponta, predial SMU, DN= 75 mm | M | 202.81 | 21.69 | 224.5 | 9
46.26.030 | Tubo em ferro fundido com ponta e ponta, predial SMU, DN= 100 mm | M | 248.51 | 30.51 | 279.02 | 9
46.26.040 | Tubo em ferro fundido com ponta e ponta, predial SMU, DN= 150 mm | M | 305.71 | 30.51 | 336.22 | 9
46.26.050 | Tubo em ferro fundido com ponta e ponta, predial SMU, DN= 200 mm | M | 601.92 | 30.51 | 632.43 | 9
46.26.060 | Junta de união em aço inoxidável para tubo em ferro fundido predial SMU, DN= 50 mm | UN | 74.58 | 17.35 | 91.93 | 9
46.26.070 | Junta de união em aço inoxidável para tubo em ferro fundido predial SMU, DN= 75 mm | UN | 85.16 | 17.35 | 102.51 | 9
46.26.080 | Junta de união em aço inoxidável para tubo em ferro fundido predial SMU, DN= 100 mm | UN | 99.82 | 21.69 | 121.51 | 9
46.26.090 | Junta de união em aço inoxidável para tubo em ferro fundido predial SMU, DN= 150 mm | UN | 176.45 | 21.69 | 198.14 | 9
46.26.100 | Junta de união em aço inoxidável para tubo em ferro fundido predial SMU, DN= 200 mm | UN | 246.9 | 21.69 | 268.59 | 9
46.26.110 | Conjunto de ancoragem para tubo em ferro fundido predial SMU, DN= 50 mm | CJ | 984.02 | 17.35 | 1001.37 | 9
46.26.120 | Conjunto de ancoragem para tubo em ferro fundido predial SMU, DN= 75 mm | CJ | 962.65 | 17.35 | 980 | 9
46.26.130 | Conjunto de ancoragem para tubo em ferro fundido predial SMU, DN= 100 mm | CJ | 1090.79 | 21.69 | 1112.48 | 9
46.26.136 | Conjunto de ancoragem para tubo em ferro fundido predial SMU, DN= 125 mm | CJ | 1071.49 | 21.69 | 1093.18 | 9
46.26.140 | Conjunto de ancoragem para tubo em ferro fundido predial SMU, DN= 150 mm | CJ | 1200.01 | 21.69 | 1221.7 | 9
46.26.150 | Conjunto de ancoragem para tubo em ferro fundido predial SMU, DN= 200 mm | CJ | 2064.52 | 21.69 | 2086.21 | 9
46.26.200 | Tubo em ferro fundido com ponta e ponta, predial SMU, DN= 125 mm | M | 286 | 30.51 | 316.51 | 9
46.26.210 | Tubo em ferro fundido com ponta e ponta, predial SMU, DN= 250 mm | M | 929.06 | 30.51 | 959.57 | 9
46.26.400 | Joelho 45° em ferro fundido, predial SMU, DN= 50 mm | UN | 129.31 | 17.35 | 146.66 | 9
46.26.410 | Joelho 45° em ferro fundido, predial SMU, DN= 75 mm | UN | 177.44 | 17.35 | 194.79 | 9
46.26.420 | Joelho 45° em ferro fundido, predial SMU, DN= 100 mm | UN | 180.95 | 21.69 | 202.64 | 9
46.26.426 | Joelho 45° em ferro fundido, predial SMU, DN= 125 mm | UN | 278.45 | 21.69 | 300.14 | 9
46.26.430 | Joelho 45° em ferro fundido, predial SMU, DN= 150 mm | UN | 291.22 | 21.69 | 312.91 | 9
46.26.440 | Joelho 45° em ferro fundido, predial SMU, DN= 200 mm | UN | 628.37 | 21.69 | 650.06 | 9
46.26.460 | Joelho 88° em ferro fundido, predial SMU, DN= 50 mm | UN | 180.54 | 17.35 | 197.89 | 9
46.26.470 | Joelho 88° em ferro fundido, predial SMU, DN= 75 mm | UN | 187.58 | 17.35 | 204.93 | 9
46.26.480 | Joelho 88° em ferro fundido, predial SMU, DN= 100 mm | UN | 203.16 | 21.69 | 224.85 | 9
46.26.490 | Joelho 88° em ferro fundido, predial SMU, DN= 150 mm | UN | 267.04 | 21.69 | 288.73 | 9
46.26.500 | Joelho 88° em ferro fundido, predial SMU, DN= 200 mm | UN | 455.35 | 21.69 | 477.04 | 9
46.26.510 | Junção 45° em ferro fundido, predial SMU, DN= 50 x 50 mm | UN | 185.18 | 17.35 | 202.53 | 9
46.26.516 | Junção 45° em ferro fundido, predial SMU, DN= 75 x 50 mm | UN | 227.43 | 17.35 | 244.78 | 9
46.26.520 | Junção 45° em ferro fundido, predial SMU, DN= 75 x 75 mm | UN | 251.73 | 17.35 | 269.08 | 9
46.26.540 | Junção 45° em ferro fundido, predial SMU, DN= 100 x 75 mm | UN | 306.65 | 21.69 | 328.34 | 9
46.26.550 | Junção 45° em ferro fundido, predial SMU, DN= 100 x 100 mm | UN | 342.96 | 21.69 | 364.65 | 9
46.26.560 | Junção 45° em ferro fundido, predial SMU, DN= 150 x 150 mm | UN | 874.81 | 21.69 | 896.5 | 9
46.26.580 | Junta de união em aço inoxidável para tubo em ferro fundido predial SMU, DN= 125 mm | UN | 152.34 | 21.69 | 174.03 | 9
46.26.590 | Junta de união em aço inoxidável para tubo em ferro fundido predial SMU, DN= 250 mm | UN | 518.25 | 21.69 | 539.94 | 9
46.26.600 | Redução excêntrica em ferro fundido, predial SMU, DN= 75 x 50 mm | UN | 150.93 | 17.35 | 168.28 | 9
46.26.610 | Redução excêntrica em ferro fundido, predial SMU, DN= 100 x 75 mm | UN | 167.57 | 21.69 | 189.26 | 9
46.26.612 | Redução excêntrica em ferro fundido, predial SMU, DN= 125 x 75 mm | UN | 239.04 | 21.69 | 260.73 | 9
46.26.614 | Redução excêntrica em ferro fundido, predial SMU, DN= 125 x 100 mm | UN | 220.51 | 21.69 | 242.2 | 9
46.26.616 | Redução excêntrica em ferro fundido, predial SMU, DN= 150 x 75 mm | UN | 505.57 | 21.69 | 527.26 | 9
46.26.632 | Redução excêntrica em ferro fundido, predial SMU, DN= 150 x 100 mm | UN | 499.15 | 21.69 | 520.84 | 9
46.26.634 | Redução excêntrica em ferro fundido, predial SMU, DN= 150 x 125 mm | UN | 532.35 | 21.69 | 554.04 | 9
46.26.636 | Redução excêntrica em ferro fundido, predial SMU, DN= 200 x 125 mm | UN | 469.6 | 21.69 | 491.29 | 9
46.26.640 | Redução excêntrica em ferro fundido, predial SMU, DN= 200 x 150 mm | UN | 549.48 | 21.69 | 571.17 | 9
46.26.690 | Redução excêntrica em ferro fundido, predial SMU, DN= 250 x 200 mm | UN | 1184.7 | 21.69 | 1206.39 | 9
46.26.700 | Te de visita em ferro fundido, predial SMU, DN= 75 mm | UN | 480.04 | 17.35 | 497.39 | 9
46.26.710 | Te de visita em ferro fundido, predial SMU, DN= 100 mm | UN | 728.05 | 21.69 | 749.74 | 9
46.26.720 | Te de visita em ferro fundido, predial SMU, DN= 125 mm | UN | 1159.38 | 21.69 | 1181.07 | 9
46.26.730 | Te de visita em ferro fundido, predial SMU, DN= 150 mm | UN | 1423.44 | 21.69 | 1445.13 | 9
46.26.740 | Te de visita em ferro fundido, predial SMU, DN= 200 mm | UN | 2884.06 | 21.69 | 2905.75 | 9
46.26.800 | Abraçadeira dentada para travamento em aço inoxidável, com parafuso de aço zincado, para tubo em ferro fundido predial SMU, DN= 50 mm | UN | 223.75 | 17.35 | 241.1 | 9
46.26.810 | Abraçadeira dentada para travamento em aço inoxidável, com parafuso de aço zincado, para tubo em ferro fundido predial SMU, DN= 75 mm | UN | 296.36 | 17.35 | 313.71 | 9
46.26.820 | Abraçadeira dentada para travamento em aço inoxidável, com parafuso de aço zincado, para tubo em ferro fundido predial SMU, DN= 100 mm | UN | 581.85 | 21.69 | 603.54 | 9
46.26.825 | Abraçadeira dentada para travamento em aço inoxidável, com parafuso de aço zincado, para tubo em ferro fundido predial SMU, DN= 125 mm | UN | 573.83 | 21.69 | 595.52 | 9
46.26.830 | Abraçadeira dentada para travamento em aço inoxidável, com parafuso de aço zincado, para tubo em ferro fundido predial SMU, DN= 150 mm | UN | 673.64 | 21.69 | 695.33 | 9
46.26.840 | Tampão simples em ferro fundido, predial SMU, DN= 150 mm | UN | 277.65 | 21.69 | 299.34 | 9
46.26.843 | Tampão simples em ferro fundido, predial SMU, DN= 200 mm | UN | 575.16 | 21.69 | 596.85 | 9
46.26.900 | Junção 45° em ferro fundido, predial SMU, DN= 125 x 100 mm | UN | 517.29 | 21.69 | 538.98 | 9
46.26.910 | Junção 45° em ferro fundido, predial SMU, DN= 150 x 100 mm | UN | 771.51 | 21.69 | 793.2 | 9
46.26.920 | Junção 45° em ferro fundido, predial SMU, DN= 200 x 100 mm | UN | 1290.84 | 21.69 | 1312.53 | 9
46.26.930 | Junção 45° em ferro fundido, predial SMU, DN= 200 x 200 mm | UN | 2976.26 | 21.69 | 2997.95 | 9
46.27 | Tubulacao em cobre, para sistema de ar condicionado |  |  |  |  | 5
46.27.050 | Tubo de cobre flexível, espessura 1/32" - diâmetro 3/16", inclusive conexões | M | 9.3 | 7.16 | 16.46 | 9
46.27.060 | Tubo de cobre flexível, espessura 1/32" - diâmetro 1/4", inclusive conexões | M | 11.92 | 7.16 | 19.08 | 9
46.27.070 | Tubo de cobre flexível, espessura 1/32" - diâmetro 5/16", inclusive conexões | M | 15.44 | 7.16 | 22.6 | 9
46.27.080 | Tubo de cobre flexível, espessura 1/32" - diâmetro 3/8", inclusive conexões | M | 20.01 | 10.84 | 30.85 | 9
46.27.090 | Tubo de cobre flexível, espessura 1/32" - diâmetro 1/2", inclusive conexões | M | 25.96 | 10.84 | 36.8 | 9
46.27.100 | Tubo de cobre flexível, espessura 1/32" - diâmetro 5/8", inclusive conexões | M | 32.7 | 10.84 | 43.54 | 9
46.27.110 | Tubo de cobre flexível, espessura 1/32" - diâmetro 3/4", inclusive conexões | M | 39.11 | 10.84 | 49.95 | 9
46.32 | Tubulacao em cobre rigido, para sistema VRF de ar condicionado |  |  |  |  | 5
46.32.001 | Tubo de cobre sem costura, rígido, espessura 1/16" - diâmetro 3/8", inclusive conexões | M | 45.73 | 15.61 | 61.34 | 9
46.32.002 | Tubo de cobre sem costura, rígido, espessura 1/16" - diâmetro 1/2", inclusive conexões | M | 68.17 | 15.61 | 83.78 | 9
46.32.003 | Tubo de cobre sem costura, rígido, espessura 1/16" - diâmetro 5/8", inclusive conexões | M | 79.23 | 15.61 | 94.84 | 9
46.32.004 | Tubo de cobre sem costura, rígido, espessura 1/16" - diâmetro 3/4", inclusive conexões | M | 98.22 | 15.61 | 113.83 | 9
46.32.005 | Tubo de cobre sem costura, rígido, espessura 1/16" - diâmetro 7/8", inclusive conexões | M | 123.17 | 15.61 | 138.78 | 9
46.32.006 | Tubo de cobre sem costura, rígido, espessura 1/16" - diâmetro 1", inclusive conexões | M | 140.58 | 15.61 | 156.19 | 9
46.32.007 | Tubo de cobre sem costura, rígido, espessura 1/16" - diâmetro 1.1/8", inclusive conexões | M | 154.29 | 15.61 | 169.9 | 9
46.32.008 | Tubo de cobre sem costura, rígido, espessura 1/16" - diâmetro 1.1/4", inclusive conexões | M | 166.22 | 15.61 | 181.83 | 9
46.32.009 | Tubo de cobre sem costura, rígido, espessura 1/16" - diâmetro 1.3/8", inclusive conexões | M | 197.53 | 15.61 | 213.14 | 9
46.32.010 | Tubo de cobre sem costura, rígido, espessura 1/16" - diâmetro 1.1/2", inclusive conexões | M | 217.06 | 15.61 | 232.67 | 9
46.32.011 | Tubo de cobre sem costura, rígido, espessura 1/16" - diâmetro 1.5/8", inclusive conexões | M | 241.91 | 15.61 | 257.52 | 9
46.33 | Tubulacao em PP - aguas pluviais / esgoto |  |  |  |  | 5
46.33.001 | Tubo de esgoto em polipropileno de alta resistência - PP, DN= 40mm, preto, com união deslizante e guarnição elastomérica de duplo lábio | M | 29.34 | 15.25 | 44.59 | 9
46.33.002 | Tubo de esgoto em polipropileno de alta resistência - PP, DN= 50mm, preto, com união deslizante e guarnição elastomérica de duplo lábio | M | 36.37 | 15.25 | 51.62 | 9
46.33.003 | Tubo de esgoto em polipropileno de alta resistência - PP, DN= 63mm, preto, com união deslizante e guarnição elastomérica de duplo lábio | M | 41.45 | 15.25 | 56.7 | 9
46.33.004 | Tubo de esgoto em polipropileno de alta resistência - PP, DN= 110mm, preto, com união deslizante e guarnição elastomérica de duplo lábio | M | 99.03 | 22.88 | 121.91 | 9
46.33.020 | Joelho 45° em polipropileno de alta resistência, preto, tipo PB, DN= 40mm | UN | 10.4 | 9.98 | 20.38 | 9
46.33.021 | Joelho 45° em polipropileno de alta resistência - PP, preto, tipo PB, DN= 50mm | UN | 15.82 | 9.98 | 25.8 | 9
46.33.022 | Joelho 45° em polipropileno de alta resistência - PP, preto, tipo PB, DN= 63mm | UN | 16.53 | 15.18 | 31.71 | 9
46.33.023 | Joelho 45° em polipropileno de alta resistência - PP, preto, tipo PB, DN= 110mm | UN | 17.43 | 17.35 | 34.78 | 9
46.33.047 | Joelho 87°30' em polipropileno de alta resistência - PP, preto, tipo PB, DN= 40mm | UN | 10.84 | 9.98 | 20.82 | 9
46.33.048 | Joelho 87°30' em polipropileno de alta resistência - PP, preto, tipo PB, DN= 50mm | UN | 14.39 | 9.98 | 24.37 | 9
46.33.049 | Joelho 87°30' em polipropileno de alta resistência - PP, preto, tipo PB, DN= 63mm | UN | 19.29 | 15.18 | 34.47 | 9
46.33.074 | Joelho 87°30' em polipropileno de alta resistência - PP, preto, tipo PB, DN= 110mm, com base de apoio | UN | 39.59 | 17.35 | 56.94 | 9
46.33.102 | Luva dupla em polipropileno de alta resistência - PP, preto, DN= 40mm | UN | 13.38 | 9.98 | 23.36 | 9
46.33.103 | Luva dupla em polipropileno de alta resistência - PP, preto, DN= 50mm | UN | 17.14 | 9.98 | 27.12 | 9
46.33.104 | Luva dupla em polipropileno de alta resistência - PP, preto, DN= 63mm | UN | 19.95 | 15.18 | 35.13 | 9
46.33.105 | Luva dupla em polipropileno de alta resistência - PP, preto, DN= 110mm | UN | 30.5 | 17.35 | 47.85 | 9
46.33.116 | Luva de Redução em polipropileno de alta resistência - PP, preto, tipo PB, DN= 50x40mm | UN | 9.56 | 9.98 | 19.54 | 9
46.33.117 | Luva de Redução em polipropileno de alta resistência - PP, preto, tipo PB, DN= 63x50mm | UN | 15.54 | 15.18 | 30.72 | 9
46.33.118 | Luva de Redução em polipropileno de alta resistência - PP, preto, tipo PB, DN= 110x63mm | UN | 24.84 | 17.35 | 42.19 | 9
46.33.130 | Tê 87°30' simples em polipropileno de alta resistência - PP, preto, tipo PB, DN= 50x50mm | UN | 30.81 | 9.98 | 40.79 | 9
46.33.131 | Tê 87°30' simples em polipropileno de alta resistência - PP, preto, tipo PB, DN= 63x63mm | UN | 39.21 | 15.18 | 54.39 | 9
46.33.132 | Tê 87°30' simples em polipropileno de alta resistência - PP, preto, tipo PB, DN= 110x110mm | UN | 71.18 | 17.35 | 88.53 | 9
46.33.137 | Tê 87°30' simples de redução em polipropileno de alta resistência - PP, preto, tipo PB, DN= 110x63mm | UN | 56.47 | 17.35 | 73.82 | 9
46.33.140 | Tê 87°30' de inspeção em polipropileno de alta resistência - PP, preto (PxB), DN 110mm | UN | 174.17 | 15.18 | 189.35 | 9
46.33.149 | Junção 45° simples em polipropileno de alta resistência - PP, preto, tipo PB, DN= 50x50mm | UN | 28.83 | 9.98 | 38.81 | 9
46.33.150 | Junção 45° simples em polipropileno de alta resistência - PP, preto, tipo PB, DN= 63x63mm | UN | 31.26 | 15.18 | 46.44 | 9
46.33.151 | Junção 45° simples em polipropileno de alta resistência - PP, preto, tipo PB, DN= 110x110mm | UN | 63.4 | 17.35 | 80.75 | 9
46.33.159 | Junção 45° simples de redução em polipropileno de alta resistência - PP, preto, tipo PB, DN= 63x50mm | UN | 28 | 15.18 | 43.18 | 9
46.33.160 | Junção 45° simples de redução em polipropileno de alta resistência - PP, preto, tipo PB, DN= 110x50mm | UN | 50.83 | 17.35 | 68.18 | 9
46.33.161 | Junção 45° simples de redução em polipropileno de alta resistência - PP, preto, tipo PB, DN= 110x63mm | UN | 49.36 | 17.35 | 66.71 | 9
46.33.170 | Curva 87°30' em polipropileno de alta resistência - PP, preto, tipo PB, DN= 110mm | UN | 60.36 | 17.35 | 77.71 | 9
46.33.186 | Caixa sifonada de piso, em polipropileno de alta resistência PP, preto, DN=125mm, uma saída de 63mm | UN | 90.46 | 15.18 | 105.64 | 9
46.33.197 | Prolongamento para caixa sifonada em prolipropileno de alta resistência PP, preto, DN= 125mm | UN | 65.34 | 17.35 | 82.69 | 9
46.33.201 | Tampa tê de inspeção oval, em polipropileno de alta resistência preto (PxB), DN=110mm | UN | 55.57 | 9.98 | 65.55 | 9
46.33.206 | Tampão em polipropileno de alta resistência PP, preto (PxB), DN=63mm | UN | 8.42 | 9.98 | 18.4 | 9
46.33.207 | Tampão em polipropileno de alta resistência PP, preto (PxB), DN=110mm | UN | 25.75 | 9.98 | 35.73 | 9
46.33.210 | Porta marco para grelha de 12x12 cm, em prolipropileno de alta resistência PP, preto | UN | 39.73 | 15.18 | 54.91 | 9
46.33.211 | Marco de bronze com grelha em aço inoxidável de 12x12cm | CJ | 73.98 | 4.33 | 78.31 | 9
47 | VALVULAS E APARELHOS DE MEDICAO E CONTROLE PARA LIQUIDOS E GASES |  |  |  |  | 2
47.01 | Registro e / ou valvula em latao fundido sem acabamento |  |  |  |  | 5
47.01.010 | Registro de gaveta em latão fundido sem acabamento, DN= 1/2´ | UN | 38.78 | 19.52 | 58.3 | 9
47.01.020 | Registro de gaveta em latão fundido sem acabamento, DN= 3/4´ | UN | 52.96 | 26.02 | 78.98 | 9
47.01.030 | Registro de gaveta em latão fundido sem acabamento, DN= 1´ | UN | 70.24 | 32.53 | 102.77 | 9
47.01.040 | Registro de gaveta em latão fundido sem acabamento, DN= 1 1/4´ | UN | 80.82 | 39.04 | 119.86 | 9
47.01.050 | Registro de gaveta em latão fundido sem acabamento, DN= 1 1/2´ | UN | 99.63 | 43.37 | 143 | 9
47.01.060 | Registro de gaveta em latão fundido sem acabamento, DN= 2´ | UN | 138.41 | 54.21 | 192.62 | 9
47.01.070 | Registro de gaveta em latão fundido sem acabamento, DN= 2 1/2´ | UN | 354.81 | 65.06 | 419.87 | 9
47.01.080 | Registro de gaveta em latão fundido sem acabamento, DN= 3´ | UN | 557.41 | 86.74 | 644.15 | 9
47.01.090 | Registro de gaveta em latão fundido sem acabamento, DN= 4´ | UN | 974.47 | 130.11 | 1104.58 | 9
47.01.130 | Registro de pressão em latão fundido sem acabamento, DN= 3/4´ | UN | 80.91 | 26.02 | 106.93 | 9
47.01.170 | Válvula de esfera monobloco em latão, passagem plena, acionamento com alavanca, DN= 1/2´ | UN | 31.22 | 19.52 | 50.74 | 9
47.01.180 | Válvula de esfera monobloco em latão, passagem plena, acionamento com alavanca, DN= 3/4´ | UN | 63.89 | 19.52 | 83.41 | 9
47.01.190 | Válvula de esfera monobloco em latão, passagem plena, acionamento com alavanca, DN= 1´ | UN | 76.3 | 19.52 | 95.82 | 9
47.01.191 | Válvula de esfera monobloco em latão, passagem plena, acionamento com alavanca, DN= 1.1/4´ | UN | 96.75 | 21.69 | 118.44 | 9
47.01.210 | Válvula de esfera monobloco em latão, passagem plena, acionamento com alavanca, DN= 2´ | UN | 254.33 | 19.52 | 273.85 | 9
47.01.220 | Válvula de esfera monobloco em latão, passagem plena, acionamento com alavanca, DN= 4´ | UN | 1264.91 | 43.37 | 1308.28 | 9
47.02 | Registro e / ou valvula em latao fundido com acabamento cromado |  |  |  |  | 5
47.02.010 | Registro de gaveta em latão fundido cromado com canopla, DN= 1/2´ - linha especial | UN | 98.12 | 19.52 | 117.64 | 9
47.02.020 | Registro de gaveta em latão fundido cromado com canopla, DN= 3/4´ - linha especial | UN | 85.77 | 19.52 | 105.29 | 9
47.02.030 | Registro de gaveta em latão fundido cromado com canopla, DN= 1´ - linha especial | UN | 123.43 | 19.52 | 142.95 | 9
47.02.040 | Registro de gaveta em latão fundido cromado com canopla, DN= 1 1/4´ - linha especial | UN | 153.64 | 19.52 | 173.16 | 9
47.02.050 | Registro de gaveta em latão fundido cromado com canopla, DN= 1 1/2´ - linha especial | UN | 158.48 | 19.52 | 178 | 9
47.02.100 | Registro de pressão em latão fundido cromado com canopla, DN= 1/2´ - linha especial | UN | 88.55 | 19.52 | 108.07 | 9
47.02.110 | Registro de pressão em latão fundido cromado com canopla, DN= 3/4´ - linha especial | UN | 92.31 | 19.52 | 111.83 | 9
47.02.200 | Registro regulador de vazão para chuveiro e ducha em latão cromado com canopla, DN= 1/2´ | UN | 58.18 | 19.52 | 77.7 | 9
47.02.210 | Registro regulador de vazão para torneira, misturador e bidê, em latão cromado com canopla, DN= 1/2´ | UN | 75.53 | 19.52 | 95.05 | 9
47.04 | Valvula de descarga ou para acionamento de metais sanitarios |  |  |  |  | 5
47.04.020 | Válvula de descarga com registro próprio, duplo acionamento limitador de fluxo, DN= 1 1/4´ | UN | 362.85 | 65.06 | 427.91 | 9
47.04.030 | Válvula de descarga com registro próprio, DN= 1 1/4´ | UN | 259.19 | 65.06 | 324.25 | 9
47.04.040 | Válvula de descarga com registro próprio, DN= 1 1/2´ | UN | 284.1 | 65.06 | 349.16 | 9
47.04.050 | Válvula de descarga antivandalismo, DN= 1 1/2´ | UN | 392.69 | 65.06 | 457.75 | 9
47.04.080 | Válvula de descarga externa, tipo alavanca com registro próprio, DN= 1 1/4´ e DN= 1 1/2´ | UN | 1480.95 | 65.06 | 1546.01 | 9
47.04.090 | Válvula de mictório antivandalismo, DN= 3/4´ | UN | 523.78 | 26.02 | 549.8 | 9
47.04.100 | Válvula de mictório padrão, vazão automática, DN= 3/4´ | UN | 369.31 | 26.02 | 395.33 | 9
47.04.110 | Válvula de acionamento hidromecânico para piso | UN | 1000.75 | 65.06 | 1065.81 | 9
47.04.120 | Válvula de acionamento hidromecânico para ducha, em latão cromado, DN= 3/4´ | UN | 531.43 | 19.52 | 550.95 | 9
47.04.180 | Válvula de descarga com registro próprio, duplo acionamento limitador de fluxo, DN = 1 1/2´ | UN | 335.61 | 65.06 | 400.67 | 9
47.05 | Registro e / ou valvula em bronze |  |  |  |  | 5
47.05.010 | Válvula de retenção horizontal em bronze, DN= 3/4´ | UN | 105.38 | 19.52 | 124.9 | 9
47.05.020 | Válvula de retenção horizontal em bronze, DN= 1´ | UN | 133.32 | 19.52 | 152.84 | 9
47.05.030 | Válvula de retenção horizontal em bronze, DN= 1 1/4´ | UN | 184.71 | 19.52 | 204.23 | 9
47.05.040 | Válvula de retenção horizontal em bronze, DN= 1 1/2´ | UN | 221.08 | 19.52 | 240.6 | 9
47.05.050 | Válvula de retenção horizontal em bronze, DN= 2´ | UN | 307.81 | 19.52 | 327.33 | 9
47.05.060 | Válvula de retenção horizontal em bronze, DN= 2 1/2´ | UN | 534.33 | 19.52 | 553.85 | 9
47.05.070 | Válvula de retenção horizontal em bronze, DN= 3´ | UN | 645.83 | 19.52 | 665.35 | 9
47.05.080 | Válvula de retenção horizontal em bronze, DN= 4´ | UN | 1116.74 | 26.02 | 1142.76 | 9
47.05.100 | Válvula de retenção vertical em bronze, DN= 1´ | UN | 95.23 | 19.52 | 114.75 | 9
47.05.110 | Válvula de retenção vertical em bronze, DN= 1 1/4´ | UN | 128 | 19.52 | 147.52 | 9
47.05.120 | Válvula de retenção vertical em bronze, DN= 1 1/2´ | UN | 162.92 | 19.52 | 182.44 | 9
47.05.130 | Válvula de retenção vertical em bronze, DN= 2´ | UN | 228.84 | 19.52 | 248.36 | 9
47.05.140 | Válvula de retenção vertical em bronze, DN= 2 1/2´ | UN | 374.83 | 19.52 | 394.35 | 9
47.05.150 | Válvula de retenção vertical em bronze, DN= 3´ | UN | 560.23 | 19.52 | 579.75 | 9
47.05.160 | Válvula de retenção vertical em bronze, DN= 4´ | UN | 986.9 | 26.02 | 1012.92 | 9
47.05.170 | Válvula de retenção de pé com crivo em bronze, DN= 1´ | UN | 89.33 | 19.52 | 108.85 | 9
47.05.180 | Válvula de retenção de pé com crivo em bronze, DN= 1 1/4´ | UN | 123.24 | 19.52 | 142.76 | 9
47.05.190 | Válvula de retenção de pé com crivo em bronze, DN= 1 1/2´ | UN | 151 | 19.52 | 170.52 | 9
47.05.200 | Válvula de retenção de pé com crivo em bronze, DN= 2´ | UN | 207.41 | 19.52 | 226.93 | 9
47.05.210 | Válvula de retenção de pé com crivo em bronze, DN= 2 1/2´ | UN | 345.4 | 19.52 | 364.92 | 9
47.05.220 | Válvula de gaveta em bronze, com haste não ascendente, classe 125 libras para vapor e classe 200 libras para água, óleo e gás, DN= 6´ | UN | 7135.32 | 32.53 | 7167.85 | 9
47.05.230 | Válvula de gaveta em bronze, com haste não ascendente, classe 125 libras para vapor e classe 200 libras para água, óleo e gás, DN= 2´ | UN | 172.82 | 19.52 | 192.34 | 9
47.05.240 | Válvula globo em bronze, classe 125 libras para vapor e classe 200 libras para água, óleo e gás, DN= 2´ | UN | 537.67 | 19.52 | 557.19 | 9
47.05.260 | Válvula de retenção de pé com crivo em bronze, DN= 3´ | UN | 508.05 | 19.52 | 527.57 | 9
47.05.270 | Válvula de retenção de pé com crivo em bronze, DN= 4´ | UN | 938.51 | 26.02 | 964.53 | 9
47.05.280 | Válvula globo angular de 45° em bronze, DN= 2 1/2´ | UN | 383.79 | 19.52 | 403.31 | 9
47.05.290 | Válvula de gaveta em bronze, haste ascendente, classe 150 libras para vapor saturado e 300 libras para água, óleo e gás, DN= 1/2´ | UN | 146.39 | 10.84 | 157.23 | 9
47.05.296 | Válvula de gaveta em bronze, haste ascendente, classe 150 libras para vapor saturado e 300 libras para água, óleo e gás, DN= 4´ | UN | 5988.18 | 26.02 | 6014.2 | 9
47.05.300 | Válvula de gaveta em bronze, haste não ascendente, classe 150 libras para vapor saturado e 300 libras para água, óleo e gás, DN= 4´ | UN | 1862.74 | 26.02 | 1888.76 | 9
47.05.310 | Válvula de gaveta em bronze, haste não ascendente, classe 150 libras para vapor saturado e 300 libras para água, óleo e gás, DN= 2´ | UN | 397.82 | 19.52 | 417.34 | 9
47.05.340 | Válvula globo em bronze, classe 150 libras para vapor saturado e 300 libras para água, óleo e gás, DN= 3/4´ | UN | 207.4 | 19.52 | 226.92 | 9
47.05.350 | Válvula globo em bronze, classe 150 libras para vapor saturado e 300 libras para água, óleo e gás, DN= 1´ | UN | 290.26 | 19.52 | 309.78 | 9
47.05.360 | Válvula globo em bronze, classe 150 libras para vapor saturado e 300 libras para água, óleo e gás, DN= 1 1/2´ | UN | 560.11 | 19.52 | 579.63 | 9
47.05.370 | Válvula globo em bronze, classe 150 libras para vapor saturado e 300 libras para água, óleo e gás, DN= 2´ | UN | 679.13 | 19.52 | 698.65 | 9
47.05.390 | Válvula globo em bronze, classe 150 libras para vapor saturado e 300 libras para água, óleo e gás, DN= 2 1/2´ | UN | 1176.06 | 19.52 | 1195.58 | 9
47.05.392 | Válvula globo em bronze, classe 150 libras para vapor saturado e 300 libras para água, óleo e gás, DN= 3´ | UN | 2083.23 | 26.02 | 2109.25 | 9
47.05.394 | Válvula globo em bronze, classe 150 libras para vapor saturado e 300 libras para água, óleo e gás, DN= 4´ | UN | 5680.51 | 26.02 | 5706.53 | 9
47.05.398 | Válvula de gaveta em bronze, haste não ascendente, classe 125 libras para vapor e classe 200 libras para água, óleo e gás, DN= 3/4´ | UN | 68.2 | 13.01 | 81.21 | 9
47.05.400 | Válvula de gaveta em bronze, haste não ascendente, classe 125 libras para vapor e classe 200 libras para água, óleo e gás, DN= 1´ | UN | 88.2 | 19.52 | 107.72 | 9
47.05.406 | Válvula de gaveta em bronze, haste não ascendente, classe 125 libras para vapor e classe 200 libras para água, óleo e gás, DN= 1.1/4´ | UN | 108.11 | 17.35 | 125.46 | 9
47.05.410 | Válvula de gaveta em bronze, haste não ascendente, classe 125 libras para vapor e classe 200 libras para água, óleo e gás, DN= 1 1/2´ | UN | 111.69 | 19.52 | 131.21 | 9
47.05.420 | Válvula de gaveta em bronze, haste não ascendente, classe 125 libras para vapor e classe 200 libras para água, óleo e gás, DN= 2 1/2´ | UN | 455.43 | 19.52 | 474.95 | 9
47.05.430 | Válvula de gaveta em bronze, haste não ascendente, classe 125 libras para vapor e classe 200 libras para água, óleo e gás, DN= 3´ | UN | 652.86 | 19.52 | 672.38 | 9
47.05.450 | Válvula redutora de pressão de ação direta em bronze, extremidade roscada, para água, ar, óleo e gás, PE= 200 psi e PS= 20 à 90 psi, DN= 1 1/4´ | UN | 6315.07 | 86.74 | 6401.81 | 9
47.05.460 | Válvula redutora de pressão de ação direta em bronze, extremidade roscada, para água, ar, óleo e gás, PE= 200 psi e PS= 20 à 90 psi, DN= 2´ | UN | 6526.78 | 86.74 | 6613.52 | 9
47.05.580 | Válvula de gaveta em bronze com fecho rápido, DN= 1 1/2´ | UN | 509.65 | 43.37 | 553.02 | 9
47.06 | Registro e / ou valvula em ferro fundido |  |  |  |  | 5
47.06.030 | Válvula de gaveta em ferro fundido, haste ascendente com flange, classe 125 libras, DN= 2´ | UN | 1331.45 | 54.21 | 1385.66 | 9
47.06.040 | Válvula de retenção de pé com crivo em ferro fundido, flangeada, DN= 6´ | UN | 1587.42 | 151.8 | 1739.22 | 9
47.06.050 | Válvula de retenção tipo portinhola dupla em ferro fundido, DN= 6´ | UN | 1201.46 | 151.8 | 1353.26 | 9
47.06.051 | Válvula de retenção tipo portinhola simples em ferro fundido, flangeada, DN= 6´ | UN | 2634.63 | 151.8 | 2786.43 | 9
47.06.060 | Válvula de gaveta em ferro fundido com bolsa, DN= 150 mm | UN | 1508.46 | 86.74 | 1595.2 | 9
47.06.070 | Válvula de gaveta em ferro fundido com bolsa, DN= 200 mm | UN | 2916.13 | 86.74 | 3002.87 | 9
47.06.080 | Válvula de retenção tipo portinhola simples em ferro fundido, DN= 4´ | UN | 848.87 | 86.74 | 935.61 | 9
47.06.090 | Válvula de retenção tipo portinhola dupla em ferro fundido, DN= 4´ | UN | 666.15 | 86.74 | 752.89 | 9
47.06.100 | Válvula de segurança em ferro fundido rosqueada com pressão de ajuste 0,4 até 0,75kgf/cm², DN= 2´ | UN | 5700.11 | 54.21 | 5754.32 | 9
47.06.110 | Válvula de segurança em ferro fundido rosqueada com pressão de ajuste 6,1 até 10,0kgf/cm², DN= 3/4´ | UN | 2711.78 | 26.02 | 2737.8 | 9
47.06.180 | Válvula de gaveta em ferro fundido com bolsa, DN= 100mm | UN | 1011.61 | 86.74 | 1098.35 | 9
47.06.310 | Visor de fluxo com janela simples, corpo em ferro fundido ou aço carbono, DN = 1´ | UN | 933.32 | 32.53 | 965.85 | 9
47.06.320 | Válvula de governo (retenção e alarme) completa, corpo em ferro fundido, classe 125 libras, DN= 4´ | UN | 6011.81 | 130.11 | 6141.92 | 9
47.06.330 | Válvula de gaveta em ferro fundido, haste ascendente com flange, classe 125 libras, DN= 4´ | UN | 1972.08 | 86.74 | 2058.82 | 9
47.06.340 | Válvula de gaveta em ferro fundido, haste ascendente com flange, classe 125 libras, DN= 6´ | UN | 3170.22 | 86.74 | 3256.96 | 9
47.06.350 | Válvula de retenção vertical em ferro fundido com flange, classe 125 libras, DN= 4´ | UN | 1720.74 | 86.74 | 1807.48 | 9
47.07 | Registro e / ou valvula em aco carbono fundido |  |  |  |  | 5
47.07.010 | Válvula de esfera em aço carbono fundido, passagem plena, extremidades rosqueáveis, classe 300 libras para vapor e classe 600 libras para água, óleo e gás, DN= 1/2" | UN | 80.57 | 19.52 | 100.09 | 9
47.07.020 | Válvula de esfera em aço carbono fundido, passagem plena, extremidades rosqueáveis, classe 300 libras para vapor e classe 600 libras para água, óleo e gás, DN= 3/4" | UN | 103.25 | 26.02 | 129.27 | 9
47.07.030 | Válvula de esfera em aço carbono fundido, passagem plena, extremidades rosqueáveis, classe 300 libras para vapor e classe 600 libras para água, óleo e gás, DN= 1" | UN | 149.21 | 32.53 | 181.74 | 9
47.07.031 | Válvula de esfera em aço carbono fundido, passagem plena, extremidades rosqueáveis, classe 300 libras para vapor e classe 600 libras para água, óleo e gás, DN= 1.1/4" | UN | 236.47 | 34.69 | 271.16 | 9
47.07.090 | Válvula de esfera em aço carbono fundido, passagem plena, extremidades rosqueáveis, classe 300 libras para vapor saturado, DN= 2" | UN | 403.86 | 54.21 | 458.07 | 9
47.09 | Registro e / ou valvula em aco carbono forjado |  |  |  |  | 5
47.09.010 | Válvula globo em aço carbono forjado, classe 800 libras para vapor e classe 2000 libras para água, óleo e gás, DN= 3/4´ | UN | 323.36 | 26.02 | 349.38 | 9
47.09.020 | Válvula globo em aço carbono forjado, classe 800 libras para vapor e classe 2000 libras para água, óleo e gás, DN= 1´ | UN | 475.5 | 32.53 | 508.03 | 9
47.09.030 | Válvula globo em aço carbono forjado, classe 800 libras para vapor e classe 2000 libras para água, óleo e gás, DN= 1 1/2´ | UN | 810.9 | 43.37 | 854.27 | 9
47.09.040 | Válvula globo em aço carbono forjado, classe 800 libras para vapor e classe 2000 libras para água, óleo e gás, DN= 2´ | UN | 1130.23 | 54.21 | 1184.44 | 9
47.10 | Registro e / ou valvula em aco inoxidavel forjado |  |  |  |  | 5
47.10.010 | Purgador termodinâmico com filtro incorporado, em aço inoxidável forjado, pressão de 0,25 a 42 kg/cm², temperatura até 425°C, DN= 1/2´ | UN | 446.65 | 19.52 | 466.17 | 9
47.11 | Aparelho de medicao e controle |  |  |  |  | 5
47.11.021 | Pressostato diferencial ajustável mecânico, montagem inferior com diâmetro de 1/2" e/ou 1/4", faixa de operação até 16 bar | UN | 472.74 | 90.79 | 563.53 | 9
47.11.080 | Termômetro bimetálico, mostrador com 4´, saída angular, escala 0-100°C | UN | 185.28 | 8.68 | 193.96 | 9
47.11.100 | Manômetro com mostrador de 4´, escalas: 0-4 / 0-7 / 0-10 / 0-17 / 0-21 / 0-28 kg/cm² | UN | 214.42 | 21.69 | 236.11 | 9
47.11.111 | Pressostato diferencial ajustável, caixa à prova de água, unidade sensora em aço inoxidável 316, faixa de operação entre 1,4 a 14 bar, para fluídos corrosivos, DN=1/2´ | UN | 9042.1 | 90.79 | 9132.89 | 9
47.12 | Registro e / ou valvula em ferro ductil |  |  |  |  | 5
47.12.040 | Válvula de gaveta em ferro dúctil com flanges, classe PN-10, DN= 200mm | UN | 2778.62 | 150.14 | 2928.76 | 9
47.12.270 | Válvula de gaveta em ferro dúctil com flanges, classe PN-10, DN= 80mm | UN | 960.24 | 150.14 | 1110.38 | 9
47.12.280 | Válvula globo auto-operada hidraulicamente, em ferro dúctil, classe PN-10/16, DN= 50mm | UN | 1213.89 | 54.21 | 1268.1 | 9
47.12.290 | Válvula globo auto-operada hidraulicamente, comandada por solenóide, em ferro dúctil, classe PN-10, DN= 50mm | UN | 1608.88 | 97.58 | 1706.46 | 9
47.12.300 | Válvula globo auto-operada hidraulicamente, comandada por solenóide, em ferro dúctil, classe PN-10, DN= 100mm | UN | 2374.99 | 97.58 | 2472.57 | 9
47.12.310 | Válvula de gaveta em ferro dúctil com flanges, classe PN-10, DN= 300mm | UN | 5879.51 | 150.14 | 6029.65 | 9
47.12.320 | Válvula de gaveta em ferro dúctil com flanges, classe PN-10, DN= 100mm | UN | 1115.74 | 150.14 | 1265.88 | 9
47.12.330 | Válvula de gaveta em ferro dúctil com flanges, classe PN-10, DN= 150mm | UN | 1653.87 | 150.14 | 1804.01 | 9
47.12.340 | Ventosa simples rosqueada em ferro dúctil, classe PN-25, DN= 3/4´ | UN | 789.26 | 13.01 | 802.27 | 9
47.12.350 | Ventosa de tríplice função em ferro dúctil flangeada, classe PN-10/16/25, DN= 50mm | UN | 1961.93 | 19.08 | 1981.01 | 9
47.14 | Registro e / ou valvula em PVC rigido ou ABS |  |  |  |  | 5
47.14.020 | Registro de pressão em PVC rígido, soldável, DN= 25mm (3/4´) | UN | 10.51 | 19.52 | 30.03 | 9
47.14.200 | Registro regulador de vazão para torneira, misturador e bidê, em ABS com canopla, DN= 1/2´ | UN | 39.25 | 19.52 | 58.77 | 9
47.20 | Reparos, conservacoes e complementos - GRUPO 47 |  |  |  |  | 5
47.20.010 | Pigtail em latão para manômetro, DN= 1/2´ | UN | 127.84 | 6.51 | 134.35 | 9
47.20.020 | Filtro ´Y´ em bronze para gás combustível, DN= 2´ | UN | 483.5 | 54.21 | 537.71 | 9
47.20.030 | Filtro ´Y´ em ferro fundido, classe 125 libras para vapor saturado, com extremidades rosqueáveis, DN= 2´ | UN | 491.31 | 54.21 | 545.52 | 9
47.20.070 | Pigtail flexível, revestido com borracha sintética resistente, DN= 7/16´ comprimento até 1,00 m | UN | 34.99 | 9.15 | 44.14 | 9
47.20.080 | Regulador de primeiro estágio de alta pressão até 2 kgf/cm², vazão de 90 kg GLP/hora | UN | 726.18 | 30.51 | 756.69 | 9
47.20.100 | Regulador de primeiro estágio de alta pressão até 1,3 kgf/cm², vazão de 50 kg GLP/hora | UN | 360.02 | 30.51 | 390.53 | 9
47.20.120 | Regulador de segundo estágio para gás, uso industrial, vazão até 12 kg GLP/hora | UN | 92.28 | 21.69 | 113.97 | 9
47.20.181 | Filtro Y em aço carbono, classe 150 libras, conexões flangeadas, DN= 4´ | UN | 3276.84 | 130.11 | 3406.95 | 9
47.20.190 | Chave de fluxo tipo palheta para tubulação de líquidos | UN | 112.3 | 17.35 | 129.65 | 9
47.20.300 | Chave de fluxo de água com retardo para tubulações com diâmetro nominal de 1´ a 6´ - conexão BSP | UN | 457.96 | 51.46 | 509.42 | 9
47.20.320 | Filtro ´Y´ corpo em bronze, pressão de serviço até 20,7 bar (PN 20), DN= 1 1/2´ | UN | 330.16 | 54.21 | 384.37 | 9
47.20.330 | Filtro ´Y´ corpo em bronze, pressão de serviço até 20,7 bar (PN 20), DN= 2´ | UN | 384.61 | 54.21 | 438.82 | 9
48 | RESERVATORIO E TANQUE PARA LIQUIDOS E GASES |  |  |  |  | 2
48.02 | Reservatorio em material sintetico |  |  |  |  | 5
48.02.008 | Reservatório de fibra de vidro - capacidade de 15.000 litros | UN | 9299.38 | 96.29 | 9395.67 | 9
48.02.009 | Reservatório de fibra de vidro - capacidade de 20.000 litros | UN | 11975.96 | 131.57 | 12107.53 | 9
48.02.204 | Reservatório em polietileno com tampa de encaixar - capacidade de 2.000 litros | UN | 1083.84 | 52.19 | 1136.03 | 9
48.02.205 | Reservatório em polietileno com tampa de encaixar - capacidade de 3.000 litros | UN | 1940.99 | 52.19 | 1993.18 | 9
48.02.206 | Reservatório em polietileno com tampa de encaixar - capacidade de 5.000 litros | UN | 3100.71 | 61.01 | 3161.72 | 9
48.02.207 | Reservatório em polietileno com tampa de encaixar - capacidade de 10.000 litros | UN | 5561.6 | 78.65 | 5640.25 | 9
48.02.300 | Reservatório em polietileno de alta densidade (cisterna) com antioxidante e proteção contra raios ultravioleta (UV) - capacidade de 5.000 litros | UN | 7488.9 | 69.83 | 7558.73 | 9
48.02.310 | Reservatório em polietileno de alta densidade (cisterna) com antioxidante e proteção contra raios ultravioleta (UV) - capacidade de 10.000 litros | UN | 13639.59 | 96.29 | 13735.88 | 9
48.02.400 | Reservatório em polietileno com tampa de rosca - capacidade de 1.000 litros | UN | 888.3 | 61.01 | 949.31 | 9
48.02.401 | Reservatório em polietileno com tampa de rosca - capacidade de 500 litros | UN | 572.57 | 61.01 | 633.58 | 9
48.03 | Reservatorio metalico |  |  |  |  | 5
48.03.112 | Reservatório metálico cilíndrico horizontal - capacidade de 3.000 litros | CJ | 6051.71 | 61.01 | 6112.72 | 9
48.03.130 | Reservatório metálico cilíndrico horizontal - capacidade de 5.000 litros | CJ | 10815.53 | 61.01 | 10876.54 | 9
48.03.138 | Reservatório metálico cilíndrico horizontal - capacidade de 10.000 litros | CJ | 19935.16 | 61.01 | 19996.17 | 9
48.04 | Reservatorio em concreto |  |  |  |  | 5
48.04.381 | Reservatório em concreto armado cilíndrico, vertical, bipartido, método construtivo em formas deslizantes, diâmetro interno de 3,50m a 4,00m, altura de 15,00m a 25,00m | M | 17699.89 | 3258.45 | 20958.34 | 9
48.04.391 | Reservatório em concreto armado cilíndrico, vertical, bipartido, método construtivo em formas deslizantes, diâmetro interno de 5,5m a 6,00m, altura de 25,00m a 30,00m | M | 34485.3 | 6973.44 | 41458.74 | 9
48.05 | Torneira de boia |  |  |  |  | 5
48.05.010 | Torneira de boia, DN= 3/4´ | UN | 88.5 | 13.01 | 101.51 | 9
48.05.020 | Torneira de boia, DN= 1´ | UN | 116.38 | 17.35 | 133.73 | 9
48.05.030 | Torneira de boia, DN= 1 1/4´ | UN | 236.84 | 19.52 | 256.36 | 9
48.05.040 | Torneira de boia, DN= 1 1/2´ | UN | 239.29 | 19.52 | 258.81 | 9
48.05.050 | Torneira de boia, DN= 2´ | UN | 302.95 | 26.02 | 328.97 | 9
48.05.052 | Torneira de boia, DN= 2 1/2´ | UN | 1487.2 | 19.52 | 1506.72 | 9
48.05.070 | Torneira de boia, tipo registro automático de entrada, DN= 3´ | UN | 1869.57 | 86.74 | 1956.31 | 9
48.20 | Reparos, conservacoes e complementos - GRUPO 48 |  |  |  |  | 5
48.20.020 | Limpeza de caixa d´água até 1.000 litros | UN |  | 52.92 | 52.92 | 9
48.20.040 | Limpeza de caixa d´água de 1.001 até 10.000 litros | UN |  | 141.12 | 141.12 | 9
48.20.060 | Limpeza de caixa d´água acima de 10.000 litros | UN |  | 317.52 | 317.52 | 9
49 | CAIXA, RALO, GRELHA E ACESSORIO HIDRAULICO |  |  |  |  | 2
49.01 | Caixas sifonadas de PVC rigido |  |  |  |  | 5
49.01.016 | Caixa sifonada de PVC rígido de 100 x 100 x 50 mm, com grelha | UN | 36.75 | 43.37 | 80.12 | 9
49.01.020 | Caixa sifonada de PVC rígido de 100 x 150 x 50 mm, com grelha | UN | 47.89 | 43.37 | 91.26 | 9
49.01.030 | Caixa sifonada de PVC rígido de 150 x 150 x 50 mm, com grelha | UN | 63.91 | 43.37 | 107.28 | 9
49.01.040 | Caixa sifonada de PVC rígido de 150 x 185 x 75 mm, com grelha | UN | 73.02 | 43.37 | 116.39 | 9
49.01.050 | Caixa sifonada de PVC rígido de 250 x 172 x 50 mm, com tampa cega | UN | 74.45 | 43.37 | 117.82 | 9
49.01.070 | Caixa sifonada de PVC rígido de 250 x 230 x 75 mm, com tampa cega | UN | 98.65 | 43.37 | 142.02 | 9
49.03 | Caixa de gordura |  |  |  |  | 5
49.03.020 | Caixa de gordura em alvenaria, 600 x 600 x 600 mm | UN | 101.44 | 196.22 | 297.66 | 9
49.03.022 | Caixa de gordura premoldada com tampa - capacidade 18 litros | UN | 79.16 | 47.67 | 126.83 | 9
49.03.036 | Caixa de gordura em PVC com tampa reforçada - capacidade 19 litros | UN | 373.12 | 43.37 | 416.49 | 9
49.04 | Ralo em PVC rigido |  |  |  |  | 5
49.04.010 | Ralo seco em PVC rígido de 100 x 40 mm, com grelha | UN | 34.57 | 43.37 | 77.94 | 9
49.05 | Ralo em ferro fundido |  |  |  |  | 5
49.05.020 | Ralo seco em ferro fundido, 100 x 165 x 50 mm, com grelha metálica saída vertical | UN | 131.01 | 52.05 | 183.06 | 9
49.05.040 | Ralo sifonado em ferro fundido de 150 x 240 x 75 mm, com grelha | UN | 496.09 | 65.06 | 561.15 | 9
49.06 | Grelhas e tampas |  |  |  |  | 5
49.06.010 | Grelha hemisférica em ferro fundido de 4´ | UN | 13.95 | 2.6 | 16.55 | 9
49.06.020 | Grelha em ferro fundido para caixas e canaletas | M2 | 1012.93 | 28.38 | 1041.31 | 9
49.06.030 | Grelha hemisférica em ferro fundido de 3´ | UN | 9.34 | 2.6 | 11.94 | 9
49.06.072 | Grelha articulada em ferro fundido tipo boca de leão | UN | 336.19 | 22.7 | 358.89 | 9
49.06.080 | Grelha hemisférica em ferro fundido de 6´ | UN | 32.66 | 2.6 | 35.26 | 9
49.06.110 | Grelha hemisférica em ferro fundido de 2´ | UN | 7.97 | 2.6 | 10.57 | 9
49.06.160 | Grelha quadriculada em ferro fundido para caixas e canaletas | M2 | 1051.53 | 28.38 | 1079.91 | 9
49.06.170 | Grelha em alumínio fundido para caixas e canaletas - linha comercial | M2 | 1318.3 | 28.38 | 1346.68 | 9
49.06.190 | Grelha pré-moldada em concreto, com furos redondos, 79,5 x 24,5 x 8 cm | UN | 81.99 | 14.19 | 96.18 | 9
49.06.200 | Captador pluvial em aço inoxidável e grelha em alumínio, com mecanismo anti-vórtice, DN= 50 mm | UN | 3639.27 | 52.05 | 3691.32 | 9
49.06.210 | Captador pluvial em aço inoxidável e grelha em alumínio, com mecanismo anti-vórtice, DN= 75 mm | UN | 4331.83 | 52.05 | 4383.88 | 9
49.06.400 | Tampão em ferro fundido, diâmetro de 600 mm, classe B 125 (ruptura > 125 kN) | UN | 375.74 | 58.68 | 434.42 | 9
49.06.410 | Tampão em ferro fundido, diâmetro de 600 mm, classe C 300 (ruptura > 300 kN) | UN | 409.2 | 58.68 | 467.88 | 9
49.06.420 | Tampão em ferro fundido, diâmetro de 600 mm, classe D 400 (ruptura> 400 kN) | UN | 455.97 | 58.68 | 514.65 | 9
49.06.430 | Tampão em ferro fundido de 300 x 300 mm, classe B 125 (ruptura > 125 kN) | UN | 159.99 | 58.68 | 218.67 | 9
49.06.440 | Tampão em ferro fundido de 400 x 400 mm, classe B 125 (ruptura > 125 kN) | UN | 172.04 | 58.68 | 230.72 | 9
49.06.450 | Tampão em ferro fundido de 500 x 500 mm, classe B 125 (ruptura > 125 kN) | UN | 278.54 | 58.68 | 337.22 | 9
49.06.460 | Tampão em ferro fundido de 600 x 600 mm, classe B 125 (ruptura > 125 kN) | UN | 328.29 | 58.68 | 386.97 | 9
49.06.480 | Tampão em ferro fundido com tampa articulada, de 400 x 600 mm, classe 15 (ruptura > 1500 kg) | UN | 294.84 | 58.68 | 353.52 | 9
49.06.486 | Tampão em ferro fundido com tampa articulada, de 900 mm, classe D 400 (ruptura > 400kN | UN | 1405.44 | 58.68 | 1464.12 | 9
49.06.550 | Grelha com calha e cesto coletor para piso em aço inoxidável, largura de 15 cm | M | 986.21 | 18.39 | 1004.6 | 9
49.06.560 | Grelha com calha e cesto coletor para piso em aço inoxidável, largura de 20 cm | M | 1215.99 | 24.26 | 1240.25 | 9
49.08 | Caixa de passagem e inspecao |  |  |  |  | 5
49.08.250 | Caixa de areia em PVC, diâmetro nominal de 100 mm | UN | 307.12 | 43.37 | 350.49 | 9
49.11 | Canaletas e afins |  |  |  |  | 5
49.11.130 | Canaleta com grelha em alumínio, largura de 80 mm | M | 425.8 | 9.78 | 435.58 | 9
49.11.140 | Canaleta com grelha em alumínio, saída central / vertical, largura de 46 mm | M | 265.51 | 9.78 | 275.29 | 9
49.11.141 | Canaleta com grelha abre-fecha, em alumínio, saída central ou vertical, largura 46mm | M | 345.38 | 9.78 | 355.16 | 9
49.12 | Poco de visita, boca de lobo, caixa de passagem e afins |  |  |  |  | 5
49.12.010 | Boca de lobo simples tipo PMSP com tampa de concreto | UN | 1848.71 | 1400.6 | 3249.31 | 9
49.12.030 | Boca de lobo dupla tipo PMSP com tampa de concreto | UN | 3134.92 | 2176.84 | 5311.76 | 9
49.12.050 | Boca de lobo tripla tipo PMSP com tampa de concreto | UN | 4369.85 | 2947.48 | 7317.33 | 9
49.12.058 | Boca de leão simples tipo PMSP com grelha | UN | 1177.06 | 1382.24 | 2559.3 | 9
49.12.110 | Poço de visita de 1,60 x 1,60 x 1,60 m - tipo PMSP | UN | 3723.82 | 2370.26 | 6094.08 | 9
49.12.120 | Chaminé para poço de visita tipo PMSP em alvenaria, diâmetro interno 70 cm - pescoço | M | 272.22 | 344.34 | 616.56 | 9
49.12.140 | Poço de visita em alvenaria tipo PMSP - balão | UN | 2197.59 | 2194.97 | 4392.56 | 9
49.13 | Filtro anaerobio |  |  |  |  | 5
49.13.010 | Filtro biológico anaeróbio com anéis pré-moldados de concreto diâmetro de 1,40 m - h= 2,00 m | UN | 3821.94 | 2755.49 | 6577.43 | 9
49.13.020 | Filtro biológico anaeróbio com anéis pré-moldados de concreto diâmetro de 2,00 m - h= 2,00 m | UN | 6176.78 | 4478.69 | 10655.47 | 9
49.13.030 | Filtro biológico anaeróbio com anéis pré-moldados de concreto diâmetro de 2,40 m - h= 2,00 m | UN | 9036.49 | 5914.55 | 14951.04 | 9
49.13.040 | Filtro biológico anaeróbio com anéis pré-moldados de concreto diâmetro de 2,84 m - h= 2,50 m | UN | 13577.71 | 7372.27 | 20949.98 | 9
49.14 | Fossa septica |  |  |  |  | 5
49.14.010 | Fossa séptica câmara única com anéis pré-moldados em concreto, diâmetro externo de 1,50 m, altura útil de 1,50 m | UN | 2649.05 | 1378.72 | 4027.77 | 9
49.14.020 | Fossa séptica câmara única com anéis pré-moldados em concreto, diâmetro externo de 2,50 m, altura útil de 2,50 m | UN | 7404.03 | 2059.24 | 9463.27 | 9
49.14.030 | Fossa séptica câmara única com anéis pré-moldados em concreto, diâmetro externo de 2,50 m, altura útil de 4,00 m | UN | 11121.68 | 4118.45 | 15240.13 | 9
49.14.061 | SM01 Sumidouro - poço absorvente | M | 1432.89 | 685.42 | 2118.31 | 9
49.14.071 | Tampão pré-moldado de concreto armado para sumidouro com diâmetro externo de 2,00 m | UN | 959.68 | 39.12 | 998.8 | 9
49.15 | Anel e aduela pre-moldados |  |  |  |  | 5
49.15.010 | Anel pré-moldado de concreto com diâmetro de 0,60 m | M | 383.17 | 28.38 | 411.55 | 9
49.15.030 | Anel pré-moldado de concreto com diâmetro de 0,80 m | M | 551.31 | 42.57 | 593.88 | 9
49.15.040 | Anel pré-moldado de concreto com diâmetro de 1,20 m | M | 588.97 | 56.76 | 645.73 | 9
49.15.050 | Anel pré-moldado de concreto com diâmetro de 1,50 m | M | 966.24 | 70.95 | 1037.19 | 9
49.15.060 | Anel pré-moldado de concreto com diâmetro de 1,80 m | M | 1522.79 | 85.14 | 1607.93 | 9
49.15.100 | Anel pré-moldado de concreto com diâmetro de 3,00 m | M | 2835.65 | 141.9 | 2977.55 | 9
49.16 | Acessorios hidraulicos para agua de reuso |  |  |  |  | 5
49.16.050 | Realimentador automático, DN= 1´ | UN | 559.26 | 17.35 | 576.61 | 9
49.16.051 | Sifão ladrão em polietileno para extravasão, diâmetro de 100mm | UN | 256.94 | 21.69 | 278.63 | 9
50 | DETECCAO, COMBATE E PREVENCAO A INCÊNDIO |  |  |  |  | 2
50.01 | Hidrantes e acessorios |  |  |  |  | 5
50.01.030 | Abrigo duplo para hidrante/mangueira, com visor e suporte (embutir e externo) | UN | 1100.96 | 151.8 | 1252.76 | 9
50.01.060 | Abrigo para hidrante/mangueira (embutir e externo) | UN | 381.2 | 151.8 | 533 | 9
50.01.080 | Mangueira com união de engate rápido, DN= 1 1/2´ (38 mm) | M | 20.62 | 4.33 | 24.95 | 9
50.01.090 | Botoeira para acionamento de bomba de incêndio tipo quebra-vidro | UN | 65.83 | 13.01 | 78.84 | 9
50.01.100 | Mangueira com união de engate rápido, DN= 2 1/2´ (63 mm) | M | 31.77 | 4.33 | 36.1 | 9
50.01.110 | Esguicho em latão com engate rápido, DN= 2 1/2´, jato regulável | UN | 229.11 | 4.33 | 233.44 | 9
50.01.130 | Abrigo simples com suporte, em aço inoxidável escovado, para mangueira de 1 1/2´, porta em vidro temperado jateado - inclusive mangueira de 30 m (2 x 15 m) | UN | 3373.96 | 238.54 | 3612.5 | 9
50.01.160 | Adaptador de engate rápido em latão de 2 1/2´ x 1 1/2´ | UN | 66.38 | 4.33 | 70.71 | 9
50.01.170 | Adaptador de engate rápido em latão de 2 1/2´ x 2 1/2´ | UN | 93.94 | 4.33 | 98.27 | 9
50.01.180 | Hidrante de coluna com duas saídas, 4´x 2 1/2´ - simples | UN | 1946.84 | 55.66 | 2002.5 | 9
50.01.190 | Tampão de engate rápido em latão, DN= 2 1/2´, com corrente | UN | 110.35 | 4.33 | 114.68 | 9
50.01.200 | Tampão de engate rápido em latão, DN= 1 1/2´, com corrente | UN | 80.94 | 4.33 | 85.27 | 9
50.01.210 | Chave para conexão de engate rápido | UN | 18.44 | 0.58 | 19.02 | 9
50.01.220 | Esguicho latão com engate rápido, DN= 1 1/2´, jato regulável | UN | 155.95 | 4.33 | 160.28 | 9
50.01.320 | Abrigo de hidrante de 1 1/2´ completo - inclusive mangueira de 30 m (2 x 15 m) | UN | 1871.15 | 225.53 | 2096.68 | 9
50.01.330 | Abrigo de hidrante de 2 1/2´ completo - inclusive mangueira de 30 m (2 x 15 m) | UN | 2472.58 | 225.53 | 2698.11 | 9
50.01.340 | Abrigo para registro de recalque tipo coluna, completo - inclusive tubulações e válvulas | UN | 2772.73 | 706.15 | 3478.88 | 9
50.02 | Registro e valvula controladora |  |  |  |  | 5
50.02.020 | Bico de sprinkler tipo pendente com rompimento da ampola a 68°C | UN | 31.97 | 15.25 | 47.22 | 9
50.02.050 | Alarme hidráulico tipo gongo | UN | 880.76 | 21.69 | 902.45 | 9
50.02.060 | Bico de sprinkler tipo upright com rompimento da ampola a 68ºC | UN | 30.97 | 15.25 | 46.22 | 9
50.02.080 | Válvula de governo completa com alarme VGA, corpo em ferro fundido, extremidades flangeadas e DN = 6´ | UN | 7429.31 | 130.11 | 7559.42 | 9
50.05 | Iluminacao e sinalizacao de emergencia |  |  |  |  | 5
50.05.022 | Destravador magnético (eletroímã) para porta corta-fogo de 24 Vcc | UN | 213.1 | 34.69 | 247.79 | 9
50.05.060 | Central de iluminação de emergência, completa, para até 6.000 W | UN | 28315.35 | 13.82 | 28329.17 | 9
50.05.072 | Luminária de emergência LED de sobrepor, para teto ou parede, autonomia mínima 2 horas | UN | 84.26 | 21.69 | 105.95 | 9
50.05.080 | Luminária para unidade centralizada de sobrepor completa com lâmpada fluorescente compacta de 15 W | UN | 90.81 | 21.69 | 112.5 | 9
50.05.160 | Módulo para adaptação de luminária de emergência, autonomia 90 minutos para lâmpada fluorescente de 32 W | UN | 268.04 | 13.01 | 281.05 | 9
50.05.170 | Acionador manual tipo quebra vidro, em caixa plástica | UN | 61.75 | 13.01 | 74.76 | 9
50.05.210 | Detector termovelocimétrico endereçável com base endereçável | UN | 171.86 | 13.01 | 184.87 | 9
50.05.214 | Detector de gás liquefeito (GLP), gás natural (GN) ou derivados de metano | UN | 480.32 | 13.01 | 493.33 | 9
50.05.230 | Sirene audiovisual tipo endereçável | UN | 270.55 | 13.01 | 283.56 | 9
50.05.250 | Central de iluminação de emergência, completa, autonomia 1 hora, para até 240 W | UN | 777.85 | 13.82 | 791.67 | 9
50.05.270 | Central de detecção e alarme de incêndio completa, autonomia de 1 hora para 12 laços, 220 V/12 V | UN | 712.53 | 13.82 | 726.35 | 9
50.05.280 | Sirene tipo corneta de 12 V | UN | 88.7 | 13.01 | 101.71 | 9
50.05.312 | Bloco autônomo de iluminação de emergência LED, com autonomia mínima de 3 horas, fluxo luminoso de 2.000 até 3.000 lúmens, equipado com 2 faróis | UN | 273.81 | 13.82 | 287.63 | 9
50.05.400 | Sirene eletrônica em caixa metálica de 4 x 4 | UN | 71.55 | 47.7 | 119.25 | 9
50.05.430 | Detector óptico de fumaça com base endereçável | UN | 179.34 | 43.37 | 222.71 | 9
50.05.440 | Painel repetidor de detecção e alarme de incêndio tipo endereçável | UN | 1202.52 | 13.01 | 1215.53 | 9
50.05.450 | Acionador manual quebra-vidro endereçável | UN | 171.47 | 13.01 | 184.48 | 9
50.05.470 | Módulo isolador, módulo endereçador para audiovisual | UN | 222.61 | 21.69 | 244.3 | 9
50.05.490 | Sinalizador audiovisual endereçável com LED | UN | 366.74 | 13.01 | 379.75 | 9
50.05.491 | Sinalizador visual de advertência | UN | 211.67 | 10.84 | 222.51 | 9
50.05.492 | Sinalizador audiovisual de advertência | UN | 293.97 | 10.84 | 304.81 | 9
50.10 | Extintores |  |  |  |  | 5
50.10.030 | Extintor sobre rodas de gás carbônico - capacidade de 10 kg | UN | 1475.24 | 18.01 | 1493.25 | 9
50.10.050 | Extintor sobre rodas de gás carbônico - capacidade de 25 kg | UN | 6176.19 | 18.01 | 6194.2 | 9
50.10.058 | Extintor manual de pó químico seco BC - capacidade de 4 kg | UN | 190.02 | 18.01 | 208.03 | 9
50.10.060 | Extintor manual de pó químico seco BC - capacidade de 8 kg | UN | 267.66 | 18.01 | 285.67 | 9
50.10.084 | Extintor manual de pó químico seco 20 BC - capacidade de 12 kg | UN | 305.4 | 18.01 | 323.41 | 9
50.10.096 | Extintor sobre rodas de pó químico seco BC - capacidade de 20 kg | UN | 1708.21 |  | 1708.21 | 9
50.10.100 | Extintor manual de água pressurizada - capacidade de 10 litros | UN | 199.53 | 18.01 | 217.54 | 9
50.10.110 | Extintor manual de pó químico seco ABC - capacidade de 4 kg | UN | 221.59 | 18.01 | 239.6 | 9
50.10.120 | Extintor manual de pó químico seco ABC - capacidade de 6 kg | UN | 262.19 | 18.01 | 280.2 | 9
50.10.140 | Extintor manual de gás carbônico 5 BC - capacidade de 6 kg | UN | 652.74 | 18.01 | 670.75 | 9
50.10.210 | Suporte para extintor de piso em fibra de vidro | UN | 213.67 | 1.76 | 215.43 | 9
50.10.220 | Suporte para extintor de piso em aço inoxidável | UN | 216.1 | 1.76 | 217.86 | 9
50.20 | Reparos, conservacoes e complementos - GRUPO 50 |  |  |  |  | 5
50.20.110 | Recarga de extintor de água pressurizada | L | 2.92 |  | 2.92 | 9
50.20.120 | Recarga de extintor de gás carbônico | KG | 10.32 |  | 10.32 | 9
50.20.130 | Recarga de extintor de pó químico seco | KG | 8.3 |  | 8.3 | 9
50.20.160 | Pintura de extintor de gás carbônico, pó químico seco, ou água pressurizada, com capacidade acima de 12 kg até 20 kg | UN | 38.49 |  | 38.49 | 9
50.20.170 | Pintura de extintor de gás carbônico, pó químico seco, ou água pressurizada, com capacidade até 12 kg | UN | 27.52 |  | 27.52 | 9
50.20.200 | Recolocação de bico de sprinkler | UN | 0.06 | 15.25 | 15.31 | 9
54 | PAVIMENTACAO E PASSEIO |  |  |  |  | 2
54.01 | Pavimentacao preparo de base |  |  |  |  | 5
54.01.010 | Regularização e compactação mecanizada de superfície, sem controle do proctor normal | M2 | 3.3 | 0.14 | 3.44 | 9
54.01.030 | Abertura e preparo de caixa até 40 cm, compactação do subleito mínimo de 95% do PN e transporte até o raio de 1 km | M2 | 27.04 | 0.28 | 27.32 | 9
54.01.050 | Compactação do subleito mínimo de 95% do PN | M3 | 21.71 | 0.56 | 22.27 | 9
54.01.200 | Base de macadame hidráulico | M3 | 302.3 | 26.46 | 328.76 | 9
54.01.210 | Base de brita graduada | M3 | 241.37 | 2.72 | 244.09 | 9
54.01.220 | Base de bica corrida | M3 | 213.88 | 2.72 | 216.6 | 9
54.01.230 | Base de macadame betuminoso | M3 | 894.19 | 13.23 | 907.42 | 9
54.01.300 | Pavimento de concreto rolado (concreto pobre) para base de pavimento rígido | M3 | 282.41 |  | 282.41 | 9
54.01.400 | Abertura de caixa até 25 cm, inclui escavação, compactação, transporte e preparo do sub-leito | M2 | 22.53 | 0.4 | 22.93 | 9
54.01.410 | Varrição de pavimento para recapeamento | M2 |  | 0.71 | 0.71 | 9
54.02 | Pavimentacao com pedrisco e revestimento primario |  |  |  |  | 5
54.02.030 | Revestimento primário com pedra britada, compactação mínima de 95% do PN | M3 | 114.14 | 11.29 | 125.43 | 9
54.02.040 | Camada de areia grossa compactada manualmente com compactador | M3 | 185.86 | 83.22 | 269.08 | 9
54.03 | Pavimentacao flexivel |  |  |  |  | 5
54.03.200 | Concreto asfáltico usinado a quente - Binder | M3 | 1381.35 | 14.7 | 1396.05 | 9
54.03.210 | Camada de rolamento em concreto betuminoso usinado quente - CBUQ | M3 | 1527 | 14.7 | 1541.7 | 9
54.03.221 | Restauração de pavimento asfáltico com concreto betuminoso usinado quente - CBUQ | M3 | 1527 | 14.7 | 1541.7 | 9
54.03.230 | Imprimação betuminosa ligante | M2 | 7.21 | 0.09 | 7.3 | 9
54.03.240 | Imprimação betuminosa impermeabilizante | M2 | 14.43 | 0.11 | 14.54 | 9
54.03.250 | Revestimento de pré-misturado a quente | M3 | 1331.15 | 14.7 | 1345.85 | 9
54.03.260 | Revestimento de pré-misturado a frio | M3 | 1221.15 | 35.28 | 1256.43 | 9
54.04 | Pavimentacao em paralelepipedos e blocos de concreto |  |  |  |  | 5
54.04.030 | Pavimentação em paralelepípedo, sem rejunte | M2 | 297.64 | 22.56 | 320.2 | 9
54.04.040 | Rejuntamento de paralelepípedo com areia | M2 | 14.75 | 1.76 | 16.51 | 9
54.04.050 | Rejuntamento de paralelepípedo com argamassa de cimento e areia 1:3 | M2 | 9.88 | 5.47 | 15.35 | 9
54.04.060 | Rejuntamento de paralelepípedo com asfalto e pedrisco | M2 | 45.32 | 4.41 | 49.73 | 9
54.04.340 | Pavimentação em lajota de concreto 35 MPa, espessura 6 cm, cor natural, tipos: raquete, retangular, sextavado e 16 faces, com rejunte em areia | M2 | 87.33 | 17.02 | 104.35 | 9
54.04.342 | Pavimentação em lajota de concreto 35 MPa, espessura 6 cm, colorido, tipos: raquete, retangular, sextavado e 16 faces, com rejunte em areia | M2 | 84.52 | 17.02 | 101.54 | 9
54.04.350 | Pavimentação em lajota de concreto 35 MPa, espessura 8 cm, tipos: raquete, retangular, sextavado e 16 faces, com rejunte em areia | M2 | 94.48 | 22.7 | 117.18 | 9
54.04.360 | Bloco diagonal em concreto tipo piso drenante para plantio de grama - espessura de 10 cm | M2 | 107.52 | 8.34 | 115.86 | 9
54.04.392 | Piso em placa de concreto permeável drenante, cor natural - espessura de 6 cm | M2 | 99.33 | 17.64 | 116.97 | 9
54.04.393 | Piso em placa de concreto permeável drenante, cor natural - espessura de 8 cm | M2 | 114.25 | 17.64 | 131.89 | 9
54.06 | Guias e sarjetas |  |  |  |  | 5
54.06.020 | Guia pré-moldada curva tipo PMSP 100 - fck 25 MPa | M | 44.2 | 10.65 | 54.85 | 9
54.06.040 | Guia pré-moldada reta tipo PMSP 100 - fck 25 MPa | M | 42.75 | 10.65 | 53.4 | 9
54.06.100 | Base em concreto com fck de 20 MPa, para guias, sarjetas ou sarjetões | M3 | 512.34 | 38.35 | 550.69 | 9
54.06.110 | Base em concreto com fck de 25 MPa, para guias, sarjetas ou sarjetões | M3 | 533.55 | 38.35 | 571.9 | 9
54.06.151 | Execução de perfil extrusado no local, sem concreto | M3 | 86.08 | 276.23 | 362.31 | 9
54.06.160 | Sarjeta ou sarjetão moldado no local, tipo PMSP em concreto com fck 20 MPa | M3 | 713.75 | 78.24 | 791.99 | 9
54.06.170 | Sarjeta ou sarjetão moldado no local, tipo PMSP em concreto com fck 25 MPa | M3 | 734.96 | 78.24 | 813.2 | 9
54.07 | Calcadas e passeios. |  |  |  |  | 5
54.07.040 | Passeio em mosaico português | M2 | 345.96 |  | 345.96 | 9
54.07.110 | Piso em ladrilho hidráulico preto, branco e cinza, assentado com argamassa colante industrializada | M2 | 79.46 | 9.97 | 89.43 | 9
54.07.130 | Piso em ladrilho hidráulico várias cores 20 x 20 cm, assentado com argamassa colante industrializada | M2 | 82.51 | 9.97 | 92.48 | 9
54.07.210 | Rejuntamento de piso em ladrilho hidráulico (20 x 20 x 1,8 cm) com argamassa industrializada para rejunte, juntas de 2 mm | M2 | 4.7 | 8.9 | 13.6 | 9
54.07.240 | Rejuntamento de piso em ladrilho hidráulico (30 x 30 x 2,5 cm), com cimento branco, juntas de 2 mm | M2 | 2.03 | 8.9 | 10.93 | 9
54.07.260 | Piso em ladrilho hidráulico tipo rampa várias cores 30 x 30 cm, antiderrapante, assentado com argamassa mista | M2 | 95.32 | 25.24 | 120.56 | 9
54.08 | Pavimentação rígida |  |  |  |  | 5
54.08.001 | Nivelamento e regularização de superfície e desempeno mecânico através de régua vibratória de pavimento em concreto | M2 | 0.22 | 0.24 | 0.46 | 9
54.08.002 | Texturização de superfície de pavimento em concreto com vassoura | M2 | 0.96 | 0.24 | 1.2 | 9
54.08.010 | Fibra em polipropileno (macrofibra), resistência residual 4,3+-0,3 Mpa | KG | 33.26 | 17.21 | 50.47 | 9
54.08.011 | Fibra polimérica (microfibra anticrack), tenacidade mínima 5cN/dtex | KG | 26.47 | 17.21 | 43.68 | 9
54.20 | Reparos, conservacoes e complementos - GRUPO 54 |  |  |  |  | 5
54.20.040 | Bate-roda em concreto pré-moldado | M | 66.47 | 12.17 | 78.64 | 9
54.20.050 | Bate rodas / limitador de pneus em resina | UN | 117.28 | 17.2 | 134.48 | 9
54.20.100 | Reassentamento de guia pré-moldada reta e/ou curva | M | 9.89 | 10.65 | 20.54 | 9
54.20.110 | Reassentamento de paralelepípedos, sem rejunte | M2 | 15.82 | 22.56 | 38.38 | 9
54.20.120 | Reassentamento de pavimentação em lajota de concreto, espessura 6 cm, com rejunte em areia | M2 | 10.01 | 13.94 | 23.95 | 9
54.20.130 | Reassentamento de pavimentação em lajota de concreto, espessura 8 cm, com rejunte em areia | M2 | 10.13 | 16.14 | 26.27 | 9
54.20.140 | Reassentamento de pavimentação em lajota de concreto, espessura 10 cm, com rejunte em areia | M2 | 10.29 | 19.39 | 29.68 | 9
55 | LIMPEZA E ARREMATE |  |  |  |  | 2
55.01 | Limpeza de obra |  |  |  |  | 5
55.01.020 | Limpeza final da obra | M2 |  | 12.35 | 12.35 | 9
55.01.030 | Limpeza complementar com hidrojateamento | M2 | 2.72 | 5.12 | 7.84 | 9
55.01.070 | Limpeza complementar e especial de piso com produtos químicos | M2 | 2.52 | 3.53 | 6.05 | 9
55.01.080 | Limpeza complementar e especial de peças e aparelhos sanitários | UN |  | 14.11 | 14.11 | 9
55.01.100 | Limpeza complementar e especial de vidros | M2 |  | 13.23 | 13.23 | 9
55.01.130 | Limpeza e lavagem de superfície revestida com material cerâmico ou pastilhas por hidrojateamento com rejuntamento | M2 | 7.99 | 5.12 | 13.11 | 9
55.01.140 | Limpeza de superfície com hidrojateamento | M2 | 7.99 |  | 7.99 | 9
55.02 | Limpeza e desinfeccao sanitaria |  |  |  |  | 5
55.02.010 | Limpeza de caixa de inspeção | UN |  | 5.29 | 5.29 | 9
55.02.012 | Limpeza de caixa de passagem, poço de visita ou bueiro | UN | 24.76 | 17.64 | 42.4 | 9
55.02.020 | Limpeza de fossa | M3 | 202.12 |  | 202.12 | 9
55.02.040 | Limpeza e desobstrução de boca de lobo | UN |  | 19.56 | 19.56 | 9
55.02.050 | Limpeza e desobstrução de canaletas ou tubulações de águas pluviais | M |  | 9.78 | 9.78 | 9
55.02.060 | Limpeza e desentupimento manual de tubulação de esgoto predial | M |  | 10.44 | 10.44 | 9
55.10 | Remocao de entulho |  |  |  |  | 5
55.10.030 | Locação de duto coletor de entulho | MXMES | 100.24 |  | 100.24 | 9
61 | CONFORTO MECANICO, EQUIPAMENTO E SISTEMA |  |  |  |  | 2
61.01 | Elevador |  |  |  |  | 5
61.01.670 | Elevador para passageiros, uso interno com capacidade mínima de 600 kg para duas paradas, portas unilaterais | CJ | 113695.41 |  | 113695.41 | 9
61.01.680 | Elevador para passageiros, uso interno com capacidade mínima de 600 kg para três paradas, portas unilaterais | CJ | 133029.39 |  | 133029.39 | 9
61.01.690 | Elevador para passageiros, uso interno com capacidade mínima de 600 kg para três paradas, portas bilaterais | CJ | 130606.15 |  | 130606.15 | 9
61.01.760 | Elevador para passageiros, uso interno com capacidade mínima de 600 kg para quatro paradas, portas bilaterais | CJ | 141154.56 |  | 141154.56 | 9
61.01.770 | Elevador para passageiros, uso interno com capacidade mínima de 600 kg para quatro paradas, portas unilaterais | CJ | 146814.02 |  | 146814.02 | 9
61.01.800 | Fechamento em vidro laminado para caixa de elevador | M2 | 1314.53 |  | 1314.53 | 9
61.10 | Climatizacao |  |  |  |  | 5
61.10.001 | Resfriadora de líquidos (chiller), com compressor e condensação à ar, capacidade de 120 TR | UN | 455247.71 | 26958.85 | 482206.56 | 9
61.10.007 | Resfriadora de líquidos (chiller), com compressor e condensação à ar, capacidade de 160 TR | UN | 458209.11 | 28717.6 | 486926.71 | 9
61.10.010 | Resfriadora de líquidos (chiller), com compressor e condensação à ar, capacidade de 200-210 TR | UN | 647594.36 | 26109.25 | 673703.61 | 9
61.10.012 | Resfriadora de líquidos (chiller), com compressor e condensação à ar, capacidade de 80 TR | UN | 263727.76 | 21567.08 | 285294.84 | 9
61.10.014 | Resfriadora de líquidos (chiller), com compressor e condensação à ar, capacidade de 20 TR | UN | 86470.56 | 13479.43 | 99949.99 | 9
61.10.100 | Tratamento de ar (fan-coil) tipo Air Handling Unit de concepção modular, capacidade de 10 TR | UN | 22556.06 | 3190.45 | 25746.51 | 9
61.10.101 | Tratamento de ar (fan-Coil) tipo Air Handling Unit de concepção modular, capacidade de 6 TR | UN | 19051.39 | 3190.45 | 22241.84 | 9
61.10.110 | Tratamento de ar (fan-coil) tipo Air Handling Unit de concepção modular, capacidade de 40 TR | UN | 62076.24 | 6970.28 | 69046.52 | 9
61.10.120 | Tratamento de ar (fan-coil) tipo Air Handling Unit de concepção modular, capacidade de 50 TR | UN | 56602.02 | 8504.9 | 65106.92 | 9
61.10.200 | Tratamento de ar compacta fancolete hidrônico tipo piso-teto, vazão de ar nominal 637 m³/h, capacidade de refrigeração 14.000 Btu/h - 1,2 TR | UN | 5611.35 | 538.56 | 6149.91 | 9
61.10.210 | Tratamento de ar compacta fancolete hidrônico tipo piso-teto, vazão de ar nominal 1.215 m³/h, capacidade de refrigeração 25.000 Btu/h - 2,1 TR | UN | 6308.05 | 673.2 | 6981.25 | 9
61.10.220 | Tratamento de ar compacta fancolete hidrônico tipo piso-teto, vazão de ar nominal 1.758 m³/h, capacidade de refrigeração 36.000 Btu/h - 3,0 TR | UN | 7587.87 | 807.84 | 8395.71 | 9
61.10.230 | Tratamento de ar compacta fancolete hidrônico tipo piso-teto, vazão de ar nominal 2.166 m³/h, capacidade de refrigeração 48.000 Btu/h - 4,0 TR | UN | 7365.54 | 875.16 | 8240.7 | 9
61.10.250 | Tratamento de ar compacta fancolete hidrônico tipo cassete, capacidade de refrigeração 20.000 Btu/h - 1,6 TR | UN | 4688.19 | 421.56 | 5109.75 | 9
61.10.260 | Tratamento de ar compacta fancolete hidrônico tipo cassete, capacidade de refrigeração 25.000 Btu/h - 2,1 TR | UN | 5247.35 | 421.56 | 5668.91 | 9
61.10.270 | Tratamento de ar compacta fancolete hidrônico tipo cassete, capacidade de refrigeração 32.000 Btu/h - 2,6 TR | UN | 5982.85 | 421.56 | 6404.41 | 9
61.10.300 | Duto flexível aluminizado, seção circular de 10cm (4´) | M | 12.59 | 11.7 | 24.29 | 9
61.10.310 | Duto flexível aluminizado, seção circular de 15cm (6´) | M | 17.44 | 11.7 | 29.14 | 9
61.10.320 | Duto flexível aluminizado, seção circular de 20cm (8´) | M | 22.96 | 11.7 | 34.66 | 9
61.10.380 | Duto em painel rígido de lã de vidro acústico, espessura 25 mm | M2 | 95.24 | 84.15 | 179.39 | 9
61.10.400 | Damper corta fogo (DCF) tipo comporta, com elemento fusível e chave fim de curso. | M2 | 6218.27 |  | 6218.27 | 9
61.10.401 | Damper de regulagem manual, tamanho: 0,10 m² a 0,14 m² | M2 | 2111.06 | 109.3 | 2220.36 | 9
61.10.402 | Damper de regulagem manual, tamanho: 0,15 m² a 0,20 m² | M2 | 1825.12 | 84.46 | 1909.58 | 9
61.10.403 | Damper de regulagem manual, tamanho: 0,21 m² a 0,40 m² | M2 | 1410.22 | 74.52 | 1484.74 | 9
61.10.410 | Serviço de instalação de Damper Corta Fogo | UN |  | 317.8 | 317.8 | 9
61.10.430 | Tanque de compensação pressurizado, capacidade (volume mínimo) de 250 litros | UN | 8452.24 | 1346.4 | 9798.64 | 9
61.10.440 | Registro de regulagem de vazão de ar | UN | 178.18 | 39.74 | 217.92 | 9
61.10.510 | Difusor de ar de longo alcance tipo Jet-Nozzles, vazão de ar 1.330 m³/h | UN | 1129.4 | 114.26 | 1243.66 | 9
61.10.511 | Difusor para insuflamento de ar com plenum, multivias e colarinho | M2 | 4231.48 | 173.88 | 4405.36 | 9
61.10.512 | Difusor para insuflamento de ar com plenum, com 2 aberturas | M | 4238.35 | 43.37 | 4281.72 | 9
61.10.513 | Difusor de plástico, diâmetro 15 cm | UN | 77.65 | 39.74 | 117.39 | 9
61.10.514 | Difusor de plástico, diâmetro 20 cm | UN | 105.21 | 39.74 | 144.95 | 9
61.10.530 | Difusor de insuflação de ar tipo direcional, medindo 30 x 30 cm | UN | 358.68 | 39.74 | 398.42 | 9
61.10.550 | Difusor de insuflação de ar tipo direcional, medindo 45 x 15 cm | UN | 280.9 | 39.74 | 320.64 | 9
61.10.564 | Grelha de insuflação de ar em alumínio anodizado, de dupla deflexão, tamanho: até 0,10 m² | M2 | 3084.97 | 243.44 | 3328.41 | 9
61.10.565 | Grelha de insuflação de ar em alumínio anodizado, de dupla deflexão, tamanho: acima de 0,10 m² até 0,50 m² | M2 | 2201.28 | 99.36 | 2300.64 | 9
61.10.566 | Grelha de insuflação de ar em alumínio anodizado, de dupla deflexão, tamanho: acima de 0,50 m² até 1,00 m² | M2 | 1689.78 | 49.68 | 1739.46 | 9
61.10.567 | Grelha de porta, tamanho: 0,14 m² a 0,30 m² | M2 | 1544.49 | 109.3 | 1653.79 | 9
61.10.568 | Grelha de porta, tamanho: 0,07 m² a 0,13 m² | M2 | 2015.13 | 144.08 | 2159.21 | 9
61.10.569 | Grelha de porta, tamanho: 0,03 m² a 0,06 m² | M2 | 3434.61 | 238.46 | 3673.07 | 9
61.10.574 | Grelha de retorno/exaustão com registro, tamanho: 0,03 m² a 0,06 m² | M2 | 2462.59 | 178.84 | 2641.43 | 9
61.10.575 | Grelha de retorno/exaustão com registro, tamanho: 0,07 m² a 0,13 m² | M2 | 1729.28 | 124.2 | 1853.48 | 9
61.10.576 | Grelha de retorno/exaustão com registro, tamanho: 0,14 m² a 0,19 m² | M2 | 1479.96 | 99.36 | 1579.32 | 9
61.10.577 | Grelha de retorno/exaustão com registro, tamanho: 0,20 m² a 0,40 m² | M2 | 1314.23 | 84.46 | 1398.69 | 9
61.10.578 | Grelha de retorno/exaustão com registro, tamanho: 0,41 m² a 0,65 m² | M2 | 1158.56 | 74.52 | 1233.08 | 9
61.10.581 | Veneziana com tela e filtro G4 | M2 | 1610.04 | 99.36 | 1709.4 | 9
61.10.582 | Veneziana com tela | M2 | 1172.53 | 59.62 | 1232.15 | 9
61.10.583 | Veneziana com tela, tamanho 38,5 x 33 cm | UN | 197.26 | 44.72 | 241.98 | 9
61.10.584 | Veneziana com tela, tamanho 78,5 x 33 cm | UN | 305.52 | 59.62 | 365.14 | 9
61.14 | Ventilacao |  |  |  |  | 5
61.14.005 | Caixa ventiladora com ventilador centrífugo, vazão 4.600 m³/h, pressão 30 mmCA - 220 / 380 V / 60HZ | UN | 6938.71 | 2019.6 | 8958.31 | 9
61.14.015 | Caixa ventiladora com ventilador centrífugo, vazão 28.000 m³/h, pressão 30 mmCA - 220 / 380 V / 60HZ | UN | 21658.64 | 4712.4 | 26371.04 | 9
61.14.050 | Caixa ventiladora com ventilador centrífugo, vazão 8.800 m³/h, pressão 35 mmCA - 220/380 V / 60Hz | UN | 10011 | 260.22 | 10271.22 | 9
61.14.051 | Caixa ventiladora com ventilador centrífugo, vazão 10.000 m³/h, pressão 30 mmCA - 220/380 V / 60Hz | UN | 9269.73 | 260.22 | 9529.95 | 9
61.14.070 | Caixa ventiladora com ventilador centrífugo, vazão 1.710 m³/h, pressão 35 mmCA - 220/380 V / 60Hz | UN | 4665.38 | 260.22 | 4925.6 | 9
61.14.080 | Caixa ventiladora com ventilador centrífugo, vazão 1.190 m³/h, pressão 37 mmCA - 220/380 V / 60Hz | UN | 3799.01 | 260.22 | 4059.23 | 9
61.14.100 | Ventilador centrífugo de dupla aspiração "limite-load", vazão 20.000 m³/h, pressão 50 mmCA - 380/660 V / 60 Hz | UN | 16839.68 | 610.1 | 17449.78 | 9
61.15 | Controles para Fan-Coil e CAG |  |  |  |  | 5
61.15.010 | Fonte de alimentação universal bivolt com saída de 24 V - 1,5 A - 35 W | UN | 176.95 | 2.17 | 179.12 | 9
61.15.020 | Tomada simples de sobrepor universal 2P+T - 10 A - 250 V | UN | 10.18 | 13.01 | 23.19 | 9
61.15.030 | Transformador abaixador, entrada 110/220V, saída 24V+24V, corrente secundário 6A | UN | 237.35 | 2.17 | 239.52 | 9
61.15.040 | Atuador Floating de 40Nm, sinal de controle 3 e 2 pontos, tensão de entrada AC/DC 24V, IP 54 | UN | 1782.4 | 13.24 | 1795.64 | 9
61.15.050 | Válvula motorizada esfera, com duas vias atuador floating, diâmetro 3/4´ a 1 1/2´ | UN | 2482.36 | 19.86 | 2502.22 | 9
61.15.060 | Válvula de balanceamento diâmetro 1´ a 2 1/2´ | UN | 1050.67 | 15.45 | 1066.12 | 9
61.15.070 | Válvula borboleta na configuração wafer motorizada atuador floating diâmetro 3´ a 4´ | UN | 2880.63 | 19.86 | 2900.49 | 9
61.15.080 | Válvula duas vias on/off retorno elétrico diâmetro 1/2´ a 3/4´ | UN | 350.54 | 19.86 | 370.4 | 9
61.15.090 | Válvula esfera motorizada de duas vias de atuador proporcional diâmetro 2´ a 2 1/2´ | UN | 2392.95 | 19.86 | 2412.81 | 9
61.15.100 | Atuador proporcional de 10 Nm, tensão de entrada AC/DC 24 V - IP 54 | UN | 1094.86 | 13.24 | 1108.1 | 9
61.15.110 | Válvula esfera duas vias flangeada, diâmetro 3´ | UN | 2435.79 | 15.45 | 2451.24 | 9
61.15.120 | Acoplador a relé 24 VCC/VAC - 1 contato reversível | UN | 120.92 | 6.51 | 127.43 | 9
61.15.130 | Chave de fluxo para ar | UN | 252.52 | 65.66 | 318.18 | 9
61.15.140 | Repetidor de sinal I/I e V/I | UN | 1502.94 | 44.95 | 1547.89 | 9
61.15.150 | Relé de corrente ajustável de 0 a 200 A | UN | 358.62 | 32.53 | 391.15 | 9
61.15.160 | Sensor de temperatura ambiente PT100 - 2 fios | UN | 180.31 | 65.66 | 245.97 | 9
61.15.164 | Termostato de segurança com temperatura ajustável de 90°C - 110°C | UN | 65.1 | 71.64 | 136.74 | 9
61.15.170 | Transmissor de pressão diferencial, operação de 0 a 750 Pa | UN | 1101.43 | 65.66 | 1167.09 | 9
61.15.172 | Transmissor de pressão compacto, escala de pressão 0 a 10 Bar, sinal de saída 4 - 20 mA | UN | 1044.04 | 65.66 | 1109.7 | 9
61.15.174 | Transmissor de temperatura e umidade para dutos, alta precisão, corrente de 0 a 20 mA, alimentação 12Vcc a 30Vcc | UN | 1933.14 | 65.66 | 1998.8 | 9
61.15.181 | Controlador lógico programável para 16 entradas/16 saídas | UN | 4335.45 | 298.83 | 4634.28 | 9
61.15.191 | Módulo de expansão para 4 canais de saída analógica | UN | 3505.25 | 175.15 | 3680.4 | 9
61.15.196 | Módulo de expansão para 8 canais de entrada analógica | UN | 3335.96 | 175.15 | 3511.11 | 9
61.15.201 | Módulo de expansão para 8 canais de entrada e saída digitais | UN | 800.8 | 200.94 | 1001.74 | 9
61.20 | Reparos, conservacoes e complementos - GRUPO 61 |  |  |  |  | 5
61.20.040 | Cortina de ar com duas velocidades, para vão de 1,20 m | CJ | 1066.99 | 11.39 | 1078.38 | 9
61.20.092 | Cortina de ar com duas velocidades, para vão de 1,50 m | CJ | 1306.11 | 11.39 | 1317.5 | 9
61.20.100 | Ligação típica, (cavalete), para ar condicionado ´fancoil´, diâmetro de 1/2´ | CJ | 1273.78 | 460.62 | 1734.4 | 9
61.20.110 | Ligação típica, (cavalete), para ar condicionado ´fancoil´, diâmetro de 3/4´ | CJ | 1434.39 | 491.13 | 1925.52 | 9
61.20.120 | Ligação típica, (cavalete), para ar condicionado ´fancoil´, diâmetro de 1´ | CJ | 1717.18 | 552.14 | 2269.32 | 9
61.20.130 | Ligação típica, (cavalete), para ar condicionado ´fancoil´, diâmetro de 1 1/4´ | CJ | 2273.96 | 582.64 | 2856.6 | 9
61.20.450 | Duto em chapa de aço galvanizado | KG | 22.54 | 25.22 | 47.76 | 9
61.20.452 | Chapéu tipo chinês para duto galvanizado de 35cm | UN | 166.74 | 14.11 | 180.85 | 9
62 | COZINHA, REFEITORIO, LAVANDERIA INDUSTRIAL E EQUIPAMENTOS |  |  |  |  | 2
62.04 | Mobiliario e acessorios |  |  |  |  | 5
62.04.060 | Tanque duplo com pés em aço inoxidável de 1600 x 700 x 850 mm | UN | 5918.51 | 21.69 | 5940.2 | 9
62.04.070 | Mesa em aço inoxidável, largura até 700 mm | M | 2041.99 |  | 2041.99 | 9
62.04.090 | Mesa lateral em aço inoxidável com prateleira inferior, largura até 700 mm | M | 2446.02 |  | 2446.02 | 9
62.20 | Reparos, conservacoes e complementos - GRUPO 62 |  |  |  |  | 5
62.20.330 | Coifa em aço inoxidável com filtro e exaustor axial - área até 3,00 m² | M2 | 10658.47 |  | 10658.47 | 9
62.20.340 | Coifa em aço inoxidável com filtro e exaustor axial - área de 3,01 até 7,50 m² | M2 | 8895.16 |  | 8895.16 | 9
62.20.350 | Coifa em aço inoxidável com filtro e exaustor axial - área de 7,51 até 16,00 m² | M2 | 4567.98 |  | 4567.98 | 9
65 | RESFRIAMENTO E CONSERVACAO DE MATERIAL PERECIVEL |  |  |  |  | 2
65.01 | Camara frigorifica para resfriado |  |  |  |  | 5
65.01.210 | Câmara frigorífica para resfriados | M2 | 1929.23 |  | 1929.23 | 9
65.02 | Camara frigorifica para congelado |  |  |  |  | 5
65.02.100 | Câmara frigorífica para congelados | M2 | 2305.66 |  | 2305.66 | 9
66 | SEGURANCA, VIGILANCIA E CONTROLE, EQUIPAMENTO E SISTEMA |  |  |  |  | 2
66.02 | Controle de acessos e alarme |  |  |  |  | 5
66.02.060 | Repetidora de sinais de ocorrências, do painel sinóptico da central de alarme | UN | 883.05 | 13.01 | 896.06 | 9
66.02.090 | Detector de metais, tipo portal, microprocessado | UN | 12244.24 |  | 12244.24 | 9
66.02.130 | Porteiro eletrônico com um interfone | CJ | 181.27 | 43.37 | 224.64 | 9
66.02.239 | Sistema eletrônico de automatização de portão deslizante, para esforços até 800 kg | CJ | 3152.84 |  | 3152.84 | 9
66.02.240 | Sistema eletrônico de automatização de portão deslizante, para esforços maior de 800 kg e até 1400 kg | CJ | 5560.64 |  | 5560.64 | 9
66.02.460 | Vídeo porteiro eletrônico colorido, com um interfone | CJ | 1474 | 108.43 | 1582.43 | 9
66.02.500 | Central de alarme microprocessada, para até 125 zonas | UN | 2942.28 | 13.01 | 2955.29 | 9
66.02.560 | Controlador de acesso com identificação por impressão digital (biometria) e software de gerenciamento | CJ | 3146.21 | 592.18 | 3738.39 | 9
66.08 | Equipamentos para sistema de seguranca, vigilancia e controle |  |  |  |  | 5
66.08.061 | Mesa controladora híbrida para até 32 câmeras IPs, com teclado e joystick, compatível com sistema de CFTV, IP ou analógico | UN | 4022.79 | 965.52 | 4988.31 | 9
66.08.100 | Rack fechado padrão metálico, 19 x 12 Us x 470 mm | UN | 877.72 | 301.73 | 1179.45 | 9
66.08.110 | Rack fechado padrão metálico, 19 x 20 Us x 470 mm | UN | 1364.56 | 301.73 | 1666.29 | 9
66.08.111 | Rack fechado de piso padrão metálico, 19 x 24 Us x 570 mm | UN | 1326.54 | 301.73 | 1628.27 | 9
66.08.115 | Rack fechado de piso padrão metálico, 19 x 44 Us x 770 mm | UN | 2813.59 | 603.45 | 3417.04 | 9
66.08.131 | Monitor LCD ou LED colorido, tela plana de 21,5´ | UN | 906.88 | 9.62 | 916.5 | 9
66.08.240 | Filtro passivo e misturador de sinais VHF / UHF / CATV | UN | 13.56 | 21.69 | 35.25 | 9
66.08.258 | Ponto de acesso de dados (Access Point), uso interno, compatível com PoE 802.3af | UN | 992.52 | 173.48 | 1166 | 9
66.08.260 | Modulador de canais VHF / UHF / CATV / CFTV | UN | 212.12 | 43.37 | 255.49 | 9
66.08.270 | Amplificador de linha VHF / UHF com conector de F-50 dB | UN | 469.42 | 13.01 | 482.43 | 9
66.08.324 | Câmera fixa colorida compacta com domo, para áreas internas e externas - 1,3 MP | UN | 1078.67 | 177.22 | 1255.89 | 9
66.08.326 | Câmera fixa colorida tipo bullet, para áreas internas e externas - 1,3 MP | UN | 4075.62 | 177.22 | 4252.84 | 9
66.08.328 | Câmera fixa colorida com domo, para áreas internas e externas - 5 MP | UN | 11657.82 | 177.22 | 11835.04 | 9
66.08.340 | Unidade de disco rígido (HD) externo de 5 TB | UN | 1362.78 | 3.21 | 1365.99 | 9
66.08.400 | Estação de monitoramento "WorkStation" para até 3 monitores - memória RAM de 8 GB | CJ | 11934 | 229.16 | 12163.16 | 9
66.08.401 | Estação de monitoramento "WorkStation" para até 3 monitores - memória RAM de 16 GB | CJ | 18039.82 | 229.16 | 18268.98 | 9
66.08.600 | Unidade gerenciadora digital de vídeo em rede (NVR) de até 8 câmeras IP, armazenamento de 6 TB, 1 interface de rede Fast Ethernet | UN | 1421.94 | 152.77 | 1574.71 | 9
66.08.610 | Unidade gerenciadora digital de vídeo em rede (NVR) de até 16 câmeras IP, armazenamento de 12 TB, 1 interface de rede Gigabit Ethernet e 4 entradas de alarme | UN | 1796.61 | 229.16 | 2025.77 | 9
66.08.620 | Unidade gerenciadora digital vídeo em rede (NVR) de até 32 câmeras IP, armazenamento de 48 TB, 2 interface de rede Gigabit Ethernet e 16 entradas de alarme | UN | 4394.33 | 301.73 | 4696.06 | 9
66.20 | Reparos, conservacoes e complementos - GRUPO 66 |  |  |  |  | 5
66.20.150 | Guia organizadora de cabos para rack, 19´ 1 U | UN | 19.1 | 12.07 | 31.17 | 9
66.20.170 | Guia organizadora de cabos para rack, 19´ 2 U | UN | 34.62 | 12.07 | 46.69 | 9
66.20.202 | Instalação de câmera fixa para CFTV | UN |  | 177.22 | 177.22 | 9
66.20.212 | Instalação de câmera móvel para CFTV | UN |  | 177.22 | 177.22 | 9
66.20.221 | Switch Gigabit para servidor central com 24 portas frontais e 2 portas SFP, capacidade 10 / 100 / 1000 Mbps | UN | 15551.92 | 16.04 | 15567.96 | 9
66.20.225 | Switch Gigabit 24 portas com capacidade de 10/100/1000/Mbps | UN | 2462.61 | 16.04 | 2478.65 | 9
67 | CAPTACAO, ADUCAO E TRATAMENTO DE AGUA E ESGOTO, EQUIPAMENTOS E SISTEMA |  |  |  |  | 2
67.02 | Tratamento |  |  |  |  | 5
67.02.160 | Medidor de vazão tipo calha Parshall com garganta W= 3´ | UN | 2249.94 | 78.24 | 2328.18 | 9
67.02.210 | Tela galvanizada revestida em poliamida, malha de 10 mm | M2 | 1074.96 | 8.82 | 1083.78 | 9
67.02.240 | Grade média em aço carbono, espaçamento de 2 cm com barras chatas de 1´ x 3/8´ | M2 | 3023.4 | 8.82 | 3032.22 | 9
67.02.280 | Cesto em chapa de aço inoxidável com espessura de 1,5 mm e furos de 1/2´ | UN | 1037.62 | 4.41 | 1042.03 | 9
67.02.301 | Peneira estática em poliéster reforçado de fibra de vidro (PRFV) com tela de aço inoxidável AISI 304, malha de 1,5 mm, vazão de 50 l/s | UN | 22527.02 | 156.89 | 22683.91 | 9
67.02.320 | Comporta em fibra de vidro (stop log) - espessura de 10 mm | M2 | 5406.63 | 28.38 | 5435.01 | 9
67.02.330 | Sistema de tratamento de águas cinzas e aproveitamento de águas pluviais, para reuso em fins não potáveis, vazão de 2 m³/h | UN | 107204.56 |  | 107204.56 | 9
67.02.400 | Tanque em fibra de vidro (PRFV) com quebra ondas, capacidade de 25.000 l e misturador interno vertical em aço inoxidável | UN | 56343.03 | 253.59 | 56596.62 | 9
67.02.410 | Sistema de tratamento de efluente por reator anaeróbio (UASB) e filtro aeróbio (FAS), para obras de segurança com vazão máxima horária 12 l/s | CJ | 483420.06 |  | 483420.06 | 9
67.02.502 | Elaboração de projeto de sistema de estação compacta de tratamento de esgoto para vazão máxima horária 12 l/s e atendimento classe II, assessoria, documentação e aprovação na CETESB | CJ | 6135.36 | 55075.92 | 61211.28 | 9
67.02.503 | Elaboração de projeto de sistema de estação compacta de tratamento de esgoto para vazão máxima horária 12 l/s, atendimento classe II, tratamento de nitrogênio e fósforo, assessoria, documentação e aprovação na CETESB | CJ | 8492.14 | 66480.43 | 74972.57 | 9
68 | ELETRIFICACAO, EQUIPAMENTOS E SISTEMA |  |  |  |  | 2
68.01 | Posteamento |  |  |  |  | 5
68.01.600 | Poste de concreto circular, 200 kg, H = 7,00 m | UN | 1349.87 | 264.92 | 1614.79 | 9
68.01.620 | Poste de concreto circular, 200 kg, H = 9,00 m | UN | 1526.75 | 264.92 | 1791.67 | 9
68.01.630 | Poste de concreto circular, 200 kg, H = 10,00 m | UN | 2008.67 | 264.92 | 2273.59 | 9
68.01.640 | Poste de concreto circular, 200 kg, H = 11,00 m | UN | 1983.45 | 264.92 | 2248.37 | 9
68.01.650 | Poste de concreto circular, 200 kg, H = 12,00 m | UN | 2336.25 | 264.92 | 2601.17 | 9
68.01.670 | Poste de concreto circular, 300 kg, H = 9,00 m | UN | 1449.96 | 264.92 | 1714.88 | 9
68.01.730 | Poste de concreto circular, 400 kg, H = 9,00 m | UN | 1623.13 | 264.92 | 1888.05 | 9
68.01.740 | Poste de concreto circular, 400 kg, H = 10,00 m | UN | 2438.11 | 264.92 | 2703.03 | 9
68.01.750 | Poste de concreto circular, 400 kg, H = 11,00 m | UN | 2609.56 | 264.92 | 2874.48 | 9
68.01.760 | Poste de concreto circular, 400 kg, H = 12,00 m | UN | 3039.91 | 264.92 | 3304.83 | 9
68.01.800 | Poste de concreto circular, 600 kg, H = 11,00 m | UN | 3178.82 | 264.92 | 3443.74 | 9
68.01.810 | Poste de concreto circular, 600 kg, H = 12,00 m | UN | 3610.91 | 264.92 | 3875.83 | 9
68.01.850 | Poste de concreto circular, 1000 kg, H = 12,00 m | UN | 5976.38 | 264.92 | 6241.3 | 9
68.02 | Estrutura especifica |  |  |  |  | 5
68.02.010 | Estai | UN | 641.56 | 155.4 | 796.96 | 9
68.02.020 | Estrutura tipo M1 | UN | 497.54 | 186.48 | 684.02 | 9
68.02.030 | Estrutura tipo M2 | UN | 1061.4 | 186.48 | 1247.88 | 9
68.02.040 | Estrutura tipo N3 | UN | 1312.18 | 279.72 | 1591.9 | 9
68.02.050 | Estrutura tipo M1 - N3 | UN | 1529.47 | 372.96 | 1902.43 | 9
68.02.060 | Estrutura tipo M4 | UN | 2448.9 | 279.72 | 2728.62 | 9
68.02.070 | Estrutura tipo N2 | UN | 1210.58 | 279.72 | 1490.3 | 9
68.02.090 | Estrutura tipo N4 | UN | 2438.22 | 372.96 | 2811.18 | 9
68.02.100 | Armação secundária tipo 1C - 2R | UN | 123.67 | 124.32 | 247.99 | 9
68.02.110 | Armação secundária tipo 1C - 3R | UN | 132.53 | 124.32 | 256.85 | 9
68.02.120 | Armação secundária tipo 2C - 3R | UN | 230.01 | 155.4 | 385.41 | 9
68.02.140 | Armação secundária tipo 4C - 6R | UN | 460.02 | 186.48 | 646.5 | 9
68.20 | Reparos, conservacoes e complementos - GRUPO 68 |  |  |  |  | 5
68.20.010 | Recolocação de poste de madeira | UN | 235.02 | 209.09 | 444.11 | 9
68.20.040 | Braçadeira circular em aço carbono galvanizado, diâmetro nominal de 140 até 300 mm | UN | 62.02 | 15.25 | 77.27 | 9
68.20.050 | Cruzeta em aço carbono galvanizado perfil ´L´ 75 x 75 x 8 mm, comprimento 2500 mm | UN | 693.77 | 30.51 | 724.28 | 9
68.20.120 | Bengala em PVC para ramal de entrada, diâmetro de 32 mm | UN | 32.72 | 30.36 | 63.08 | 9
69 | TELEFONIA, LOGICA E TRANSMISSAO DE DADOS, EQUIPAMENTOS E SISTEMA |  |  |  |  | 2
69.03 | Distribuicao e comando, caixas e equipamentos especificos |  |  |  |  | 5
69.03.090 | Aparelho telefônico multifrequencial, com teclas ´FLASH´, ´HOOK´, ´PAUSE´, ´LND´, ´MODE´ | UN | 74.66 |  | 74.66 | 9
69.03.130 | Caixa subterrânea de entrada de telefonia, tipo R1 (600 x 350 x 500) mm, padrão TELEBRÁS, com tampa | UN | 352.41 | 54.66 | 407.07 | 9
69.03.140 | Caixa subterrânea de entrada de telefonia, tipo R2 (1070 x 520 x 500) mm, padrão TELEBRÁS, com tampa | UN | 712.18 | 116.25 | 828.43 | 9
69.03.301 | Central de Pabx para 2 linhas e 8 ramais | UN | 1814.75 | 6.1 | 1820.85 | 9
69.03.310 | Caixa de tomada em poliamida e tampa para piso elevado, com 4 alojamentos para elétrica e até 8 alojamentos para telefonia e dados | UN | 152.1 | 17.35 | 169.45 | 9
69.03.340 | Conector RJ-45 fêmea - categoria 6 | UN | 36.21 | 6.51 | 42.72 | 9
69.03.360 | Conector RJ-45 fêmea - categoria 6A | UN | 171.76 | 6.51 | 178.27 | 9
69.03.400 | Central PABX híbrida de telefonia para 8 linhas tronco e 24 a 32 ramais digital e analógico | CJ | 7200.69 |  | 7200.69 | 9
69.03.410 | Central PABX híbrida de telefonia para 8 linhas tronco e 128 ramais digital e analógico | CJ | 34907.29 |  | 34907.29 | 9
69.03.420 | Central PABX híbrida de telefonia para 8 linhas tronco e 128 ramais digital e analógico, com recursos PBX Networking | CJ | 45681.53 |  | 45681.53 | 9
69.05 | Estabilizacao de tensao |  |  |  |  | 5
69.05.010 | Estabilizador eletrônico de tensão, monofásico, com potência de 5 kVA | UN | 9594.85 | 65.06 | 9659.91 | 9
69.05.040 | Estabilizador eletrônico de tensão, monofásico, com potência de 10 kVA | UN | 14181.44 | 65.06 | 14246.5 | 9
69.05.230 | Estabilizador eletrônico de tensão, trifásico, com potência de 40 kVA | UN | 40654.87 | 65.06 | 40719.93 | 9
69.06 | Sistemas ininterruptos de energia |  |  |  |  | 5
69.06.020 | Sistema ininterrupto de energia, trifásico on line de 10 kVA (220 V/220 V), com autonomia de 15 minutos | UN | 37418.44 | 122.02 | 37540.46 | 9
69.06.030 | Sistema ininterrupto de energia, trifásico on line de 20 kVA (220 V/208 V-108 V), com autonomia 15 minutos | UN | 50551.54 | 122.02 | 50673.56 | 9
69.06.040 | Sistema ininterrupto de energia, trifásico on line senoidal de 15 kVA (208 V/110 V), com autonomia de 15 minutos | UN | 44871.99 | 122.02 | 44994.01 | 9
69.06.050 | Sistema ininterrupto de energia, monofásico, com potência de 2 kVA | UN | 5477.65 | 86.74 | 5564.39 | 9
69.06.080 | Sistema ininterrupto de energia, monofásico on line senoidal de 5 kVA (220 V/110 V), com autonomia de 15 minutos | UN | 19874.3 | 122.02 | 19996.32 | 9
69.06.100 | Sistema ininterrupto de energia, monofásico, com potência entre 5 a 7,5 kVA | UN | 21585.59 | 86.74 | 21672.33 | 9
69.06.110 | Sistema ininterrupto de energia, monofásico de 600 VA (127 V/127 V), com autonomia de 10 a 15 minutos | UN | 931.09 | 43.37 | 974.46 | 9
69.06.120 | Sistema ininterrupto de energia, trifásico on line senoidal de 10 kVA (220 V/110 V), com autonomia de 2 horas | UN | 49400.16 | 122.02 | 49522.18 | 9
69.06.200 | Sistema ininterrupto de energia, trifásico on line de 20 kVA (220/127 V), com autonomia de 15 minutos | UN | 58083.54 | 122.02 | 58205.56 | 9
69.06.210 | Sistema ininterrupto de energia, trifásico on line de 60 kVA (220/127 V), com autonomia de 15 minutos | UN | 119694.41 | 122.02 | 119816.43 | 9
69.06.220 | Sistema ininterrupto de energia, trifásico on line de 80 kVA (220/127 V), com autonomia de 15 minutos | UN | 154460.72 | 122.02 | 154582.74 | 9
69.06.240 | Sistema ininterrupto de energia, trifásico on line de 20 kVA (380/220 V), com autonomia de 15 minutos | UN | 53851.17 | 122.02 | 53973.19 | 9
69.06.280 | Sistema ininterrupto de energia, trifásico on line senoidal de 5 kVA (220/110 V), com autonomia de 15 minutos | UN | 26995.61 | 122.02 | 27117.63 | 9
69.06.290 | Sistema ininterrupto de energia, trifásico on line senoidal de 10 kVA (220/110 V), com autonomia de 10 a 15 minutos | UN | 40999.61 | 122.02 | 41121.63 | 9
69.06.300 | Sistema ininterrupto de energia, trifásico on line senoidal de 50 kVA (220/110 V), com autonomia de 15 minutos | UN | 75656.59 | 122.02 | 75778.61 | 9
69.06.320 | Sistema ininterrupto de energia, trifásico on line senoidal de 7,5 kVA (220/110 V), com autonomia de 15 minutos | UN | 34646.28 | 122.02 | 34768.3 | 9
69.06.390 | Sistema ininterrupto de energia, trifásico on line senoidal de 40 kVA (380/220 V), com autonomia de 15 minutos | UN | 92790.96 | 122.02 | 92912.98 | 9
69.08 | Equipamentos para informatica |  |  |  |  | 5
69.08.010 | Distribuidor interno óptico - 1 U para até 24 fibras | UN | 905.39 | 49.72 | 955.11 | 9
69.09 | Sistema de rede |  |  |  |  | 5
69.09.250 | Patch cords de 1,50 ou 3,00 m - RJ-45 / RJ-45 - categoria 6A | UN | 43.58 | 8.68 | 52.26 | 9
69.09.260 | Patch panel de 24 portas - categoria 6 | UN | 883.94 | 34.69 | 918.63 | 9
69.09.300 | Voice panel de 50 portas - categoria 3 | UN | 587.07 | 34.69 | 621.76 | 9
69.09.360 | Patch cords de 2,00 ou 3,00 m - RJ-45 / RJ-45 - categoria 6A | UN | 131.36 | 8.68 | 140.04 | 9
69.09.370 | Transceptor Gigabit SX - LC conectável de formato pequeno (SFP) | UN | 1095.36 | 3.21 | 1098.57 | 9
69.10 | Telecomunicacoes |  |  |  |  | 5
69.10.130 | Amplificador de potência para VHF e CATV-50 dB, frequência 54 a 750 MHz | UN | 481.57 | 19.89 | 501.46 | 9
69.10.140 | Antena parabólica com captador de sinais e modulador de áudio e vídeo | CJ | 481.53 | 346.96 | 828.49 | 9
69.10.152 | Antena WI-FI dual band access point, bandas simultâneas - 1750Mbps | UN | 900.74 | 25.36 | 926.1 | 9
69.20 | Reparos, conservacoes e complementos - GRUPO 69 |  |  |  |  | 5
69.20.010 | Arame de espinar em aço inoxidável nu, para TV a cabo | M | 0.43 | 4.33 | 4.76 | 9
69.20.040 | Isolador roldana em porcelana de 72 x 72 mm | UN | 5.54 | 8.68 | 14.22 | 9
69.20.050 | Suporte para isolador roldana tipo DM, padrão TELEBRÁS | UN | 2.21 | 8.68 | 10.89 | 9
69.20.070 | Fita em aço inoxidável para poste de 0,50 m x 19 mm, com fecho em aço inoxidável | UN | 2.73 | 8.68 | 11.41 | 9
69.20.100 | Tampa para caixa R1, padrão TELEBRÁS | UN | 234.22 | 9.63 | 243.85 | 9
69.20.110 | Tampa para caixa R2, padrão TELEBRÁS | UN | 495.37 | 9.63 | 505 | 9
69.20.130 | Bloco de ligação interna para 10 pares, BLI-10 | UN | 6.38 | 15.25 | 21.63 | 9
69.20.140 | Bloco de ligação com engate rápido para 10 pares, BER-10 | UN | 31.02 | 15.25 | 46.27 | 9
69.20.170 | Calha de aço com 4 tomadas 2P+T - 250 V, com cabo | UN | 70.16 | 1.76 | 71.92 | 9
69.20.180 | Cordão óptico duplex, multimodo com conector LC/LC - 2,5 m | UN | 221.79 | 9.95 | 231.74 | 9
69.20.200 | Bandeja fixa para rack, 19´ x 500 mm | UN | 84.82 | 6.42 | 91.24 | 9
69.20.210 | Bandeja fixa para rack, 19´ x 800 mm | UN | 105.35 | 6.42 | 111.77 | 9
69.20.220 | Bandeja deslizante para rack, 19´ x 800 mm | UN | 157.37 | 6.42 | 163.79 | 9
69.20.230 | Calha de aço com 8 tomadas 2P+T - 250 V, com cabo | UN | 94.01 | 1.76 | 95.77 | 9
69.20.240 | Calha de aço com 12 tomadas 2P+T - 250 V, com cabo | UN | 99.13 | 1.76 | 100.89 | 9
69.20.248 | Painel frontal cego - 19´ x 1 U | UN | 10.5 | 3.53 | 14.03 | 9
69.20.250 | Painel frontal cego - 19´ x 2 U | UN | 15.24 | 3.53 | 18.77 | 9
69.20.260 | Protetor de surto híbrido para rede de telecomunicações | UN | 18.82 | 16.41 | 35.23 | 9
69.20.270 | Divisor interno com 1 entrada e 2 saídas - 75 Ohms | UN | 8.79 | 9.95 | 18.74 | 9
69.20.280 | Divisor interno com 1 entrada e 4 saídas - 75 Ohms | UN | 11.38 | 9.95 | 21.33 | 9
69.20.290 | Tomada blindada para VHF/UHF, CATV e FM, frequência 5 MHz a 1 GHz | UN | 14.81 | 9.95 | 24.76 | 9
69.20.300 | Bloco de distribuição com protetor de surtos, para 10 pares, BTDG-10 | UN | 34.71 | 16.84 | 51.55 | 9
69.20.340 | Tomada para TV, tipo pino Jack, com placa | UN | 11.71 | 8.68 | 20.39 | 9
69.20.350 | Caixa de emenda ventilada, em polipropileno, para até 200 pares | UN | 80.42 | 30.51 | 110.93 | 9
70 | SINALIZACAO VIARIA |  |  |  |  | 2
70.01 | Dispositivo viario |  |  |  |  | 5
70.01.003 | Faixa elevada para travessia de pedestres em massa asfáltica - lombofaixa de vias com execução de recapeamento | M2 | 265.92 | 2.96 | 268.88 | 9
70.01.030 | Ondulação transversal em massa asfáltica - lombada tipo "A" de vias com execução de recapeamento | M2 | 216.74 | 2.49 | 219.23 | 9
70.01.031 | Ondulação transversal em massa asfáltica - lombada tipo "B" de vias com execução de recapeamento | M2 | 217.49 | 2.5 | 219.99 | 9
70.01.050 | Defensa semimaleavel simples | M | 443.07 | 12.42 | 455.49 | 9
70.02 | Sinalizacao horizontal |  |  |  |  | 5
70.02.001 | Limpeza, pré marcação e pré pintura de solo | M2 | 77.11 |  | 77.11 | 9
70.02.010 | Sinalização horizontal com tinta vinílica ou acrílica | M2 | 38.35 |  | 38.35 | 9
70.02.012 | Sinalização horizontal em laminado elastoplástico retrorefletivo e antiderrapante, para faixas | M2 | 167.5 |  | 167.5 | 9
70.02.013 | Sinalização horizontal em laminado elastoplástico retrorefletivo e antiderrapante, para símbolos e letras | M2 | 209.37 |  | 209.37 | 9
70.02.014 | Sinalização horizontal em massa termoplástica à quente por aspersão, espessura de 1,5 mm, para faixas | M2 | 70.26 |  | 70.26 | 9
70.02.016 | Sinalização horizontal em massa termoplástica à quente por extrusão, espessura de 3,0 mm, para faixas | M2 | 108.92 |  | 108.92 | 9
70.02.017 | Sinalização horizontal em massa termoplástica à quente por extrusão, espessura de 3,0 mm, para legendas | M2 | 114 |  | 114 | 9
70.02.020 | Sinalização horizontal em plástico a frio manual, para faixas | M2 | 203.79 |  | 203.79 | 9
70.02.021 | Sinalização horizontal em termoplástico de alto relevo | M2 | 194.5 |  | 194.5 | 9
70.02.022 | Sinalização horizontal em tinta a base de resina acrílica emulsionada em água | M2 | 38.99 |  | 38.99 | 9
70.03 | Sinalizacao vertical |  |  |  |  | 5
70.03.001 | Placa para sinalização viária em chapa de aço, totalmente refletiva com película IA/IA - área até 2,0 m² | M2 | 1526.31 | 22.45 | 1548.76 | 9
70.03.003 | Placa para sinalização viária em chapa de aço, totalmente refletiva com película III/III - área até 2,0 m² | M2 | 1590.96 | 22.44 | 1613.4 | 9
70.03.006 | Placa para sinalização viária em chapa de alumínio, totalmente refletiva com película IA/IA - área até 2,0 m² | M2 | 1717.22 | 22.44 | 1739.66 | 9
70.03.008 | Placa para sinalização viária em chapa de alumínio, totalmente refletiva com película III/III - área até 2,0 m² | M2 | 1772.78 | 22.44 | 1795.22 | 9
70.03.009 | Placa para sinalização viária em chapa de alumínio, totalmente refletiva com película III/III - área maior que 2,0 m² | M2 | 2157.14 | 22.44 | 2179.58 | 9
70.03.010 | Placa para sinalização viária em alumínio composto, totalmente refletiva com película IA/IA - área até 2,0 m² | M2 | 1735.74 | 33.66 | 1769.4 | 9
70.03.012 | Placa para sinalização viária em alumínio composto, totalmente refletiva com película III/III - área até 2,0 m² | M2 | 1660.13 | 33.66 | 1693.79 | 9
70.03.013 | Placa para sinalização viária em alumínio composto, totalmente refletiva com película III/III - área maior que 2,0 m² | M2 | 1960.94 | 33.66 | 1994.6 | 9
70.04 | Coluna cônica |  |  |  |  | 5
70.04.001 | Coluna simples (PP), diâmetro de 2 1/2´ e comprimento de 3,6 m | UN | 1157.46 | 98.01 | 1255.47 | 9
70.04.002 | Coluna simples (P-51), para fixação de placa de orientação | UN | 3375.82 | 98.01 | 3473.83 | 9
70.04.003 | Coluna dupla (P-53) para fixação de placa de orientação | UN | 5725.75 | 167.63 | 5893.38 | 9
70.04.004 | Coluna (P-57) para fixação de placa de orientação, com braço projetado | UN | 5756.43 | 98.01 | 5854.44 | 9
70.04.005 | Braço (P-55) para fixação em poste de concreto | UN | 2838.54 | 61.01 | 2899.55 | 9
70.04.006 | Coluna dupla (PP), diâmetro de 2 x 2 1/2´ e comprimento de 3,6 m | UN | 1907.06 | 98.01 | 2005.07 | 9
70.04.007 | Coluna semafórica simples 101 mm x 6 m | UN | 2817.66 | 98.01 | 2915.67 | 9
70.05 | Sinalizacao semaforica e complementar |  |  |  |  | 5
70.05.001 | Botoeira convencional para pedestre | UN | 436.64 | 20.64 | 457.28 | 9
70.05.002 | Botoeira sonora para deficientes visuais | UN | 3177.09 | 45.86 | 3222.95 | 9
70.05.006 | Luminária LED 20W com braço, para travessia de pedestre | UN | 1503.85 | 30.51 | 1534.36 | 9
70.05.011 | Grupo focal para pedestre com lâmpada LED e contador regressivo | UN | 3101.84 | 521.9 | 3623.74 | 9
70.05.020 | Grupo focal veicular com lâmpada LED, com anteparo e suportes de fixação | UN | 8311.51 | 608.64 | 8920.15 | 9
70.06 | Tachas e tachoes |  |  |  |  | 5
70.06.001 | Segregador (bate-roda) refletivo - resina | UN | 100.93 | 9.94 | 110.87 | 9
70.06.010 | Tacha refletiva monodirecional tipo III ou IV, prismática/vítrea - resina | UN | 43.4 | 7.46 | 50.86 | 9
70.06.011 | Tacha tipo I bidirecional refletiva | UN | 23.9 | 7.46 | 31.36 | 9
70.06.012 | Tacha tipo I monodirecional refletiva | UN | 19.78 | 7.46 | 27.24 | 9
70.06.013 | Tacha tipo II bidirecional refletiva | UN | 31.32 | 7.46 | 38.78 | 9
70.06.014 | Tacha tipo II monodirecional refletiva | UN | 24.15 | 7.46 | 31.61 | 9
70.06.020 | Tachão tipo I bidirecional refletivo | UN | 73.08 | 8.34 | 81.42 | 9
70.06.021 | Tachão tipo I monodirecional refletivo | UN | 71.63 | 8.34 | 79.97 | 9
70.06.031 | Tacha tipo I bidirecional refletiva - resina | UN | 54.47 | 7.46 | 61.93 | 9
70.06.032 | Tacha tipo I monodirecional refletiva - resina | UN | 32.89 | 7.46 | 40.35 | 9
70.06.033 | Tacha tipo II bidirecional refletiva - resina | UN | 41.58 | 7.46 | 49.04 | 9
70.06.034 | Tacha tipo II monodirecional refletiva - resina | UN | 40 | 7.46 | 47.46 | 9
70.06.040 | Tachão tipo I bidirecional refletivo - resina | UN | 57.88 | 8.34 | 66.22 | 9
70.06.041 | Tachão tipo I monodirecional refletivo - resina | UN | 56.17 | 8.34 | 64.51 | 9
70.20 | Dispositivo viário / transporte |  |  |  |  | 5
70.20.001 | Faixa elevada para travessia de pedestres em massa asfáltica - lombafaixa - conservação de vias sem execução de recapeamento | M2 | 343.41 | 11.89 | 355.3 | 9
70.20.010 | Ondulação transversal em massa asfáltica - lombada tipo "A" - conservação de vias urbanas sem execução de recapeamento | M2 | 250.23 | 10.97 | 261.2 | 9
70.20.011 | Ondulação transversal em massa asfáltica - lombada tipo "B" - conservação de vias urbanas sem execução de recapeamento | M2 | 251.91 | 11.04 | 262.95 | 9
70.20.020 | Transporte de equipamentos com caminhão carroceria em rodovia pavimentada | KM | 7.93 | 1.92 | 9.85 | 9
70.20.021 | Equipe para serviços de conservação de pavimentação de vias | EQDIA | 479.99 | 1176.8 | 1656.79 | 9
97 | SINALIZACAO E COMUNICACAO VISUAL |  |  |  |  | 2
97.02 | Placas, porticos e obeliscos arquitetônicos |  |  |  |  | 5
97.02.030 | Placa comemorativa em aço inoxidável escovado | M2 | 9009.95 | 78.24 | 9088.19 | 9
97.02.036 | Placa de identificação em PVC com texto em vinil | M2 | 327.53 | 78.24 | 405.77 | 9
97.02.190 | Placa de identificação em acrílico com texto em vinil | M2 | 4246.44 | 78.24 | 4324.68 | 9
97.02.193 | Placa de sinalização em PVC fotoluminescente (200x200mm), com indicação de equipamentos de alarme, detecção e extinção de incêndio | UN | 12.73 | 5.68 | 18.41 | 9
97.02.194 | Placa de sinalização em PVC fotoluminescente (150x150mm), com indicação de equipamentos de combate à incêndio e alarme | UN | 8.98 | 5.68 | 14.66 | 9
97.02.195 | Placa de sinalização em PVC fotoluminescente (240x120mm), com indicação de rota de evacuação e saída de emergência | UN | 13.08 | 5.68 | 18.76 | 9
97.02.196 | Placa de sinalização em PVC fotoluminescente, com identificação de pavimentos | UN | 10.53 | 5.68 | 16.21 | 9
97.02.197 | Placa de sinalização em PVC, com indicação de alerta | UN | 16.77 | 5.68 | 22.45 | 9
97.02.198 | Placa de sinalização em PVC, com indicação de proibição normativa | UN | 6.34 | 5.68 | 12.02 | 9
97.02.210 | Placa de sinalização em PVC para ambientes | UN | 215.84 | 3.22 | 219.06 | 9
97.03 | Pintura de letras e pictogramas |  |  |  |  | 5
97.03.010 | Sinalização com pictograma em tinta acrílica | UN | 11.21 | 49.47 | 60.68 | 9
97.05 | Placas, porticos e sinalizacao viaria |  |  |  |  | 5
97.05.070 | Manta de borracha para sinalização em estacionamento e proteção de coluna e parede, de 1000 x 750 mm e espessura 10 mm | UN | 87.37 | 6.65 | 94.02 | 9
97.05.080 | Cantoneira de borracha para sinalização em estacionamento e proteção de coluna, de 750 x 100 x 100 mm e espessura 10 mm | UN | 32.03 | 1.37 | 33.4 | 9
97.05.130 | Colocação de placa em suporte de madeira / metálico - solo | M2 | 67.57 |  | 67.57 | 9
97.05.140 | Suporte de perfil metálico galvanizado | KG | 26.24 |  | 26.24 | 9
98 | ARQUITETURA DE INTERIORES |  |  |  |  | 2
98.02 | Mobiliario
98.02.210 | Banco de madeira com encosto e pés em ferro fundido pintado | UN | 709.31 |  | 709.31 | 15

## Quantitativos
MEMORIAL DE CALCULO - QUANTITATIVOS
1 | SERVIÇOS PRELIMINARES
Placa da obra
será considerado uma placa, em chapa de aço galvanizado em estrutura de madeira, com tamanho de 1,0mx3,0m,
com cores e dizeres conforme padrão da Prefeitura e do órgão fiscalizador
a contratada será responsável também pela colocação, guarda e manutenção.
|  |  |  | 1 | m (largura)
|  |  |  | 3 | m (comprimento)
|  |  | área: | 3 | m²
Container escritório com 1 sanitário - mínimo 9,20 m²
será utilizado container, no espaço destinado ao depósito de materiais.
Pelas características do local, e de público, não será permitido a utilização como dormitório.
As ligações de água, esgotos e energia elétrica aproveitarão os ramais existentes do prédio ao lado.
|  |  |  | 3 | período de locação (mês)
Tapume de vedação
Pelas características do local, não se faz necessário o fechamento perimetral da obra
Preparo do terreno
será considerado um perímetro com área de :
|  |  |  | 4.7 | m (largura)
|  |  |  | 10.102 | m (comprimento)
|  |  | área: | 47.4794 | m²
Locação da obra
| será considerado a área construída das edificações, ou seja, | [5 empty] | n
|  |  | área: | 47.4794 | m²
2 | MOVIMENTO DE TERRA
Movimento de Terra
Como o terreno já se encontra estabilizado e nivelado, a própria Secretaria fará a limpeza
3 | FUNDAÇÕES E ESTRUTURAS
Lastros
considera-se um lastro de brita 2, em camadas de 5cm em toda a extensão
Brita 2:
|  |  |  | 6.5 | m (extensão da laje)
|  |  |  | 0.1 | m (espessura da camada)
|  |  |  | 12.87 | m (largura da laje)
|  |  | total | 8 | m³
Lastros de concreto impermeabilizado
considera-se um lastro de concreto magro de brita 3 ou 4, em camada de 10cm em toda a extensão
|  |  |  | 4.2 | m (extensão da laje)
|  |  |  | 0.15 | m (espessura da camada)
|  |  |  | 8 | m (largura da laje)
|  |  | total | 5 | m³
Formas / cimbramentos / escoramentos
forma de madeira para fundação
considera-se forma com largura de 30cm, sendo usado no perímetro da laje
|  |  |  | 7.84 | m (extensão da laje)
|  |  |  | 8 | m (largura da laje)
|  |  |  | 38.42 | m (perimetro da laje)
|  |  |  | 0.3 | m (largura da tábua de forma)
|  |  |  | 11.526 | m² (área total)
|  |  | total | 12 | (arrendondamento)
Armaduras
armação com dupla camada em tela de aço saldada 10x10 4x2mm e vergalhao de aço 8 mm nas paredes em bloco
|  |  |  | 222.24 | peso total
|  |  |  | 222.24 | kg
Concretos
foi considerado concreto usinado 25MPa
|  |  |  | 8 | volume total
|  |  |  | 8 | (arrendondamento)
4 | IMPERMEABILIZAÇÃO E PROTEÇÕES DIVERSAS
Impermeabilização de argamassa, sendo considerada nas paredes internas e no piso
|  |  |  | 4.2 | m (extensão de paredes externas)
|  |  |  | 8.2 | m (extensão de paredes internas)
|  |  |  | 2.5 | m (altura das paredes)
|  |  |  | 0.05 | m (espessura da argamassa de assentamento)
|  |  |  | 4.65 | m³(volume de massa)
|  |  |  | 4.65 | (arrendondamento)
5 | PAREDES / PAINÉIS / PISO
Alvenaria de bloco de concreto estrutural
nas paredes serão usados blocos estruturais de concreto de medidas 19x19x39
|  |  |  | 8.48 | m (extensão das paredes)
|  |  |  | 2.5 | m (altura da parede)
|  |  |  | 21.2 | m²
no piso serão usados tijolos maciços de medidas 5,5x11x23
|  |  |  | 2 | m (extensão do piso)
|  |  |  | 5 | m (largura do piso)
|  |  |  | 33 | un(tijolos/m²)
|  |  |  | 330 | m²
9 | INSTALAÇÕES HIDRO-SANITÁRIAS
183 | Aparelhos sanitários, louças, metais e outros
Cuba em aço inoxidável
conforme detalhe em projeto, tem-se:
quant.
|  |  | odontologia | 1
|  |  |  | 1 | und
Bancada de granito
bancada de granito, conforme projeto, tem-se:
quant. (m)
|  |  |  | comum | 1.5 | 0.6
|  |  | odontologia | 1
|  |  | total | 0.9
|  |  |  | 0.9 | m²
Metais saintários
será considerado 1 torneira para cada ambiente
quant.
|  |  | odontologia | 1 | bica móvel
|  |  | recepção | 1 | bebedouro
|  |  | total | 2
Ralos / caixa sifonada
será considerado 1 ralo para cada ambiente
quant.
|  |  | odontologia | 1
|  |  | recepção | 1
|  |  | total | 2
Registros / válvulas
será considerado 1 registro para cada conjunto de sanitários
|  |  | odontologia | 1
|  |  | recepção | 1
|  |  | total | 2
Fornecimento e assentamento de tubos p/ instalação domiciliar
será considerado 6 metros de tubo 40mm para cada ambiente
será considerado 6 metros de tubo 50mm para cada ambiente
|  |  |  | 40mm | 50mm
|  |  | odontologia | 12 | 6 | 1 pia e 1 cadeira
|  |  | recepção | 6 | 6
|  |  | total | 18 | 12
será considerado 6 metros de tubo 25mm para cada ambiente
25mm
|  |  | odontologia | 12 |  | 1 pia e 1 cadeira
|  |  | recepção | 6
|  |  | total | 18
Fornecimento e assentamento de tubos de cobre para alimentação da cadeira odontológica
20mm
|  |  | odontologia | 6
|  |  | total | 6
6 | REVESTIMENTO E TRATAMENTO DE SUPERFÍCIES
Chapisco
chapisco em parede
extensão de parede
|  |  |  | extensão | altura | área
|  | ambientes internos |  | 11.96 | 2.5 | 29.9
|  | externo |  | 8.54 | 2.5 | 21.35
|  |  | total | 20.5 |  | 51.25
|  |  | área total | 51.3 | m² (arredondado)
reboco em parede
|  |  | área total | 51.3 | m² (arredondado)
piso regularizado
|  |  | área total | 47.4794 | m² (arredondado)
|  |  | espessura | 0.15
|  |  | volume total | 7.12 | m³
cobertura
cobertura em aço galvanizado com pintura eletrostática da área da casa de bombas
|  |  | área total | 18 | m² (medido em planta)
7 | PINTURAS
pintura em epoxi, em todas as paredes e piso, inclusive o balcão
será considerado a mesma área de chapisco e piso medido em projeto
|  |  |  | área total | 38.46 | m²