## ORÇAMENTO 2021 (hidden)
PREFEITURA MUNICIPAL DE SANTO ANTONIO DE POSSE - SP
OBRA: AMPLIAÇÃO EMEI CASTELO DA CRIANÇA
PLANILHA ORÇAMENTÁRIA
Data Base: Agosto ________ - Boletim CDHU ______
ITEM | CÓDIGO CPOS | AMPLIAÇÃO EMEI CASTELO DA CRIANÇA | UNID. | QUANT. | VALOR UNIT. | TOTAL (R$)
1 |  | Serviços iniciais
1.1 |  | Retirada alambrado | m2 |  |  | 0
1.2 | 03.02.040 | Demolição manual de alvenaria de elevação, incluindo revestimento | m3 |  |  | 0
1.3 |  | Limpeza do terreno | m2 | 434.36 |  | 0
| 02.02.150 | Locação de container tipo depósito - área mínima de 13,80 m² | unmes | 6
| 02.01.180 | Banheiro químico modelo Standard, com manutenção conforme exigências da CETESB | unmes | 6
| 02.03 | Tapume, (tela tapume laranja 1,20 altura) | m
| 05.07.050 | Remoção de entulho de obra | m³
1.4 |  | Locação da obra | m2 | 434.36 |  | 0
|  | subtotal item 1 (R$) |  |  |  | 0
2 |  | Fundação
2.1 | 12.05.010 | Taxa de mobilização e desmobilização de equipamentos p/ execução estaca escavada | tx | 1 | 1588.17 | 1588.17
2.2 | 12.05.020 | Estaca escavada mecanicamente, diâmetro de 25 cm até 20 t | m | 366 | 42.48 | 15547.68
2.3 | 06.02.020 | Escavação manual em solo de 1ª e 2ª categoria em vala ou cava até 1,5 m | m3 | 14.77 | 50.25 | 742.1925
2.4 | 11.18.040 | Lastro de pedra britada - FUNDAÇÃO | m3 | 1.34 | 124.26 | 166.5084
2.5 | 11.01.130 | Concreto usinado, fck = 25 Mpa - FUNDAÇÃO | m3 | 13.43 | 342.59 | 4600.9837
2.6 | 11.16.020 | Lançamento, espalhamento e adensamento de concreto - FUNDAÇÃO | m3 | 13.43 | 70.61 | 948.2923
2.7 | 10.01.040 | Armadura em barra de aço CA-50 (A ou B) fyk = 500 Mpa - BALDRAME (70KG/m³) | kg | 940.1 | 11.68 | 10980.368
2.8 | 14.01.060 | Alvenaria de embasamento em bloco de concreto de 19 x 19 x 39 cm - classe A | m3 | 12.8 | 87.6 | 1121.28
| 09.01.020 | Forma em madeira comum para fundação | m²
2.9 | 32.17.030 | Impermeabilização em argamassa polimérica para umidade e água de percolação | m3 | 298.69 | 11.25 | 3360.2625
|  | subtotal item 2 (R$) |  |  |  | 39055.7374
3 |  | Estrutura, Vedação e Concreto Piso
3.1 | 09.04.020 | Forma em papelão para pilares redondos | m | 21 | 83.44 | 1752.24
3.2 | 09.01.020 | Forma em madeira comum | m2 | 98.67 | 76.77 | 7574.8959
3.3 | 11.01.130 | Concreto usinado, fck = 25 Mpa - PILARES/VIGAS | m3 | 12.31 | 342.59 | 4217.2829
3.4 | 11.16.020 | Lançamento, espalhamento e adensamento de concreto - PILARES/VIGAS | m3 | 12.31 | 70.61 | 869.2091
3.5 | 10.01.040 | Armadura em barra de aço CA-50 (A ou B) fyk = 500 Mpa - PILARES/VIGAS | kg | 1231 | 11.68 | 14378.08
3.6 | 14.10.111 | Alvenaria de bloco de concreto de vedação de 14 x 19 x 39 cm - classe C | m2 | 337.54 | 59.72 | 20157.8888
3.7 | SINAPI 93205 | VERGA/CONTRAVERGA DE AMARRAÇÃO DE ALVENARIA MOLDADA IN LOCO COM UTILIZAÇÃO DE BLOCOS CANALETA. AF_03/2016 | m2 | 12.71 | 34.49 | 438.3679
3.8 | 13.01.170 | Laje pré-fabricada mista vigota treliçada/lajota cerâmica - LT 20 (16+4) e capa com concreto de 25 MPa | m2 | 236.4 | 154.49 | 36521.436
3.9 | 54.01.010 | Regularização e compactação mecanizada de superfície | m2 | 481.93 | 2.87 | 1383.1391
3.10 | 11.18.040 | Lastro de pedra britada e= 3cm - CONTRAPISO | m3 | 14.45 | 124.26 | 1795.557
3.11 | 10.02.020 | Armadura em tela soldada de aço | kg | 1050.6 | 10.64 | 11178.384
3.12 | 11.01.130 | Concreto usinado, fck = 25 Mpa - CONTRAPISO | m3 | 28.92 | 342.59 | 9907.7028
| 17.02.020 | Chapisco | m²
| 17.02.120 | Emboço comum | m²
3.13 | 11.16.020 | Lançamento, espalhamento e adensamento de concreto - CONTRAPISO | m3 | 28.92 | 70.61 | 2042.0412
|  | subtotal item 3 (R$) |  |  |  | 112216.2247
4 |  | Cobertura
4.1 | 15.03.030 | Fornecimento e montagem de estrutura em aço ASTM-A36, sem pintura | kg | 3884.4 | 16.4 | 63704.16
4.2 | 16.03.030 | Telhamento em cimento reforçado com fio sintético CRFS - perfil trapezoidal de 44 cm | m2 | 388.44 | 116.04 | 45074.5776
|  | subtotal item 4 (R$) |  |  |  | 108778.7376
5 |  | Esquadrias e Divisórias
5.1 |  | Porta de abrir em alumínio - tipo lambri com pintura eletrostática, sob medida - cor branca | m2 | 18.69 |  | 0
5.2 |  | Caixilho em alumínio basculante com pintura eletrostática e vidro, sob medida - cor branca - completa | m2 | 34.52 |  | 0
| 24.02.450 | Grade de proteção para caixilhos | m² |  | 904.89
5.3 |  | Divisória | m2 | 57.6 |  | 0
|  | subtotal item 5 (R$) |  |  |  | 0
6 |  | Revestimentos
1.22 | 14.40.090 | Tela galvanizada para fixação de alvenaria com dimensão de 12x50cm | un |  | 8.01 | 0
1.23 | 32.07.090 | Junta de dilatação ou vedação com mastique de silicone, 1,0 x 0,5 cm - inclusive guia de apoio em polietileno | m |  | 7.18 | 0
1.30 | 17.10.020 | Piso em granilite moldado no local | m2 | 358.38 | 77.22 | 27674.1036
1.31 | 17.10.200 | Rodapé qualquer em granilite moldado no local até 10 cm | m |  | 37.53 | 0
1.32 | 17.40.150 | Resina acrílica para piso de granilite | m2 | 358.38 | 26.44 | 9475.5672
1.33 | 21.01.100 | Revestimento em borracha sintética preta, espessura de 4 mm - colado | m2 |  | 74.83 | 0
1.35 | 17.02.020 | Chapisco | m2 |  | 5.76 | 0
1.36 |  | Emboço desempenado comum | m2 |  |  | 0
1.37 | 33.02.080 | Massa corrida à base de resina acrílica | m2 |  | 13.67 | 0
1.38 | 24.01.070 | Caixilho em ferro de correr, sob medida | m2 |  | 870.34 | 0
1.39 | 26.01.230 | Vidro fantasia de 3/4 mm | m2 |  | 135.57 | 0
1.40 | 19.01.064 | Peitoril em granito, espessura de 2 cm e largura de 21 cm até 30 cm, acabamento polido | m |  | 162.31 | 0
0
1.43 | SINAPI-I 39504 | Folha de porta de madeira maciça de 80 x 210 cm , DE 4,5cm de espessura, acabamento liso | un |  | 398.78 | 0
1.44 | 28.01.040 | Ferragem completa com maçaneta tipo alavanca, para porta interna com 1 folha | cj |  | 233.27 | 0
1.45 | 16.33.052 | Chapa galvanizada nº 24 - corte 0,50 m - PROTEÇÃO PORTA MADEIRA (Banheiro) | m |  | 130.82 | 0
1.46 | 33.07.102 | Esmalte a base de água em esquadrias metálicas | m2 |  | 41.33 | 0
1.47 | 33.12.011 | Esmalte à base de água em madeira, inclusive preparo | m2 |  | 37.86 | 0
1.48 | 33.05.330 | Verniz em superfície de madeira | m2 |  | 22.31 | 0
1.49 | 33.10.041 | Esmalte a base de água em massa - BARRADOS AMPLIAÇÃO DEPOSITOS | m2 |  | 27.8 | 0
1.50 | 33.10.050 | Tinta acrílica em massa, inclusive preparo - AMPLIAÇÃO DEPOSITOS | m2 |  | 25.56 | 0
1.51 | 24.03.310 | Corrimão tubular em aço galvanizado, diâmetro 1 1/2´ | m |  | 182.86 | 0
1.52 | 44.04.030 | Prateleira em granito com espessura de 2 cm | m2 |  | 399.09 | 0
|  | subtotal item 6 (R$) |  |  |  | 0
Instalações Elétricas
| SINAPI 89957 | PONTO DE CONSUMO TERMINAL DE ÁGUA FRIA (SUBRAMAL) COM TUBULAÇÃO DE PVC, DN 25 MM, INSTALADO EM RAMAL DE ÁGUA, INCLUSOS RASGO E CHUMBAMENTO EM ALVENARIA. AF_12/2014 | un |  | 140.22 | 0
| SINAPI 93128 | PONTO DE ILUMINAÇÃO INCLUINDO INTERRUPTOR SIMPLES, CAIXA ELÉTRICA, ELETRODUTO, CABO, RASGO, QUEBRA E CHUMBAMENTO (EXCLUINDO LUMINÁRIA E LÂMPADA). AF_01/2016 | un |  | 138.3 | 0
| Cotação | Luminária LED quadrada de sobrepor 25 W |  |  | 47.23 | 0
| SINAPI 93143 | PONTO DE TOMADA INCLUINDO TOMADA 20A/250V, CAIXA ELÉTRICA, ELETRODUTO, CABO, RASGO, QUEBRA E CHUMBAMENTO. AF_01/2016 | un |  | 171.02 | 0
|  | subtotal item 7 (R$) |  |  |  | 0
3.3 |  | Instalações Hidráulicas
3.3.44 | 44.04.030 | Bancada em granito com espessura de 2 cm, acabamento boleado e polido | m2 |  | 399.09 | 0
3.3.45 | 44.02.062 | Bancada em granito, com frontão e espelho, espessura de 2 cm, acabamento polido | m2 |  | 545.98 | 0
3.3.46 | 44.06.310 | Cuba em aço inoxidável simples de 465x300x140mm | un |  | 230.82 | 0
3.3.47 | 44.03.590 | Torneira de mesa para pia com bica móvel e arejador em latão fundido cromado | un |  | 169.71 | 0
3.3.48 | 44.20.620 | Válvula americana | un |  | 48.15 | 0
3.3.49 | 44.20.010 | Sifão plástico sanfonado universal de 1´ | un |  | 31.99 | 0
3.3.50 | 49.03.020 | Caixa de gordura em alvenaria, 600 x 600 x 600 mm | un |  | 269.68 | 0
3.3.51 | 46.02.050 | Tubo de PVC rígido branco PxB com virola e anel de borracha, linha esgoto série normal, DN= 50 mm, inclusive conexões | m |  | 40.63 | 0
3.3.52 | 46.02.070 | Tubo de PVC rígido branco PxB com virola e anel de borracha, linha esgoto série normal, DN= 100 mm, inclusive conexões | m |  | 69.56 | 0
3.3.53 | SINAPI 89957 | PONTO DE CONSUMO TERMINAL DE ÁGUA FRIA (SUBRAMAL) COM TUBULAÇÃO DE PVC, DN 25 MM, INSTALADO EM RAMAL DE ÁGUA, INCLUSOS RASGO E CHUMBAMENTO EM ALVENARIA. AF_12/2014 | un |  | 140.22 | 0
|  | subtotal item 8 (R$) |  |  |  | 0
4. |  | Pintura e Acabamentos
4.4 | 33.06.020 | Pintura acrílica para muros e pisos (muretas/ arrimos/ arquibancadas) | m2 |  | 20.73 | 0
4.5 | 33.06.020 | Pintura acrílica para muros e pisos (muro externo) | m2 |  | 20.73 | 0
4.7 | 33.10.050 | Tinta acrílica em massa, inclusive preparo | m2 |  | 25.56 | 0
4.8 | 33.10.041 | Esmalte a base de água em massa - barrados | m2 |  | 27.8 | 0
4.10 | 33.12.011 | Esmalte a base de água em portas de madeira | m2 |  | 37.86 | 0
4.11 | 33.07.102 | Esmalte a base de água em esquadrias metálicas | m2 |  | 41.33 | 0
4.12 | 33.07.130 | Pintura epóxi bicomponente em estruturas metálicas | kg |  | 4.02 | 0
4.14 | 18.11.022 | Revestimento em placa cerâmica esmaltada de 10x10 cm, assentado e rejuntado com argamassa industrializada | m2 |  | 84.04 | 0
4.17 | 23.08.020 | Madeira aparelhada natural de 10 x 2,5 cm - LOUSA | m |  | 14.48 | 0
4.18 | 24.03.210 | Tela de proteção em malha ondulada de 1´, fio 10 (BWG), com requadro - SAIDA CANALETA/MURO | m2 |  | 618.73 | 0
|  | subtotal item 9 (R$) |  |  |  | 0
5.1 |  | Solário e Parede Curva
|  | subtotal item 10 (R$) |  |  |  | 0
5.2 |  | Cobertura em Policarbonato
|  | subtotal item 11 (R$) |  |  |  | 0
5.3 |  | Serviços Finais
5.3.1 | 55.01.020 | Limpeza final da obra | m2 |  | 11.73 | 0
5.3.2 | 05.07.050 | Remoção de entulho de obra com caçamba metálica - material volumoso e misturado por alvenaria, terra, madeira, papel, plástico e metal | m3 |  | 94.7 | 0
|  | subtotal item 12 (R$) |  |  |  | 0
TOTAL (R$) |  |  |  |  | 0
BDI 20,34% (R$) |  |  |  |  | 0
TOTAL GERAL COM BDI 20,34% (R$) |  |  |  |  | 0
Santo Antônio de Posse, 09 de agosto de 2021.
| _______________________________________________________ |  | ______________________________________________
| JOÃO LEANDRO LOLLI |  | ENGº LEONARDO DA SILVIA GRANZIERA
| PREFEITO MUNICIPAL |  | AUTOR DO ORÇAMENTO - CREA 5069194055
| MUNICÍPIO DE SANTO ANTONIO DE POSSE - SP |  | RESPONSÁVEL TÉCNICO PELO FISCALIZAÇÃO
Note on E8: parede = 8,31m² + 3 portas de 1,89m² = 13,98m²
Note on E18: 8,20m + 10,80m = 19,00m / 3,00m (espaçamento) = 7 estacas x 4m profundidade = 28,00m
Note on E19: 8,20m + 10,80m = 19,00m x 0,06m² (perfil baldrame 20x30) = 1,14m³
Note on E20: 8,20m + 10,80m = 19,00m x 0,20m = 3,80m² x 0,03h
Note on E21: 8,20m + 10,80m = 19,00m x 0,06m² (perfil baldrame 20x30) = 1,14m³
Note on E23: CONCRETO X 90
Note on E24: 8,20m x 1,40h (altura-2 cintas) = 11,48m² + 12,35m² (perfil rampa) = 23,83m²
Note on E27: Baldrame = 10,20m x 0,8m (0,2 +0,3+0,3)=8,16m² + Embasamento = 4,41m²
Note on E31: 8 pilares x 1,40m (perfil pilar 50x20cm) = 11,20m x 7,50h = 84,00m² + 33,60m x 2niveis = 67,20m viga x 1,00m (perfil da viga 20x30cm) = 67,20m²
Note on E32: 8 pilares x 0,10m² (perfil pilar 50x20cm) = 0,80m² x 7,50h = 6,00m³ + 33,60m x 2niveis = 67,20m viga x 0,06m² (perfil da viga 20x30cm) = 4,03m²
Note on E34: CONCRETO X 90
Note on E35: 10,00m + 10,00m + 6,80m + 6,80m = 33,60m x 4,5h = 151,20m² - 1,89m² (porta) - 18,48m² (janelas) = 130,83m²
Note on E36: Porta: 0,90m x 1,6% = 1,44m + Janelas: 3,30m x 4 janelas = 13,20m x 2 alturas = 26,40m
Note on E37: 7,20m x 9,40m = 67,68m² x 2 lajes = 135,36m²
Note on E38: 1,20m X 5,00m = 6m² RAMPA
Note on E39: Dep. Limp. = 4,42m² Deposito = 7,80m² Rampa = 6,00m² = 18,22m² x 0,03h
Note on E40: Dep. Limp. = 4,42m² Deposito = 7,80m² Rampa = 6,00m² = 18,22m² x 2,18kg/m²
Note on E41: Dep. Limp. = 4,42m² Deposito = 7,80m² Rampa = 6,00m² = 18,22m² x 0,06h
Note on E47: m² cobertura X 10
Note on E48: 11,60m x 8,60m
Note on E54: G1: 2,00m x 1,20h = 2,40m² + G2: 3,40m x 1,15h x 6un = 23,46m²
Note on E58: 4 cantos x 3 alturas
Note on E59: 4,00h x 4 cantos
Note on E60: Dep. Limp. = 4,42m² Deposito = 7,80m² = 12,22m²
Note on E61: 19,80m - 1,80m (portas) = 18,00m
Note on E62: 12,22m² (piso) + 1,80m² (rodapé)
Note on E63: 1,20 x 5m
Note on E64: 2,60 + 2,60 + 5 = 10,20m x 4,00h = 40,80m² x 2 lados = 81,60m²
Note on E67: 2,00m x 1,20h
Note on E74: 2,40m² (J1) + 2,40m² (G1) + 23,46m² (G2) = 28,26m² x 2* = 56,52m² *indice para pitura de caixilho com vidro ou grade + 5,00m² ( corrimão 1m²/m)
Note on E75: + 1,6m²(P4) x 3* = 4,80m² *indice para porta de madeira com batente
Note on E76: 5,67m² (3P1) x 3* = 17,01m² *indice para porta com batente
Note on E77: Pintura externa depositos: 5,00m + 2,80m = 7,80m x 1,80h = 14,04m² + 1,45m² (perfil externo - rampa)
Note on E78: Pintura externa depositos: 5,00m+2,80m= 7,80m x 2,20h = 17,16m² Pintura interna depositos: 19,80m x 3,00h = 59,40m²
Note on E80: 2,13m² x 4 alturas
Note on E89: 0,60m x 6,80m
Note on E90: 0,60 x 3,00
Note on E101: 575,04m² (remanecente) + 78,45m² (arquibancada patio)
Note on E102: Remanecente
Note on E103: 666,71m² - forro 825,40m² - paredes internas 665,48m² - paredes externas
Note on E104: 299,10m² - Paredes internas 342,39m² paredes externas
Note on E105: 20,79m² x 3* *indice pintura portas madeiras
Note on E106: 62,37m² - portas x 3 218,56m² - janelas vidros x 2 96,00m² - pilares 105,20 - vigas 153,50 - guarda-corpos
Note on E107: 27,5m viga 31,80m pilar = 59,30m perfil W 22,5kg/m
Note on E108: 32,90m x 1,80h
Note on E113: 5% telhado antigo
Note on E116: 5% telhado antigo
Note on E132: 106,75m²- bloco administrativo 36,05m²- bloco serviços 61,20m² - sala atividades

## CASTELO - 2022 (hidden)
PREFEITURA MUNICIPAL DE SANTO ANTONIO DE POSSE - SP
OBRA: AMPLIAÇÃO DA CRECHE / EMEI “CASTELO DA CRIANÇA”
PLANILHA ORÇAMENTÁRIA
Data Base: Junho 2023 - Boletim CDHU 190
ITEM | CÓDIGO CDHU | DESCRIÇÃO SERVIÇOS | UNID. | QUANT. | VALOR UNIT. | TOTAL (R$)
1 |  | Serviços iniciais
1.1 | 02.09.030 | Limpeza manual do terreno, inclusive troncos até D=5cm, com caminhão, até o raio 1km | m2 | 110 | 7.68 | 844.8
1.2 | 04.09.020 | Remoção de portão metálico | m2 | 14.4 | 31.6 | 455.04
1.3 | 02.10.020 | Locação de obra de edificação | m2 | 434.36 | 16.98 | 7375.4328 | ?????
1.4 | 02.02.150 | Locação de container tipo depósito - área mínima de 13,80 m² | unmes | 6 | 817.1 | 4902.6
1.5 | 02.01.180 | Banheiro químico modelo Standard, com manutenção conforme exigências da CETESB | unmes | 6 | 943.25 | 5659.5
1.6 | 02.03.060 | Proteção de fachada com tela de nylon (cerquite) ou 02.03.110 | m2 | 50 | 25.57 | 2500
1.7 | 05.07.050 | Remoção de entulho de obra com caçamba metálica - material volumoso e misturado por alvenaria, terra, madeira, papel, plástico e metal | m3 | 9 | 121.82 | 1096.38
1.8 | 01.17.121 | Projeto executivo de instalações elétricas em formato A0 | un | 1 | 1586.51 | 1586.51
|  | Subtotal |  |  |  | 24420.2628
2 |  | Fundação
2.1 | 12.05.010 | Taxa mobilização e desmobilização de equipamentos p/ execução estaca escavada | tx | 1 | 2066.65 | 2066.65
2.2 | 12.05.020 | Estaca escavada mecanicamente, diâmetro de 25 cm até 20 t | m | 138 | 53.54 | 7388.52 | ?????
2.3 | 06.02.020 | Escavação manual em solo de 1ª e 2ª categoria em vala ou cava até 1,5 m | m3 | 15.77 | 61.08 | 963.2316
2.4 | 09.01.020 | Forma em madeira comum para fundação | m2 | 105 | 101.6 | 10668
2.5 | 11.18.040 | Lastro de pedra britada - FUNDAÇÃO (e=3cm) | m3 | 1.47 | 183.54 | 269.8038
2.6 | 11.01.130 | Concreto usinado, fck = 25 Mpa - FUNDAÇÃO | m3 | 23.25 | 464.19 | 10792.4175
2.7 | 11.16.020 | Lançamento, espalhamento e adensamento de concreto - FUNDAÇÃO | m3 | 23.25 | 85.87 | 1996.4775
2.8 | 10.01.040 | Armadura em barra de aço CA-50 (A ou B) fyk = 500 Mpa - BALDRAME | kg | 1333 | 11.34 | 15116.22
2.9 | 14.01.050 | Alvenaria de embasamento em bloco de concreto de 14 x 19 x 39 cm classe A | m2 | 35 | 92.75 | 3246.25
3.0 | 32.17.030 | Impermeabilização em argamassa polimérica para umidade e água de percolação | m2 | 95 | 14.37 | 1365.15
3.1 | 07.12.030 | Compactação de aterro mecanizado a 100% PN, sem fornecimento de solo em campo aberto | m3 | 77 | 13.52 | 1041.04
3.2 | 05.10.010 | Carregamento mecanizado de solo de 1ª e 2ª categoria | m3 | 77 | 5.33 | 410.41
3.3 | 05.10.020 | Transporte de solo de 1ª e 2ª categoria por caminhão até o 2° km | m3 | 77 | 8.53 | 656.81
|  | Subtotal |  |  |  | 55980.9804
3 |  | Estrutura e Vedação
3.1 | 09.04.020 | Forma em papelão para pilares redondos - diâmetro 25cm | m | 21 | 101.97 | 2141.37
3.2 | 09.01.030 | Forma em madeira comum para estrutura | m2 | 28 | 246.81 | 6910.68
3.3 | 11.01.130 | Concreto usinado, fck = 25 Mpa - PILARES/VIGAS | m3 | 12.31 | 464.19 | 5714.1789
3.4 | 11.16.020 | Lançamento, espalhamento e adensamento de concreto - PILARES/VIGAS | m3 | 12.31 | 85.87 | 1057.0597
3.5 | 10.01.040 | Armadura em barra de aço CA-50 (A ou B) fyk = 500 Mpa - PILARES/VIGAS | kg | 492.4 | 11.34 | 5583.816
3.6 | 14.10.111 | Alvenaria de bloco de concreto de vedação de 14 x 19 x 39 cm - classe C | m2 | 417.34 | 85.17 | 35544.8478
3.7 | SINAPI 93205 | CINTA/VERGA/CONTRAVERGA DE AMARRAÇÃO DE ALVENARIA MOLDADA IN LOCO COM UTILIZAÇÃO DE BLOCOS CANALETA. AF_03/2016 | m | 223.85 | 38.92 | 8712.242
3.8 | 13.01.150 | Laje pré-fabricada mista vigota treliçada/lajota cerâmica - LT 16 (12+4) e capa com concreto de 25 MPa | m2 | 274.52 | 171.68 | 47129.5936
3.9 | 54.01.010 | Regularização e compactação mecanizada de superfície, sem controle proctor normal | m2 | 464.53 | 3.79 | 1760.5687
3.10 | 11.18.040 | Lastro de pedra britada e= 3cm - CONTRAPISO | m3 | 13.94 | 183.54 | 2558.5476
3.11 | 10.02.020 | Armadura em tela soldada de aço | kg | 528 | 14.15 | 7471.2
3.12 | 11.01.130 | Concreto usinado, fck = 25 Mpa - CONTRAPISO e=5cm | m3 | 27.87 | 464.19 | 12936.9753
3.13 | 11.16.020 | Lançamento, espalhamento e adensamento de concreto - CONTRAPISO | m3 | 27.87 | 85.87 | 2393.1969
3.14 | 11.16.220 | Nivelamento de piso em concreto com acabadora de superfície - SOLÁRIO | m2 | 145 | 16.54 | 2398.3
3.15 | 14.30.230 | Divisória painel/vidro/vidro tipo naval/porta, acabamento em laminado fenólico melamínico, com espessura de 3,5 cm | m2 | 57.6 | 196.81 | 11336.256
3.16 | 34.05.310 | Gradil de ferro perfilado, tipo parque | m2 | 6 | 599.18 | 3595.08
3.17 | 24.02.040 | porta/portão tipo gradil sob medida | m2 | 1.7 | 1032.8 | 1755.76
3.18 | 33.11.050 | Esmalte à base água em superfucie metálica, inclusive preparo | m2 | 7.7 | 3.84 | 29.568
|  | Subtotal |  |  |  | 159029.2405
4 |  | Cobertura
4.1 | 15.03.030 | Fornecimento e montagem de estrutura em aço ASTM-A36, sem pintura | kg | 3107.52 | 23.03 | 71566.1856
4.2 | 16.03.030 | Telhamento com telha em cimento reforçado - CRFS - perfil trapezidal 44 cm | m2 | 388.44 | 173.21 | 67281.6924
4.3 | 16.03.320 | Cumeeira normal em cimento reforçado com fio sintético CRFS - perfil trapezoidal 44 cm | m | 33.2 | 124.56 | 4135.392
4.4 | 16.33.022 | Calha em chapa galvanizada nº 24 ‐ corte 0,33 m | m | 66.5 | 110.75 | 7364.875
4.5 | 46.02.070 | Tubo de PVC rígido branco PxB com virola e anel de borracha, linha esgoto série normal, DN= 100 mm, inclusive conexões | m | 8 | 78.91 | 631.28
4.6 | 24.03.100 | Alçapão/tampa em chapa de ferro com porta cadeado | m2 | 0.75 | 1372.06 | 1029.045
|  | Subtotal |  |  |  | 152008.47
5 |  | Esquadrias
5.1 | 25.02.310 | Porta de abrir em alumínio tipo lambri com pintura eletrostática, sob medida - cor branca | m2 | 18.69 | 1423.46 | 26604.4674
5.2 | 26.01.040 | Vidro liso transparente de 4 mm (visor nas portas: 0,25 x 0,50m) (x 9) | m2 | 1.12 | 167.16 | 187.2192
5.3 | 25.01.371 | Caixilho em alumínio basculante com pintura eletrostática e vidro, sob medida - cor branco - COMPLETO | m2 | 34.52 | 1544.48 | 53315.4496
5.4 | 24.02.100 | Portão tubular em tela de aço galvanizado para acesso ao SOLÁRIO | m2 | 2 | 856.61 | 1713.22
|  | Subtotal |  |  |  | 81820.3562
6 |  | Revestimentos e Pintura
6.1 | 17.01.020 | Argamassa de regularização e/ ou proteção - e=3cm | m3 | 10.23 | 760.4 | 7778.892
6.2 | 17.10.020 | Piso em granilite moldado no local | m2 | 340.98 | 95.12 | 32434.0176
6.3 | 17.40.150 | Resina acrílica para piso de granilite | m2 | 340.98 | 34.41 | 11733.1218
6.4 | 17.10.200 | Rodapé qualquer em granilite moldado no local até 10 cm | m | 234.9 | 46.33 | 10882.917
6.5 | 19.01.062 | Peitoril, espessura de 2 cm e largura até 20 cm (Banho infantil) | m | 3 | 156.32 | 468.96
6.6 | 17.02.020 | Chapisco | m2 | 675.08 | 6.96 | 4698.5568
6.7 | 17.02.120 | Emboço comum | m2 | 675.08 | 22.49 | 15182.5492
6.8 | 33.02.080 | Massa corrida à base de resina acrílica | m2 | 266.56 | 17.24 | 4595.4944
6.9 | 17.04.040 | Revestimento em gesso liso desempenado - FORRO | m2 | 236.4 | 21.73 | 5136.972
6.10 | 22.20.050 | Moldura de gesso simples, largura até 6,0 cm | m | 169.5 | 19.58 | 3318.81
6.11 | 18.11.022 | Revestimento em placa cerâmica esmaltada 10x10 cm, assentado e rejuntado com argamassa industrializada | m2 | 365.98 | 110.59 | 40473.7282
6.12 | 33.10.050 | Tinta acrílica em massa, inclusive preparo | m2 | 745.51 | 32.06 | 23901.0506
|  | Subtotal |  |  |  | 160605.0696
7 |  | Instalações Hidráulicas e Acabamentos
7.1 | 30.01.010 | Barra de apoio reta, em tubo de aço inoxidável de 1 1/2´ (apoio andador) | m | 16 | 189.93 | 3038.88
7.2 | 44.02.062 | Bancada em granito, com frontão, espessura de 2 cm, acabamento polido | m2 | 19.38 | 841.98 | 16317.5724
7.3 | 14.30.010 | Divisória em placas de granito com espessura de 3 cm | m2 | 2.88 | 1028.75 | 2962.8
7.4 | banco de preços | Banheira infantil rigida, capacidade de 20kg | un | 4 | 63 | 252
7.5 | composição | Ducha higiênica com controle de temperatura 220V 4300W | un | 4 | 273.98 | 1095.92
7.6 | 44.01.240 | Lavatório em louça com coluna suspensa | un | 3 | 681.7 | 2045.1
7.7 | 44.03.645 | Torneira para bancada automática, acionamento hidromecânico, em latão cromado, DN= 1/2´ | un | 3 | 153.09 | 459.27
7.8 | 44.20.650 | Válvula de metal cromado de 1´ | un | 3 | 42.24 | 126.72
7.9 | 43.02.140 | Chuveiro elétrico de 5.500 W / 220 V em PVC | un | 4 | 124.28 | 497.12
7.10 | 44.06.010 | Lavatório coletivo em aço inoxidável | m | 3 | 1061.99 | 3185.97
7.11 | 44.03.440 | Torneira curta sem rosca para uso geral, em latão fundido cromado, DN= 3/4´ | un | 6 | 47.2 | 283.2
7.12 | 44.03.400 | Torneira curta com rosca para uso geral, em latão fundido cromado, DN= 3/4´ | um | 2 | 55.41 | 110.82
7.13 | SINAPI 100848 | VASO SANITÁRIO INFANTIL LOUÇA BRANCA - FORNECIMENTO E INSTALACAO. AF_01/2020 | un | 4 | 523.99 | 2095.96
7.14 | 47.04.040 | Válvula de descarga com registro próprio, DN= 1 1/2´ | un | 4 | 351.26 | 1405.04
7.15 | 44.01.800 | Bacia sifonada com caixa de descarga acoplada sem tampa - 6 litros | cj | 1 | 744.78 | 744.78
7.16 | 44.06.310 | Cuba em aço inoxidável simples de 465x300x140mm | un | 1 | 320.65 | 320.65
7.17 | 44.03.590 | Torneira de mesa para pia com bica móvel e arejador em latão fundido cromado | un | 1 | 212.73 | 212.73
7.18 | 44.20.620 | Válvula americana | un | 1 | 54.12 | 54.12
7.19 | 44.20.010 | Sifão plástico sanfonado universal de 1´ | un | 4 | 29.66 | 118.64
7.20 | 49.01.030 | Ralo sifonada de PVC rígido de 150 x 150 x 50 mm, com grelha | un | 6 | 111.05 | 666.3
7.21 | 47.02.040 | Registro de gaveta em latão fundido cromado com canopla, DN= 1 1/4´ - linha especial | un | 6 | 177.91 | 1067.46
7.22 | 47.02.110 | Registro de pressão em latão fundido cromado com canopla, DN= 3/4´ - linha especial | un | 4 | 115.87 | 463.48
7.23 | 44.03.400 | Torneira curta com rosca para uso geral, em latão fundido cromado, DN= 3/4´ - SOLÁRIO | un | 2 | 55.41 | 110.82
7.24 | 46.01.020 | Tubo de PVC rígido soldável marrom, DN= 25 mm, (3/4´), inclusive conexões | m | 150 | 31.42 | 4713
7.25 | 46.01.040 | Tubo de PVC rígido soldável marrom, DN= 40 mm, (1 1/4´), inclusive conexões | m | 100 | 49.53 | 4953
7.26 | 46.02.050 | Tubo de PVC rígido branco PxB com virola e anel de borracha, linha esgoto série normal, DN= 50 mm, inclusive conexões | m | 100 | 45.64 | 4564
7.27 | 46.02.070 | Tubo de PVC rígido branco PxB com virola e anel de borracha, linha esgoto série normal, DN= 100 mm, inclusive conexões | m | 100 | 78.91 | 7891
7.28 | 46.03.060 | Tubo de PVC rígido PxB com virola e anel de borracha, linha esgoto série reforçada ´R´. DN= 150 mm, inclusive conexões | m | 100 | 157.77 | 15777
7.29 | 49.03.020 | Caixa de inspeção/gordura em alvenaria, 600 x 600 x 600 mm | un | 4 | 327.17 | 1308.68
7.30 | 48.02.400 | Reservatório em polietileno com tampa de rosca - capacidade de 1.000 litros | un | 2 | 961.22 | 1922.44
|  | Subtotal |  |  |  | 78764.4724
8 |  | Instalações Elétricas
8.1 | 38.19.030 | Eletroduto de PVC corrugado flexível leve, diâmetro externo de 25 mm | m | 456 | 17.62 | 8034.72
8.3 | 39.02.010 | Cabo de cobre de 1,5 mm², isolamento 750 V - isolação em PVC 70°C | m | 600 | 3.49 | 2094
8.4 | 39.02.016 | Cabo de cobre de 2,5 mm², isolamento 750 V - isolação em PVC 70°C | m | 600 | 4.35 | 2610
8.5 | 39.03.182 | Cabo de cobre de 10 mm², isolamento 0,6/1 kV - isolação em PVC 70°C | m | 300 | 12.18 | 3654
8.6 | 39.21.060 | Cabo de cobre flexível de 16 mm², isolamento 0,6/1kV - isolação HEPR 90°C - Verde ou verde com amarelo | m | 20 | 16.54 | 330.8
| 39.21.070 | Cabo de cobre flexível de 25 mm², isolamento 0,6/1kV ‐ isolação HEPR 90°C - Azul | m | 20 | 23.71 | 474.2
| 39.21.080 | Cabo de cobre flexível de 35 mm², isolamento 0,6/1kV ‐ isolação HEPR 90°C - Preto, vermelho ou marrom | m | 60 | 33.89 | 2033.4
8.7 | 41.02.551 | Lâmpada LED tubular T8 com base G13, de 1850 até 2000 lm - 18 a 20w | un | 94 | 31.43 | 2954.42
8.8 | 41.14.090 | Luminária retangular de sobrepor tipo calha fechada, com difusor translúcido, para lãmpadas fluorescentes de 28w/32w/36w/54w | un | 47 | 181.91 | 8549.77
8.9 | 40.07.010 | Caixa em PVC de 4´ x 2´ | un | 67 | 15.27 | 1023.09
| 40.07.040 | Caixa em PVC octogonal de 4´ x 4´ | un | 43 | 18.88 | 811.84
| 40.05.080 | Interruptor com 1 tecla paralelo e placa | cj | 5 | 25.9 | 129.5
| 40.05.020 | Interruptor com 1 tecla simples e placa | cj | 3 | 25.79 | 77.37
| 40.05.120 | Interruptor com 2 teclas, 1 simples, 1 paralelo e placa | cj | 1 | 30.56 | 30.56
| 40.05.160 | Interruptor com 3 teclas, 1 simples, 2 paralelo e placa | cj | 1 | 46.75 | 46.75
8.14 | 40.05.040 | Interruptor com 2 teclas simples e placa | cj | 4 | 35.44 | 141.76
| 40.04.450 | Tomada 2P+T de 10 A ‐ 250 V, completa | cj | 49 | 26.12 | 1279.88
8.10 | 40.04.460 | Tomada 2P+T de 20 A - 250 V, completa | cj | 8 | 31.94 | 255.52
8.15 | 37.03.230 | Quadro de distribuição universal de embutir, para disjuntores 44 DIN / 32 Bolt-on - 150 A - sem componentes | un | 1 | 919.16 | 919.16
8.16 | 37.13.600 | Disjuntor termomagnético, unipolar 127/220 V, corrente de 10 A até 30 A | un | 8 | 24.43 | 195.44
8.17 | 37.13.630 | Disjuntor termomagnético, bipolar 220/380 V, corrente de 10 A até 50 A | un | 8 | 141.79 | 1134.32
|  | Subtotal |  |  |  | 36780.5
9 |  | Serviços Complementares
9.1 | 12.05.020 | Estaca escavada mecanicamente, diâmetro de 25 cm até 20 t | m | 7 | 53.54 | 374.78
9.2 | 16.32.070 | Cobertura em policarbonato curvo alveolar - espessura 6mm | m2 | 36.28 | 233.83 | 8483.3524
9.3 | 15.03.030 | Fornecimento e montagem de estrutura em aço ASTM-A36, incluso pilares | kg | 436 | 23.03 | 10041.08
9.4 | 33.07.140 | Pintura com esmalte alquidico em estrutura metálica | kg | 290.24 | 3.84 | 1114.5216
9.5 | 16.32.070 | Cobertura em policarbonato curvo alveolar - espessura 6mm MANUTENÇÃO | m2 | 50 | 233.83 | 11691.5
9.6 | 54.01.010 | Regularização e compactação mecanizada de superfície, sem controle proctor normal | m2 | 28.03 | 3.79 | 106.2337
9.7 | 54.04.340 | Piso em lajota de concreto 35 Mpa, espessura 6cm, tipo retangular, com lastro de areia (espessura lastro 6cm) | m2 | 28.03 | 102.49 | 2872.7947
9.8 | 05.07.050 | Remoção de entulho de obra com caçamba metálica - material volumoso e misturado por alvenaria, terra, madeira, papel, plástico e metal | m3 | 3.97 | 121.82 | 483.6254
|  | Subtotal |  |  |  | 35167.8878
10 |  | Drenagem
10.1 | 02.09.030 | Limpeza manual do terreno, inclusive troncos até D=5cm, com caminhão, até o raio 1km | m2 | 420 | 7.68 | 3225.6
10.2 | 54.01.010 | Regularização e compactação mecanizada de superfície, sem controle proctor normal | m2 | 420 | 3.79 | 1591.8
10.3 | SINAPI 97933 | CAIXA COM GRELHA SIMPLES RETANGULAR, EM CONCRETO PRÉ-MOLDADO, DIMENSÕES INTERNAS 0,6X1,0X1,0. AF_12/2020 | un | 3 | 997.47 | 2992.41
10.4 | SINAPI 92398 | EXECUÇÃO DE PAVIMENTO EM PISO INTERTRAVADO, COM BLOCO RETANGULAR COR NATURAL, ALTURA DE 20X10 CM, ESPESSURA 8 CM. AF_10/2022 | m2 | 420 | 91.45 | 38409
10.5 | SINAPI 102990 | CANALETA MEIA CANA PRÉ-MOLDADA DE CONCRETO (D=30CM) - FORNECIMENTO E INSTALAÇÃO AF_08-2021 | M | 196 | 47.75 | 9359
10.6 | SINAPI 102995 | EXECUÇÃO DE CANALETA DE CONCRETO MOLDADO IN LOCO, ESPESSURA DE 0,07M, GEOMETRIA TRAPEZOIDAL AF_08/2021 | M | 75 | 48.87 | 3665.25
10.7 | 49.06.190 | Grelha pré-moldada em concreto, com furos redondos, 79,5 x 24,5 x 8 cm | un | 95 | 97.89 | 9299.55
10.8 | 11.03.090 | Concreto preparado no local, fck = 20 Mpa | m3 | 2.5 | 494.98 | 1237.45
10.9 | 46.02.070 | Tubo de PVC rigido branco PxB com virola e anel de borracha, linha esgoto série normal, DN=100 mm, inclusive conexões | m | 25 | 78.91 | 1972.75
10.10 | 46.03.060 | Tubo de PVC rigido PxB com virola e anel de borracha, linha esgoto serie reforçada 'R'. DN=150 mm, inclusive conexões | m | 18 | 157.77 | 2839.86
10.11 | 05.07.050 | Remoção de entulho de obra com caçamba metálica - material volumoso e misturado por alvenaria, terra, madeira, papel, plástico e metal | m3 | 4 | 121.82 | 487.28
|  | Subtotal |  |  |  | 75079.95
TOTAL (R$) |  |  |  |  | 859657.1897
BDI 20,34% (R$) |  |  |  |  | 174854.2724
TOTAL GERAL COM BDI 20,34% (R$) |  |  |  |  | 1034511.4621
Santo Antônio de Posse, 22 junho de 2023.
| _______________________________________________________ |  | ______________________________________________
| JOÃO LEANDRO LOLLI |  | ENGº LEONARDO DA SILVIA GRANZIERA
| PREFEITO MUNICIPAL |  | AUTOR DO ORÇAMENTO - CREA 5069194055
MUNICÍPIO DE SANTO ANTONIO DE POSSE - SP |  |  | RESPONSÁVEL TÉCNICO PELO FISCALIZAÇÃO
Note on E22: Daniel Calefi: Baldrame 184 m linear / badrame 30 x 20 cm Concreto = 184 x 0,30 x 0,20 = 11,04 m³ Bloco 31 blocos / 60 x 60 x 50 cm Concreto = 31 x 0,60 x 0,60 x 0,50 = 5,58 m³ Estacas ( 39 estacas L=3m / 12 estacas L=1,5m ) 135 m linear / Ø 25 cm Concreto = 0,125 x 0,125 x 3,1416 x 135 = 6,63 m³ TOTAL CONCRETO - 23,25 m³
Note on E24: Daniel Calefi : CÁLCULO AÇO Baldrame - 4 ferros de Ø 10 mm por metro linear - 184 m linear de baldrame - peso 0,617 kg/m - Comp. Total Linear do Ferro Ø10 mm = 184 x 4 = 736 m - Peso Total - 736 x 0,617 = 451,11 kg ( Ø10mm ) Estacas - 3 ferros de Ø 10 mm por metro linear - 39 estacas de 3 m comprimento - comprimento total - 39 x 3 = 117 m - 12 estacas de 1,5 m comprimento - comprimento total - 12 x 1,5 = 18 m - Comp. Total Linear do ferro Ø10 mm = (117 + 18) x 3 = 405 m - Peso Total - 405 x 0,617 = 249,90 kg (Ø 10 mm ) Blocos (Gaiola) - 10 ferros de Ø 8 mm - L = 1,45 m linear cada - totalizando 20 x 1,45 - 29 m por gaiola - peso 0,395 kg/m - 31 gaiolas - Comp. total Linear do ferro Ø 8 mm = 29 x 31 = 899 m - Peso Total - 899 x 0,395 = 355,10 kg ( Ø 8 mm ) Estribos - ferro construção Ø 6,3 mm - peso 0,245 kg/m Estribo Baldrame - espaçamento c/ 20 cm - L = 76 cm/estribo - 184 mm linear - 184 / 0,20 = 920 estribos - Comp. Total Linear do ferro Ø 6,3 mm = 920 x 0,76 = 699,2 m - Peso Total - 699,2 x 0,245 = 171,3 kg ( Ø 6,3 mm ) Estribo Estaca - espaçamento c/ 15 cm - L = 48 cm/estribo - 39 estacas de 3 m + 12 estacas de 1,5 m = 135 m linear de estacas - 135 m linear / 0,15 = 900 estribos - Comp. Total Linear do ferro Ø 6,3 mm = 900 x 0,48 = 432 m - Peso Total - 432 x 0,245 = 105,84 kg ( Ø 6,3 mm ) - Estaca Total de Aço ( Ø6,3 mm ) - 171,3 + 105,84 = 277 kg ( Ø 6,3 mm ) TOTAL AÇO - 1.333 kg - Ø 6,3 mm (1/4") - 277 kg - Ø 8,0 mm ( 5/16") - 355 kg - Ø 10,0 mm (3/8") - 701 kg
Note on B86: Julia Schiezari: Item substiuído, pois não se encontra mais na CDHU 185 .
Note on E135: Daniel Calefi Furegatti: 14 colunas sendo 0,5 m chumbadas
Note on E137: Daniel Calefi Furegatti: Cobertura linaer - 19 m Largura corredor - 2,35 m Largura coluna eixo a eixo - 2,90 m calculo de "traves" - 19/2,90 = 6,55 traves - Total 7 "Traves" Material: - Coluna - Tb Quad. 80 x 80 x 2 x 3,10 m (4,92 kg/m) calculo - 3,10 x 7 x 2 x 4,92 = 214 kg aproximadamente - Travessas - Tb Quad. 40 x 40 x 2 x 2,50 m (2,41 kg/m) calculo - 2,50 x 7 x 2 x 2,41 = 85 kg aproximadamente - Travessa longitudinal - Tb Ret. 40 x 20 x 2 x 19 m linear (1,8 kg/m) calculo - 19 x 4 x1,8 = 137 kg aproximadamente Total de Aço - (kg) - 436 kg

## ORÇAMENTO
PREFEITURA MUNICIPAL DE SANTO ANTONIO DE POSSE - SP
OBRA: DEMOLIÇÃO DE PISO DE CONCRETO- PRÉDIO DO CRAS
PLANILHA ORÇAMENTÁRIA
Data Base: Boletim CDHU 196 - SINAPI Novembro/2024
ITEM | CÓDIGO | DESCRIÇÃO SERVIÇOS | UNID. | QUANT. | VALOR UNIT. | TOTAL (R$)
1 |  | SERVIÇOS INICIAIS
1.1 | 03.01.240 | Demolição mecanizada de pavimento ou piso em concreto, inclusive fragmentação, carregamento, transporte até 1 quilômetro e descarregamento | m² | 71.6 | 31.85 | 2280.46
1.2 | 03.04.020 | Demolição manual de revestimento cerâmico, incluindo a base | m² | 31.88 | 12.86 | 409.9768
1 |  | REMOÇÃO DE RESÍDUOS
1.3 | 05.07.050 | Remoção de entulho de obra com caçamba metálica - material volumoso e misturado por alvenaria, terra, madeira, papel, plástico e metal | m3 | 7 | 123.13 | 861.91
|  | Subtotal |  |  |  | 3552.3468
TOTAL (R$) |  |  |  |  | 3552.3468
BDI 20,34% (R$) |  |  |  |  | 722.5473
TOTAL GERAL COM BDI 20,34% (R$) |  |  |  |  | 4274.8941
Santo Antônio de Posse, 25 de fevereiro de 2025.
| _____________________________________________________ |  | ___________________________________________
| JOSÉ RICARDO CORTEZ |  | ENGº RONALDO APARECIDO FERREIRA
| PREFEITO MUNICIPAL |  | AUTOR DO ORÇAMENTO - CREA 5070011450
MUNICÍPIO DE SANTO ANTONIO DE POSSE - SP |  |  | RESPONSÁVEL TÉCNICO PELO FISCALIZAÇÃO

## CRONOGRAMA
CRONOGRAMA FÍSICO- FINANCEIRO
| PREFEITURA MUNICIPAL DE SANTO ANTONIO DE POSSE |  | CLIENTE: PREFEITURA MUNICIPAL DE SANTO ANTONIO DE POSSE
| Estado de São Paulo |  | OBRA:DEMOLIÇÃO PISO DE CONCRETO CRAS
LOCAL: Centro de Referência de Assistência Social- CRAS.
ITEM | DESCRIÇÃO DAS | VALOR UNIT. | PRAZO DE EXECUÇÃO DA OBRA |  | TOTAL
| ATIVIDADES | (R$) | (15 DIAS) |  | (R$)
| SERVIÇOS GERAIS MAT+M.O. |  | 1ª semana | 2ª semana
DEMOLIÇÃO PISO CRAS
1 | Serviços iniciais
1.1 | Demolição mecanizada de pavimento ou piso em concreto, inclusive fragmentação, carregamento, transporte até 1 quilômetro e descarregamento | 31.85 | 1140.23 | 1140.23 | 2280.46
1.2 | Demolição manual de revestimento cerâmico, incluindo a base | 12.86 | 409.9768 |  | 409.9768
Remoção de Resíduos
1.3 | Remoção de entulho de obra com caçamba metálica - material volumoso e misturado por alvenaria, terra, madeira, papel, plástico e metal | 123.13 | 430.955 | 430.955 | 861.91
TOTAL (R$) |  | 167.84 | 1981.1618 | 1571.185 | 3552.3468
BDI ADOTADO (20,34%) |  | 34.1387 | 402.9683 | 319.579 | 722.5473
TOTAL GERAL COM BDI (R$) |  | 201.9787 | 2384.1301 | 1890.764 | 4274.8941
___________________________________________________
ENGº RONALDO APARECIDO FERREIRA
AUTOR DO ORÇAMENTO - CREA 507001450-SP
SECRETÁRIO DE DESENVOLVIMENTO URBANO PMSAPOSSE

## Serviço
COMPANHIA DE DESENVOLVIMENTO HABITACIONAL E URBANO
DO ESTADO DE SÃO PAULO
BOLETIM REFERENCIAL DE CUSTOS - TABELA DE SERVIÇOS
SEM DESONERAÇÃO
Versão 196
|  |  |  | Data Base: | NOV/24
|  | BDI : | 0% | L.S.: | 128.2%
Referência | Descrição | Un | Material | Mão de Obra | Custo Total
01 | SERVICO TECNICO ESPECIALIZADO |  |  |  |  | 2
01.02 | Parecer técnico |  |  |  |  | 5
01.02.071 | Parecer técnico de fundações, contenções e recomendações gerais, para empreendimentos com área construída até 1.000 m² | UN |  | 6797.2 | 6797.2 | 9
01.02.081 | Parecer técnico de fundações, contenções e recomendações gerais, para empreendimentos com área construída de 1.001 a 2.000 m² | UN |  | 9038.95 | 9038.95 | 9
01.02.091 | Parecer técnico de fundações, contenções e recomendações gerais, para empreendimentos com área construída de 2.001 a 5.000 m² | UN |  | 15440.54 | 15440.54 | 9
01.02.101 | Parecer técnico de fundações, contenções e recomendações gerais, para empreendimentos com área construída de 5.001 a 10.000 m² | UN |  | 21170.81 | 21170.81 | 9
01.02.111 | Parecer técnico de fundações, contenções e recomendações gerais, para empreendimentos com área construída acima de 10.000 m² | UN |  | 24671.3 | 24671.3 | 9
01.06 | Projeto de instalações elétricas |  |  |  |  | 5
01.06.021 | Elaboração de projeto de adequação de entrada de energia elétrica junto a concessionária, com medição em baixa tensão e demanda até 75 kVA | UN |  | 8682.2 | 8682.2 | 9
01.06.031 | Elaboração de projeto de adequação de entrada de energia elétrica junto a concessionária, com medição em média tensão, subestação simplificada e demanda de 75 kVA a 300 kVA | UN |  | 14706.14 | 14706.14 | 9
01.06.032 | Elaboração de projeto de adequação de entrada de energia elétrica junto a concessionária, com medição em média tensão e demanda de 75 kVA a 300 kVA | UN |  | 19900 | 19900 | 9
01.06.041 | Elaboração de projeto de adequação de entrada de energia elétrica junto a concessionária, com medição em média tensão e demanda acima de 300 kVA a 2 MVA | UN |  | 26469.2 | 26469.2 | 9
01.17 | Projeto executivo |  |  |  |  | 5
01.17.031 | Projeto executivo de arquitetura em formato A1 | UN |  | 3419.6 | 3419.6 | 9
01.17.041 | Projeto executivo de arquitetura em formato A0 | UN |  | 4622.97 | 4622.97 | 9
01.17.051 | Projeto executivo de estrutura em formato A1 | UN |  | 2507.91 | 2507.91 | 9
01.17.061 | Projeto executivo de estrutura em formato A0 | UN |  | 3431.33 | 3431.33 | 9
01.17.071 | Projeto executivo de instalações hidráulicas em formato A1 | UN |  | 1076.66 | 1076.66 | 9
01.17.081 | Projeto executivo de instalações hidráulicas em formato A0 | UN |  | 1433.17 | 1433.17 | 9
01.17.111 | Projeto executivo de instalações elétricas em formato A1 | UN |  | 1195.58 | 1195.58 | 9
01.17.121 | Projeto executivo de instalações elétricas em formato A0 | UN |  | 1657.76 | 1657.76 | 9
01.17.151 | Projeto executivo de climatização em formato A1 | UN |  | 2301.27 | 2301.27 | 9
01.17.161 | Projeto executivo de climatização em formato A0 | UN |  | 3136.88 | 3136.88 | 9
01.17.171 | Projeto executivo de chuveiros automáticos em formato A1 | UN |  | 1986.79 | 1986.79 | 9
01.17.181 | Projeto executivo de chuveiros automáticos em formato A0 | UN |  | 2568.01 | 2568.01 | 9
01.20 | Levantamento topográfico e geofísico |  |  |  |  | 5
01.20.010 | Taxa de mobilização e desmobilização de equipamentos para execução de levantamento topográfico | TX | 1215.76 |  | 1215.76 | 9
01.20.280 | Levantamento planimétrico de área pavimentada para veículo e pedestre | M2 | 0.05 | 0.16 | 0.21 | 9
01.20.691 | Levantamento planimétrico cadastral com áreas ocupadas predominantemente por comunidades - área até 20.000 m² (mínimo de 3.500 m²) | M2 | 0.39 | 0.56 | 0.95 | 9
01.20.701 | Levantamento planimétrico cadastral com áreas ocupadas predominantemente por comunidades - área acima de 20.000 m² até 200.000 m² | M2 | 0.3 | 0.42 | 0.72 | 9
01.20.711 | Levantamento planimétrico cadastral com áreas ocupadas predominantemente por comunidades - área acima de 200.000 m² | M2 | 0.26 | 0.35 | 0.61 | 9
01.20.721 | Levantamento planimétrico cadastral com áreas até 50% de ocupação - área até 20.000 m² (mínimo de 3.500 m²) | M2 | 0.34 | 0.48 | 0.82 | 9
01.20.731 | Levantamento planimétrico cadastral com áreas até 50% de ocupação - área acima de 20.000 m² até 200.000 m² | M2 | 0.16 | 0.54 | 0.7 | 9
01.20.741 | Levantamento planimétrico cadastral com áreas até 50% de ocupação - área acima de 200.000 m² | M2 | 0.22 | 0.31 | 0.53 | 9
01.20.751 | Levantamento planimétrico cadastral com áreas acima de 50% de ocupação - área até 20.000 m² (mínimo de 4.000 m²) | M2 | 0.29 | 0.42 | 0.71 | 9
01.20.761 | Levantamento planimétrico cadastral com áreas acima de 50% de ocupação - área acima de 20.000 m² até 200.000 m² | M2 | 0.26 | 0.37 | 0.63 | 9
01.20.771 | Levantamento planimétrico cadastral com áreas acima de 50% de ocupação - área acima de 200.000 m² | M2 | 0.26 | 0.36 | 0.62 | 9
01.20.781 | Levantamento planialtimétrico cadastral com áreas ocupadas predominantemente por comunidades - área até 20.000 m² (mínimo de 3.500 m²) | M2 | 0.41 | 0.59 | 1 | 9
01.20.791 | Levantamento planialtimétrico cadastral com áreas ocupadas predominantemente por comunidades - área acima de 20.000 m² até 200.000 m² | M2 | 0.33 | 0.47 | 0.8 | 9
01.20.801 | Levantamento planialtimétrico cadastral com áreas ocupadas predominantemente por comunidades - área acima de 200.000 m² | M2 | 0.26 | 0.37 | 0.63 | 9
01.20.811 | Levantamento planialtimétrico cadastral com áreas até 50% de ocupação - área até 20.000 m² (mínimo de 4.000 m²) | M2 | 0.35 | 0.51 | 0.86 | 9
01.20.821 | Levantamento planialtimétrico cadastral com áreas até 50% de ocupação - área acima de 20.000 m² até 200.000 m² | M2 | 0.29 | 0.42 | 0.71 | 9
01.20.831 | Levantamento planialtimétrico cadastral com áreas até 50% de ocupação - área acima de 200.000 m² | M2 | 0.24 | 0.35 | 0.59 | 9
01.20.841 | Levantamento planialtimétrico cadastral com áreas acima de 50% de ocupação - área até 20.000 m² (mínimo de 3.500 m²) | M2 | 0.4 | 0.58 | 0.98 | 9
01.20.851 | Levantamento planialtimétrico cadastral com áreas acima de 50% de ocupação - área acima de 20.000 m² até 200.000 m² | M2 | 0.27 | 0.38 | 0.65 | 9
01.20.861 | Levantamento planialtimétrico cadastral com áreas acima de 50% de ocupação - área acima de 200.000 m² | M2 | 0.16 | 0.4 | 0.56 | 9
01.20.871 | Levantamento planialtimétrico cadastral em área rural até 2 alqueires (mínimo de 10.000 m²) | M2 | 0.17 | 0.24 | 0.41 | 9
01.20.881 | Levantamento planialtimétrico cadastral em área rural acima de 2 até 5 alqueires | M2 | 0.12 | 0.18 | 0.3 | 9
01.20.891 | Levantamento planialtimétrico cadastral em área rural acima de 5 até 10 alqueires | M2 | 0.09 | 0.14 | 0.23 | 9
01.20.901 | Levantamento planialtimétrico cadastral em área rural acima de 10 alqueires | M2 | 0.08 | 0.12 | 0.2 | 9
01.20.911 | Transporte de referência de nível (RN) - classe IIN (mínimo de 2 km) | KM | 570.75 | 710.25 | 1281 | 9
01.20.921 | Implantação de marcos através de levantamento com GPS (mínimo de 3 marcos) | UN | 696.74 | 485.33 | 1182.07 | 9
01.21 | Estudo geotecnico (sondagem) |  |  |  |  | 5
01.21.010 | Taxa de mobilização e desmobilização de equipamentos para execução de sondagem | TX | 1281.25 |  | 1281.25 | 9
01.21.090 | Taxa de mobilização e desmobilização de equipamentos para execução de sondagem rotativa | TX | 6509.59 |  | 6509.59 | 9
01.21.100 | Sondagem do terreno a trado | M | 95.01 |  | 95.01 | 9
01.21.110 | Sondagem do terreno à percussão (mínimo de 30 m) | M | 86.73 |  | 86.73 | 9
01.21.120 | Sondagem do terreno rotativa em solo | M | 386.06 |  | 386.06 | 9
01.21.130 | Sondagem do terreno rotativa em rocha | M | 620.21 |  | 620.21 | 9
01.21.140 | Sondagem do terreno à percussão com a utilização de torquímetro (mínimo de 30 m) | M | 91.59 |  | 91.59 | 9
01.23 | Tratamento, recuperação e trabalhos especiais em concreto |  |  |  |  | 5
01.23.010 | Taxa de mobilização e desmobilização de equipamentos para execução de corte em concreto armado | TX | 376.29 |  | 376.29 | 9
01.23.020 | Limpeza de armadura com escova de aço | M2 | 2.78 | 6.43 | 9.21 | 9
01.23.030 | Preparo de ponte de aderência com adesivo a base de epóxi | M2 | 102.62 | 47.52 | 150.14 | 9
01.23.056 | Tratamento de armadura com produto anticorrosivo a base de zinco | M2 | 25.54 | 45.3 | 70.84 | 9
01.23.060 | Corte de concreto deteriorado inclusive remoção dos detritos | M2 |  | 32.15 | 32.15 | 9
01.23.070 | Demarcação de área com disco de corte diamantado | M | 1.05 | 4.75 | 5.8 | 9
01.23.100 | Demolição de concreto armado com preservação de armadura, para reforço e recuperação estrutural | M3 |  | 485.18 | 485.18 | 9
01.23.140 | Furação de 1 1/4´ em concreto armado | M | 236.35 |  | 236.35 | 9
01.23.150 | Furação de 1 1/2´ em concreto armado | M | 269.57 |  | 269.57 | 9
01.23.160 | Furação de 2 1/4´ em concreto armado | M | 346.07 |  | 346.07 | 9
01.23.190 | Furação de 2 1/2´ em concreto armado | M | 354.18 |  | 354.18 | 9
01.23.200 | Taxa de mobilização e desmobilização de equipamentos para execução de perfuração em concreto | TX | 243.79 |  | 243.79 | 9
01.23.221 | Furação para até 10mm x 100mm em concreto armado, inclusive colagem de armadura (para até 8mm) | UN | 13.35 |  | 13.35 | 9
01.23.222 | Furação para 12,5mm x 100mm em concreto armado, inclusive colagem de armadura (para 10mm) | UN | 14.61 |  | 14.61 | 9
01.23.223 | Furação para 16mm x 100mm em concreto armado, inclusive colagem de armadura (para 12,5mm) | UN | 16.39 |  | 16.39 | 9
01.23.231 | Furação para até 10mm x 150mm em concreto armado, inclusive colagem de armadura (para até 8mm) | UN | 20.02 |  | 20.02 | 9
01.23.232 | Furação para 12,5mm x 150mm em concreto armado, inclusive colagem de armadura (para 10mm) | UN | 21.54 |  | 21.54 | 9
01.23.233 | Furação para 16mm x 150mm em concreto armado, inclusive colagem de armadura (para 12,5mm) | UN | 24.17 |  | 24.17 | 9
01.23.234 | Furação para 20mm x 150mm em concreto armado, inclusive colagem de armadura (para 16mm) | UN | 26.1 |  | 26.1 | 9
01.23.236 | Furação para até 10mm x 200mm em concreto armado, inclusive colagem de armadura (para 8mm) | UN | 26.7 |  | 26.7 | 9
01.23.237 | Furação para 12,5mm x 200mm em concreto armado, inclusive colagem de armadura (para 10mm) | UN | 28.72 |  | 28.72 | 9
01.23.238 | Furação para 16mm x 200mm em concreto armado, inclusive colagem de armadura (para 12,5mm) | UN | 32.22 |  | 32.22 | 9
01.23.239 | Furação para 20mm x 200mm em concreto armado, inclusive colagem de armadura (para 16mm) | UN | 34.8 |  | 34.8 | 9
01.23.254 | Furação de 1´ em concreto armado | M | 248.56 |  | 248.56 | 9
01.23.260 | Furação de 2´ em concreto armado | M | 374.85 |  | 374.85 | 9
01.23.264 | Furação de 3´ em concreto armado | M | 390.04 |  | 390.04 | 9
01.23.270 | Furação de 4´ em concreto armado | M | 420.72 |  | 420.72 | 9
01.23.274 | Furação de 5´ em concreto armado | M | 450.63 |  | 450.63 | 9
01.23.280 | Furação de 6´ em concreto armado | M | 501.7 |  | 501.7 | 9
01.23.510 | Corte vertical em concreto armado, espessura de 15 cm | M | 209.8 |  | 209.8 | 9
01.23.700 | Taxa de mobilização e desmobilização para reforço estrutural com fibra de carbono | TX | 1673.44 | 4362.15 | 6035.59 | 9
01.23.701 | Preparação de substrato para colagem de fibra de carbono, mediante lixamento e/ou apicoamento e escovação | M2 | 6.95 | 46.45 | 53.4 | 9
01.23.702 | Fibra de carbono para reforço estrutural de alta resistência - 300 g/m² | M2 | 189.35 | 330.4 | 519.75 | 9
01.27 | Estudo e programa ambientais |  |  |  |  | 5
01.27.011 | Projeto e implementação de gerenciamento integrado de resíduos sólidos e gestão de perdas | UN | 199.7 | 9635.55 | 9835.25 | 9
01.27.021 | Projeto e implementação de educação ambiental | UN | 199.7 | 12906.85 | 13106.55 | 9
01.27.031 | Projeto e implementação de controle ambiental de obra | UN | 199.7 | 11420.55 | 11620.25 | 9
01.27.041 | Laudo de caracterização de vegetação | UN | 575.95 | 26595.53 | 27171.48 | 9
01.27.051 | Laudo de caracterização da fauna associada à flora | UN | 575.95 | 40810.23 | 41386.18 | 9
01.27.061 | Projeto e implementação de monitoramento da fauna durante a obra | UN | 575.95 | 16178.25 | 16754.2 | 9
01.27.071 | Laudo de autodepuração | UN | 468.45 | 19417.65 | 19886.1 | 9
01.27.091 | Estudo de impacto de vizinhança, em área urbana até 10.000 m² | UN | 285.7 | 31450.8 | 31736.5 | 9
01.28 | Poço profundo |  |  |  |  | 5
01.28.010 | Taxa de mobilização e desmobilização de equipamentos para execução de perfuração para poço profundo - profundidade até 200 m | TX | 8405.03 |  | 8405.03 | 9
01.28.020 | Taxa de mobilização e desmobilização de equipamentos para execução de perfuração para poço profundo - profundidade acima de 200 m e até 300 m | TX | 12742.62 |  | 12742.62 | 9
01.28.030 | Taxa de mobilização e desmobilização de equipamentos para execução de perfuração para poço profundo - profundidade acima de 300 m | TX | 12947.7 |  | 12947.7 | 9
01.28.040 | Perfuração rotativa para poço profundo em camadas de solos sedimentares, diâmetro de 8 1/2" (215,90 mm) | M | 694.04 |  | 694.04 | 9
01.28.050 | Perfuração rotativa para poço profundo em aluvião, arenito, ou solos sedimentados em geral, diâmetro de 10" (250 mm) | M | 487.58 |  | 487.58 | 9
01.28.060 | Perfuração rotativa para poço profundo em aluvião, arenito, ou solos sedimentados em geral, diâmetro de 12" (300 mm) | M | 1257.76 |  | 1257.76 | 9
01.28.070 | Perfuração rotativa para poço profundo em aluvião, arenito, ou solos sedimentados em geral, diâmetro de 14" (350 mm) | M | 1276.19 |  | 1276.19 | 9
01.28.080 | Perfuração rotativa para poço profundo em aluvião, arenito, ou solos sedimentados em geral, diâmetro de 16" (400 mm) | M | 1594.19 |  | 1594.19 | 9
01.28.090 | Perfuração rotativa para poço profundo em aluvião, arenito, ou solos sedimentados em geral, diâmetro de 18" (450 mm) | M | 2057.25 |  | 2057.25 | 9
01.28.100 | Perfuração rotativa para poço profundo em aluvião, arenito, ou solos sedimentados em geral, diâmetro de 20" (500 mm) | M | 2328.29 |  | 2328.29 | 9
01.28.110 | Perfuração rotativa para poço profundo em aluvião, arenito, ou solos sedimentados em geral, diâmetro de 22" (550 mm) | M | 2551.86 |  | 2551.86 | 9
01.28.120 | Perfuração rotativa para poço profundo em aluvião, arenito, ou solos sedimentados em geral, diâmetro de 26" (650 mm) | M | 3105.3 |  | 3105.3 | 9
01.28.130 | Perfuração rotativa para poço profundo em solos e/ou rocha metassedimentar alterada em geral, diâmetro de 20" (508 mm) | M | 348.77 |  | 348.77 | 9
01.28.140 | Perfuração roto-pneumática para poço profundo em rocha metassedimentar em geral, diâmetro de 12 1/4" (311,15 mm) | M | 1676.36 |  | 1676.36 | 9
01.28.150 | Perfuração rotativa para poço profundo em rocha sã (basalto), diâmetro de 14" (350 mm) | M | 6860.53 |  | 6860.53 | 9
01.28.160 | Perfuração rotativa para poço profundo em rocha alterada (basalto alterado), diâmetro de 8" (200 mm) | M | 351.79 |  | 351.79 | 9
01.28.170 | Perfuração rotativa para poço profundo em rocha alterada (basalto alterado), diâmetro de 10" (250 mm) | M | 452.3 |  | 452.3 | 9
01.28.180 | Perfuração rotativa para poço profundo em rocha alterada (basalto alterado), diâmetro de 12" (300 mm) | M | 585.94 |  | 585.94 | 9
01.28.190 | Perfuração roto-pneumática para poço profundo em rocha sã (basalto), diâmetro de 6" (150 mm) | M | 327.61 |  | 327.61 | 9
01.28.200 | Perfuração roto-pneumática para poço profundo em rocha sã (basalto), diâmetro de 8" (200 mm) | M | 538.75 |  | 538.75 | 9
01.28.210 | Perfuração roto-pneumática para poço profundo em rocha sã (basalto), diâmetro de 10" (250 mm) | M | 797.91 |  | 797.91 | 9
01.28.220 | Perfuração roto-pneumática para poço profundo em rocha sã (basalto), diâmetro de 12" (300 mm) | M | 1901.18 |  | 1901.18 | 9
01.28.230 | Perfuração roto-pneumática para poço profundo em rocha sã (basalto), diâmetro de 14" (350 mm) | M | 2509.73 |  | 2509.73 | 9
01.28.240 | Perfuração roto-pneumática para poço profundo em rocha sã (basalto), diâmetro de 18" (450 mm) | M | 2933.87 |  | 2933.87 | 9
01.28.250 | Revestimento interno de poço profundo tubo liso em aço galvanizado, diâmetro de 6" (152,40 mm) - união solda | M | 778.2 |  | 778.2 | 9
01.28.260 | Revestimento interno de poço profundo tubo PVC geomecânico nervurado standard, diâmetro de 6" (150 mm) | M | 421.85 |  | 421.85 | 9
01.28.270 | Revestimento interno de poço profundo tubo PVC geomecânico nervurado reforçado, diâmetro de 8" (200 mm) | M | 792.2 |  | 792.2 | 9
01.28.280 | Revestimento interno de poço profundo tubo de aço preto, diâmetro de 6" (152,40 mm) | M | 842.16 |  | 842.16 | 9
01.28.290 | Revestimento interno de poço profundo tubo preto DIN 2440, diâmetro de 6" (150 mm) | M | 614.22 |  | 614.22 | 9
01.28.300 | Revestimento interno de poço profundo tubo preto DIN 2440, diâmetro de 8" (200 mm) | M | 972.6 |  | 972.6 | 9
01.28.310 | Revestimento interno de poço profundo tubo de aço preto liso calandrado, diâmetro de 16" (406,40 mm) | M | 2730.32 |  | 2730.32 | 9
01.28.350 | Revestimento da boca de poço profundo tubo chapa 3/16", diâmetro de 12" | M | 1748.59 |  | 1748.59 | 9
01.28.360 | Revestimento da boca de poço profundo tubo chapa 3/16", diâmetro de 14" | M | 1970.32 |  | 1970.32 | 9
01.28.370 | Revestimento da boca de poço profundo tubo chapa 3/16", diâmetro de 16" | M | 2497.6 |  | 2497.6 | 9
01.28.380 | Revestimento da boca de poço profundo tubo chapa 3/16", diâmetro de 20" | M | 2627.48 |  | 2627.48 | 9
01.28.390 | Filtro PVC geomecânico nervurado tipo standard para poço profundo, diâmetro de 6" (150 mm) | M | 495.04 |  | 495.04 | 9
01.28.400 | Filtro PVC geomecânico nervurado tipo reforçado para poço profundo, diâmetro de 8" (200 mm) | M | 842.51 |  | 842.51 | 9
01.28.410 | Filtro espiralado galvanizado simples (standard) para poço profundo, diâmetro de 6" (152,40 mm) | M | 1311.4 |  | 1311.4 | 9
01.28.420 | Filtro espiralado galvanizado reforçado para poço profundo, diâmetro de 6" (152,40 mm) | M | 1496.07 |  | 1496.07 | 9
01.28.430 | Filtro espiralado em aço inoxidável reforçado para poço profundo, diâmetro de 6" (152,40 mm) | M | 2648.36 |  | 2648.36 | 9
01.28.440 | Filtro galvanizado tipo NOLD para poço profundo, diâmetro de 6" (150 mm) | M | 1099.54 |  | 1099.54 | 9
01.28.450 | Pré-filtro tipo pérola para poço profundo | M3 | 1824.74 |  | 1824.74 | 9
01.28.460 | Pré-filtro tipo Jacareí para poço profundo | M3 | 2278.98 |  | 2278.98 | 9
01.28.470 | Perfilagem ótica (filmagem / endoscopia) para poço profundo | M | 86.45 |  | 86.45 | 9
01.28.480 | Perfilagem elétrica de poço profundo | M | 204.21 |  | 204.21 | 9
01.28.490 | Taxa de mobilização e desmobilização de equipamentos para execução de bombeamento, limpeza, desenvolvimento e teste de vazão | TX | 4020.78 |  | 4020.78 | 9
01.28.500 | Limpeza e desenvolvimento do poço profundo | H | 514.43 |  | 514.43 | 9
01.28.510 | Ensaio de vazão (bombeamento) para poço profundo, com bomba submersa | H | 381.25 |  | 381.25 | 9
01.28.520 | Ensaio de vazão escalonado para poço profundo | H | 349.33 |  | 349.33 | 9
01.28.530 | Ensaio de recuperação de nível para poço profundo | H | 331.11 |  | 331.11 | 9
01.28.540 | Desinfecção de poço profundo | UN | 2977.27 |  | 2977.27 | 9
01.28.550 | Análise físico-química e bacteriológica da água para poço profundo | CJ | 3330.51 |  | 3330.51 | 9
01.28.560 | Centralizador de coluna para poço profundo, diâmetro de 4" ou 6" | UN | 306.78 |  | 306.78 | 9
01.28.570 | Cimentação de boca do poço profundo, entre perfuração de maior diâmetro (cimentação do espaço anular) | M3 | 2797.22 |  | 2797.22 | 9
01.28.580 | Laje de proteção em concreto armado para poço profundo (área mínimo de 3,00 m²) | UN | 1252.28 | 558.01 | 1810.29 | 9
01.28.590 | Lacre do poço profundo (tampa) | UN | 1108.54 |  | 1108.54 | 9
01.28.600 | Licença de perfuração para poço profundo | UN | 4269.85 |  | 4269.85 | 9
01.28.610 | Outorga de direito de uso para poço profundo | UN | 4892.5 |  | 4892.5 | 9
01.28.620 | Parecer técnico junto a CETESB | UN | 5818.25 |  | 5818.25 | 9
02 | INICIO, APOIO E ADMINISTRACAO DA OBRA |  |  |  |  | 2
02.01 | Construção provisória |  |  |  |  | 5
02.01.021 | Construção provisória em madeira - fornecimento e montagem | M2 | 427.1 | 137.29 | 564.39 | 9
02.01.171 | Sanitário/vestiário provisório em alvenaria | M2 | 691.41 | 346.67 | 1038.08 | 9
02.01.180 | Banheiro químico modelo Standard, com manutenção conforme exigências da CETESB | UNMES | 1161.86 |  | 1161.86 | 9
02.01.200 | Desmobilização de construção provisória | M2 | 15.95 | 7.58 | 23.53 | 9
02.02 | Container |  |  |  |  | 5
02.02.120 | Locação de container tipo alojamento - área mínima de 13,80 m² | UNMES | 816.51 | 87.51 | 904.02 | 9
02.02.130 | Locação de container tipo escritório com 1 vaso sanitário, 1 lavatório e 1 ponto para chuveiro - área mínima de 13,80 m² | UNMES | 1365.65 | 146.73 | 1512.38 | 9
02.02.140 | Locação de container tipo sanitário com 2 vasos sanitários, 2 lavatórios, 2 mictórios e 4 pontos para chuveiro - área mínima de 13,80 m² | UNMES | 1249.35 | 146.73 | 1396.08 | 9
02.02.150 | Locação de container tipo depósito - área mínima de 13,80 m² | UNMES | 843.99 | 87.51 | 931.5 | 9
02.02.160 | Locação de container tipo guarita - área mínima de 4,60 m² | UNMES | 872.87 | 29.17 | 902.04 | 9
02.03 | Tapume, vedação e proteções diversas |  |  |  |  | 5
02.03.030 | Proteção de superfícies em geral com plástico bolha | M2 | 0.57 | 2.14 | 2.71 | 9
02.03.060 | Proteção de fachada com tela de nylon | M2 | 5.71 | 21.16 | 26.87 | 9
02.03.080 | Fechamento provisório de vãos em chapa de madeira compensada | M2 | 16.4 | 31.52 | 47.92 | 9
02.03.110 | Tapume móvel para fechamento de áreas | M2 | 55.16 | 57.15 | 112.31 | 9
02.03.120 | Tapume fixo para fechamento de áreas, com portão | M2 | 55.16 | 56.77 | 111.93 | 9
02.03.200 | Locação de quadros metálicos para plataforma de proteção, inclusive o madeiramento | M2MES | 44.29 | 1.07 | 45.36 | 9
02.03.240 | Proteção de piso com tecido de aniagem e gesso | M2 | 13.91 | 4.29 | 18.2 | 9
02.03.260 | Tapume fixo em painel OSB - espessura 10 mm | M2 | 93.83 | 40.88 | 134.71 | 9
02.03.270 | Tapume fixo em painel OSB - espessura 12 mm | M2 | 100.83 | 40.88 | 141.71 | 9
02.03.500 | Proteção em madeira e lona plástica para equipamento mecânico ou informática - para obras de reforma | M3 | 53.19 | 47.17 | 100.36 | 9
02.05 | Andaime e balancim |  |  |  |  | 5
02.05.060 | Montagem e desmontagem de andaime torre metálica com altura até 10 m | M |  | 13.04 | 13.04 | 9
02.05.080 | Montagem e desmontagem de andaime torre metálica com altura superior a 10 m | M |  | 32.93 | 32.93 | 9
02.05.090 | Montagem e desmontagem de andaime tubular fachadeiro com altura até 10 m | M2 |  | 13.04 | 13.04 | 9
02.05.100 | Montagem e desmontagem de andaime tubular fachadeiro com altura superior a 10 m | M2 |  | 32.93 | 32.93 | 9
02.05.195 | Balancim elétrico tipo plataforma para transporte vertical, com altura até 60 m | UNMES | 2296.3 |  | 2296.3 | 9
02.05.202 | Andaime torre metálico (1,5 x 1,5 m) com piso metálico | MXMES | 23.86 | 5.14 | 29 | 9
02.05.212 | Andaime tubular fachadeiro com piso metálico e sapatas ajustáveis | M2MES | 17.44 | 5.14 | 22.58 | 9
02.06 | Alocação de equipe, equipamento e ferramental |  |  |  |  | 5
02.06.030 | Locação de plataforma elevatória articulada, com altura aproximada de 12,5m, capacidade de carga de 227 kg, elétrica | UNMES | 11490.89 | 3644.1 | 15134.99 | 9
02.06.040 | Locação de plataforma elevatória articulada, com altura aproximada de 20 m, capacidade de carga de 227 kg, diesel | UNMES | 20965.64 | 3644.1 | 24609.74 | 9
02.08 | Sinalização de obra |  |  |  |  | 5
02.08.020 | Placa de identificação para obra | M2 | 820.34 | 98.48 | 918.82 | 9
02.08.040 | Placa em lona com impressão digital e requadro em metalon | M2 | 319.16 | 27.74 | 346.9 | 9
02.08.050 | Placa em lona com impressão digital e estrutura em madeira | M2 | 145.18 | 56.21 | 201.39 | 9
02.09 | Limpeza de terreno |  |  |  |  | 5
02.09.030 | Limpeza manual do terreno, inclusive troncos até 5 cm de diâmetro, com caminhão à disposição dentro da obra, até o raio de 1 km | M2 | 2.76 | 5.36 | 8.12 | 9
02.09.040 | Limpeza mecanizada do terreno, inclusive troncos até 15 cm de diâmetro, com caminhão à disposição dentro e fora da obra, com transporte no raio de até 1 km | M2 | 5.17 | 0.17 | 5.34 | 9
02.09.130 | Limpeza mecanizada do terreno, inclusive troncos com diâmetro acima de 15 cm até 50 cm, com caminhão à disposição dentro da obra, até o raio de 1 km | M2 | 5.67 | 0.17 | 5.84 | 9
02.09.150 | Corte e derrubada de eucalipto (1° corte) - idade até 4 anos | M3 | 62.72 | 9.64 | 72.36 | 9
02.09.160 | Corte e derrubada de eucalipto (1° corte) - idade acima de 4 anos | M3 | 73.87 | 11.36 | 85.23 | 9
02.10 | Locação de obra |  |  |  |  | 5
02.10.020 | Locação de obra de edificação | M2 | 11.57 | 6.18 | 17.75 | 9
02.10.040 | Locação de rede de canalização | M | 1.05 | 0.44 | 1.49 | 9
02.10.050 | Locação para muros, cercas e alambrados | M | 1.05 | 0.44 | 1.49 | 9
02.10.060 | Locação de vias, calçadas, tanques e lagoas | M2 | 0.95 | 0.87 | 1.82 | 9
03 | DEMOLICAO SEM REAPROVEITAMENTO |  |  |  |  | 2
03.01 | Demolição de concreto, lastro, mistura e afins |  |  |  |  | 5
03.01.020 | Demolição manual de concreto simples | M3 |  | 235.73 | 235.73 | 9
03.01.040 | Demolição manual de concreto armado | M3 |  | 428.6 | 428.6 | 9
03.01.060 | Demolição manual de lajes pré-moldadas, incluindo revestimento | M2 |  | 32.15 | 32.15 | 9
03.01.200 | Demolição mecanizada de concreto armado, inclusive fragmentação, carregamento, transporte até 1 quilômetro e descarregamento | M3 | 453.97 | 128.58 | 582.55 | 9
03.01.210 | Demolição mecanizada de concreto armado, inclusive fragmentação e acomodação do material | M3 | 433.68 | 128.58 | 562.26 | 9
03.01.220 | Demolição mecanizada de concreto simples, inclusive fragmentação, carregamento, transporte até 1 quilômetro e descarregamento | M3 | 237.13 | 85.72 | 322.85 | 9
03.01.230 | Demolição mecanizada de concreto simples, inclusive fragmentação e acomodação do material | M3 | 216.84 | 85.72 | 302.56 | 9
03.01.240 | Demolição mecanizada de pavimento ou piso em concreto, inclusive fragmentação, carregamento, transporte até 1 quilômetro e descarregamento | M2 | 23.28 | 8.57 | 31.85 | 9
03.01.250 | Demolição mecanizada de pavimento ou piso em concreto, inclusive fragmentação e acomodação do material | M2 | 21.69 | 8.57 | 30.26 | 9
03.01.260 | Demolição mecanizada de sarjeta ou sarjetão, inclusive fragmentação, carregamento, transporte até 1 quilômetro e descarregamento | M3 | 232.74 | 85.72 | 318.46 | 9
03.01.270 | Demolição mecanizada de sarjeta ou sarjetão, inclusive fragmentação e acomodação do material | M3 | 216.84 | 85.72 | 302.56 | 9
03.02 | Demolição de alvenaria |  |  |  |  | 5
03.02.020 | Demolição manual de alvenaria de fundação/embasamento | M3 |  | 128.58 | 128.58 | 9
03.02.040 | Demolição manual de alvenaria de elevação ou elemento vazado, incluindo revestimento | M3 |  | 85.72 | 85.72 | 9
03.03 | Demolição de revestimento em massa |  |  |  |  | 5
03.03.020 | Apicoamento manual de piso, parede ou teto | M2 |  | 3.21 | 3.21 | 9
03.03.040 | Demolição manual de revestimento em massa de parede ou teto | M2 |  | 6.43 | 6.43 | 9
03.03.060 | Demolição manual de revestimento em massa de piso | M2 |  | 10.72 | 10.72 | 9
03.04 | Demolição de revestimento cerâmico e ladrilho hidráulico |  |  |  |  | 5
03.04.020 | Demolição manual de revestimento cerâmico, incluindo a base | M2 |  | 12.86 | 12.86 | 9
03.04.030 | Demolição manual de revestimento em ladrilho hidráulico, incluindo a base | M2 |  | 10.72 | 10.72 | 9
03.04.040 | Demolição manual de rodapé, soleira ou peitoril, em material cerâmico e/ou ladrilho hidráulico, incluindo a base | M |  | 3.21 | 3.21 | 9
03.05 | Demolição de revestimento sintético |  |  |  |  | 5
03.05.020 | Demolição manual de revestimento sintético, incluindo a base | M2 |  | 8.57 | 8.57 | 9
03.06 | Demolição de revestimento em pedra e blocos maciços |  |  |  |  | 5
03.06.050 | Desmonte (levantamento) mecanizado de pavimento em paralelepípedo ou lajota de concreto, inclusive carregamento, transporte até 1 quilômetro e descarregamento | M2 | 16.26 | 10.72 | 26.98 | 9
03.06.060 | Desmonte (levantamento) mecanizado de pavimento em paralelepípedo ou lajota de concreto, inclusive acomodação do material | M2 | 1.52 | 10.72 | 12.24 | 9
03.07 | Demolição de revestimento asfáltico |  |  |  |  | 5
03.07.010 | Demolição (levantamento) mecanizada de pavimento asfáltico, inclusive carregamento, transporte até 1 quilômetro e descarregamento | M2 | 23.88 | 4.29 | 28.17 | 9
03.07.030 | Demolição (levantamento) mecanizada de pavimento asfáltico, inclusive fragmentação e acomodação do material | M2 | 21.69 | 4.29 | 25.98 | 9
03.07.050 | Fresagem de pavimento asfáltico com espessura até 5 cm, inclusive carregamento, transporte até 1 quilômetro e descarregamento | M2 | 10.4 | 1.5 | 11.9 | 9
03.07.070 | Fresagem de pavimento asfáltico com espessura até 5 cm, inclusive acomodação do material | M2 | 7.94 | 1.5 | 9.44 | 9
03.07.080 | Fresagem de pavimento asfáltico com espessura até 5 cm, inclusive remoção do material fresado até 10 quilômetros e varrição | M2 | 13.57 | 0.64 | 14.21 | 9
03.08 | Demolição de forro / divisórias |  |  |  |  | 5
03.08.020 | Demolição manual de forro em estuque, inclusive sistema de fixação/tarugamento | M2 |  | 11.14 | 11.14 | 9
03.08.040 | Demolição manual de forro qualquer, inclusive sistema de fixação/tarugamento | M2 |  | 6.43 | 6.43 | 9
03.08.060 | Demolição manual de forro em gesso, inclusive sistema de fixação | M2 |  | 6.43 | 6.43 | 9
03.08.200 | Demolição manual de painéis divisórias, inclusive montantes metálicos | M2 |  | 7.07 | 7.07 | 9
03.09 | Demolição de impermeabilização e afins |  |  |  |  | 5
03.09.020 | Demolição manual de camada impermeabilizante | M2 |  | 17.24 | 17.24 | 9
03.09.040 | Demolição manual de argamassa regularizante, isolante ou protetora e papel Kraft | M2 |  | 20.69 | 20.69 | 9
03.09.060 | Remoção manual de junta de dilatação ou retração, inclusive apoio | M |  | 6.9 | 6.9 | 9
03.10 | Remoção de pintura |  |  |  |  | 5
03.10.020 | Remoção de pintura em rodapé, baguete ou moldura com lixa | M | 0.07 | 1.56 | 1.63 | 9
03.10.040 | Remoção de pintura em rodapé, baguete ou moldura com produto químico | M | 0.88 | 1.56 | 2.44 | 9
03.10.080 | Remoção de pintura em superfícies de madeira e/ou metálicas com produtos químicos | M2 | 4.4 | 12.5 | 16.9 | 9
03.10.100 | Remoção de pintura em superfícies de madeira e/ou metálicas com lixamento | M2 | 0.36 | 9.37 | 9.73 | 9
03.10.120 | Remoção de pintura em massa com produtos químicos | M2 | 4.4 | 9.37 | 13.77 | 9
03.10.140 | Remoção de pintura em massa com lixamento | M2 | 0.36 | 6.25 | 6.61 | 9
03.16 | Remoção de sinalização horizontal |  |  |  |  | 5
03.16.010 | Remoção de sinalização horizontal existente | M2 | 93.88 |  | 93.88 | 9
03.16.011 | Remoção de tacha/tachões | UN | 3.73 | 9.51 | 13.24 | 9
04 | RETIRADA COM PROVAVEL REAPROVEITAMENTO |  |  |  |  | 2
04.01 | Retirada de fechamento e elemento divisor |  |  |  |  | 5
04.01.020 | Retirada de divisória em placa de madeira ou fibrocimento tarugada | M2 |  | 39.14 | 39.14 | 9
04.01.040 | Retirada de divisória em placa de madeira ou fibrocimento com montantes metálicos | M2 |  | 33.92 | 33.92 | 9
04.01.060 | Retirada de divisória em placa de concreto, granito, granilite ou mármore | M2 |  | 20.87 | 20.87 | 9
04.01.080 | Retirada de fechamento em placas pré-moldadas, inclusive pilares | M2 | 2.58 | 0.73 | 3.31 | 9
04.01.090 | Retirada de barreira de proteção com arame de alta segurança, simples ou duplo | M |  | 4.51 | 4.51 | 9
04.01.100 | Retirada de cerca | M |  | 13.29 | 13.29 | 9
04.02 | Retirada de elementos de estrutura (concreto, ferro, alumínio e madeira) |  |  |  |  | 5
04.02.020 | Retirada de peças lineares em madeira com seção até 60 cm² | M |  | 1.42 | 1.42 | 9
04.02.030 | Retirada de peças lineares em madeira com seção superior a 60 cm² | M |  | 4.75 | 4.75 | 9
04.02.050 | Retirada de estrutura em madeira tesoura - telhas de barro | M2 |  | 26.14 | 26.14 | 9
04.02.070 | Retirada de estrutura em madeira tesoura - telhas perfil qualquer | M2 |  | 21.38 | 21.38 | 9
04.02.090 | Retirada de estrutura em madeira pontaletada - telhas de barro | M2 |  | 19.01 | 19.01 | 9
04.02.110 | Retirada de estrutura em madeira pontaletada - telhas perfil qualquer | M2 |  | 14.26 | 14.26 | 9
04.02.140 | Retirada de estrutura metálica | KG | 2.31 |  | 2.31 | 9
04.03 | Retirada de telhamento e proteção |  |  |  |  | 5
04.03.020 | Retirada de telhamento em barro | M2 |  | 17.14 | 17.14 | 9
04.03.040 | Retirada de telhamento perfil e material qualquer, exceto barro | M2 |  | 8.57 | 8.57 | 9
04.03.060 | Retirada de cumeeira ou espigão em barro | M |  | 6.43 | 6.43 | 9
04.03.080 | Retirada de cumeeira, espigão ou rufo perfil qualquer | M |  | 10.72 | 10.72 | 9
04.03.090 | Retirada de domo de acrílico, inclusive perfis metálicos de fixação | M2 |  | 13.05 | 13.05 | 9
04.04 | Retirada de revestimento em pedra e blocos maciços |  |  |  |  | 5
04.04.010 | Retirada de revestimento em pedra, granito ou mármore, em parede ou fachada | M2 |  | 45.85 | 45.85 | 9
04.04.020 | Retirada de revestimento em pedra, granito ou mármore, em piso | M2 |  | 27.86 | 27.86 | 9
04.04.030 | Retirada de soleira ou peitoril em pedra, granito ou mármore | M |  | 19.29 | 19.29 | 9
04.04.040 | Retirada de degrau em pedra, granito ou mármore | M |  | 21.43 | 21.43 | 9
04.04.060 | Retirada de rodapé em pedra, granito ou mármore | M |  | 17.14 | 17.14 | 9
04.05 | Retirada de revestimentos em madeira |  |  |  |  | 5
04.05.010 | Retirada de revestimento em lambris de madeira | M2 |  | 60.1 | 60.1 | 9
04.05.020 | Retirada de piso em tacos de madeira | M2 |  | 12.86 | 12.86 | 9
04.05.040 | Retirada de soalho somente o tablado | M2 |  | 16.63 | 16.63 | 9
04.05.060 | Retirada de soalho inclusive vigamento | M2 |  | 28.51 | 28.51 | 9
04.05.080 | Retirada de degrau em madeira | M |  | 14.26 | 14.26 | 9
04.05.100 | Retirada de rodapé inclusive cordão em madeira | M |  | 3.21 | 3.21 | 9
04.06 | Retirada de revestimentos sintéticos e metálicos |  |  |  |  | 5
04.06.010 | Retirada de revestimento em lambris metálicos | M2 |  | 60.1 | 60.1 | 9
04.06.020 | Retirada de piso em material sintético assentado a cola | M2 |  | 4.75 | 4.75 | 9
04.06.040 | Retirada de degrau em material sintético assentado a cola | M |  | 4.42 | 4.42 | 9
04.06.060 | Retirada de rodapé inclusive cordão em material sintético | M |  | 1.07 | 1.07 | 9
04.06.100 | Retirada de piso elevado telescópico metálico, inclusive estrutura de sustentação | M2 |  | 52.06 | 52.06 | 9
04.07 | Retirada de forro, brise e fachada |  |  |  |  | 5
04.07.020 | Retirada de forro qualquer em placas ou tiras fixadas | M2 |  | 13.31 | 13.31 | 9
04.07.040 | Retirada de forro qualquer em placas ou tiras apoiadas | M2 |  | 7.12 | 7.12 | 9
04.07.060 | Retirada de sistema de fixação ou tarugamento de forro | M2 |  | 5.36 | 5.36 | 9
04.08 | Retirada de esquadria e elemento de madeira |  |  |  |  | 5
04.08.020 | Retirada de folha de esquadria em madeira | UN |  | 23.77 | 23.77 | 9
04.08.040 | Retirada de guarnição, moldura e peças lineares em madeira, fixadas | M |  | 1.83 | 1.83 | 9
04.08.060 | Retirada de batente com guarnição e peças lineares em madeira, chumbados | M |  | 14.26 | 14.26 | 9
04.08.080 | Retirada de elemento em madeira e sistema de fixação tipo quadro, lousa, etc. | M2 |  | 6.43 | 6.43 | 9
04.08.100 | Retirada de armário em madeira ou metal | M2 |  | 21.38 | 21.38 | 9
04.09 | Retirada de esquadria e elementos metálicos |  |  |  |  | 5
04.09.020 | Retirada de esquadria metálica em geral | M2 |  | 33.26 | 33.26 | 9
04.09.040 | Retirada de folha de esquadria metálica | UN |  | 27.74 | 27.74 | 9
04.09.060 | Retirada de batente, corrimão ou peças lineares metálicas, chumbados | M |  | 11.4 | 11.4 | 9
04.09.080 | Retirada de batente, corrimão ou peças lineares metálicas, fixados | M |  | 7.83 | 7.83 | 9
04.09.100 | Retirada de guarda-corpo ou gradil em geral | M2 |  | 33.26 | 33.26 | 9
04.09.120 | Retirada de escada de marinheiro com ou sem guarda-corpo | M |  | 38.01 | 38.01 | 9
04.09.140 | Retirada de poste ou sistema de sustentação para alambrado ou fechamento | UN |  | 27.86 | 27.86 | 9
04.09.160 | Retirada de entelamento metálico em geral | M2 |  | 4.51 | 4.51 | 9
04.10 | Retirada de ferragens e acessórios para esquadrias |  |  |  |  | 5
04.10.020 | Retirada de fechadura ou fecho de embutir | UN |  | 13.05 | 13.05 | 9
04.10.040 | Retirada de fechadura ou fecho de sobrepor | UN |  | 5.22 | 5.22 | 9
04.10.060 | Retirada de dobradiça | UN |  | 2.61 | 2.61 | 9
04.10.080 | Retirada de peça ou acessório complementar em geral de esquadria | UN |  | 20.42 | 20.42 | 9
04.11 | Retirada de aparelhos, metais sanitários e registro |  |  |  |  | 5
04.11.020 | Retirada de aparelho sanitário incluindo acessórios | UN |  | 46.86 | 46.86 | 9
04.11.030 | Retirada de bancada incluindo pertences | M2 |  | 66.53 | 66.53 | 9
04.11.040 | Retirada de complemento sanitário chumbado | UN |  | 15.65 | 15.65 | 9
04.11.060 | Retirada de complemento sanitário fixado ou de sobrepor | UN |  | 6.52 | 6.52 | 9
04.11.080 | Retirada de registro ou válvula embutidos | UN |  | 59.91 | 59.91 | 9
04.11.100 | Retirada de registro ou válvula aparentes | UN |  | 34.36 | 34.36 | 9
04.11.110 | Retirada de purificador/bebedouro | UN |  | 34.36 | 34.36 | 9
04.11.120 | Retirada de torneira ou chuveiro | UN |  | 8.12 | 8.12 | 9
04.11.140 | Retirada de sifão ou metais sanitários diversos | UN |  | 12.5 | 12.5 | 9
04.11.160 | Retirada de caixa de descarga de sobrepor ou acoplada | UN |  | 23.74 | 23.74 | 9
04.12 | Retirada de aparelhos elétricos e hidráulicos |  |  |  |  | 5
04.12.020 | Retirada de conjunto motor-bomba | UN |  | 99.53 | 99.53 | 9
04.12.040 | Retirada de motor de bomba de recalque | UN |  | 79.01 | 79.01 | 9
04.13 | Retirada de impermeabilização e afins |  |  |  |  | 5
04.13.020 | Retirada de isolamento térmico com material monolítico | M2 |  | 6.43 | 6.43 | 9
04.13.060 | Retirada de isolamento térmico com material em panos | M2 |  | 1.07 | 1.07 | 9
04.14 | Retirada de vidro |  |  |  |  | 5
04.14.020 | Retirada de vidro ou espelho com raspagem da massa ou retirada de baguete | M2 |  | 15.62 | 15.62 | 9
04.14.040 | Retirada de esquadria em vidro | M2 |  | 47.52 | 47.52 | 9
04.17 | Retirada em instalação elétrica - letra A ate B |  |  |  |  | 5
04.17.020 | Remoção de aparelho de iluminação ou projetor fixo em teto, piso ou parede | UN |  | 21.07 | 21.07 | 9
04.17.040 | Remoção de aparelho de iluminação ou projetor fixo em poste ou braço | UN |  | 79.01 | 79.01 | 9
04.17.060 | Remoção de suporte tipo braquet | UN |  | 26.34 | 26.34 | 9
04.17.080 | Remoção de barramento de cobre | M |  | 21.07 | 21.07 | 9
04.17.100 | Remoção de base de disjuntor tipo QUIK-LAG | UN |  | 7.9 | 7.9 | 9
04.17.120 | Remoção de base de fusível tipo Diazed | UN |  | 7.9 | 7.9 | 9
04.17.140 | Remoção de base e haste de para-raios | UN |  | 52.67 | 52.67 | 9
04.17.160 | Remoção de base ou chave para fusível NH tipo tripolar | UN |  | 26.34 | 26.34 | 9
04.17.180 | Remoção de base ou chave para fusível NH tipo unipolar | UN |  | 23.7 | 23.7 | 9
04.17.200 | Remoção de braçadeira para passagem de cordoalha | UN |  | 21.07 | 21.07 | 9
04.17.220 | Remoção de bucha de passagem interna ou externa | UN |  | 21.07 | 21.07 | 9
04.17.240 | Remoção de bucha de passagem para neutro | UN |  | 15.8 | 15.8 | 9
04.18 | Retirada em instalação elétrica - letra C |  |  |  |  | 5
04.18.020 | Remoção de cabeçote em rede de telefonia | UN |  | 13.17 | 13.17 | 9
04.18.040 | Remoção de cabo de aço e esticadores de para-raios | M |  | 18.43 | 18.43 | 9
04.18.060 | Remoção de caixa de entrada de energia padrão medição indireta completa | UN |  | 263.35 | 263.35 | 9
04.18.070 | Remoção de caixa de entrada de energia padrão residencial completa | UN |  | 210.68 | 210.68 | 9
04.18.080 | Remoção de caixa de entrada telefônica completa | UN |  | 105.34 | 105.34 | 9
04.18.090 | Remoção de caixa de medição padrão completa | UN |  | 58.48 | 58.48 | 9
04.18.120 | Remoção de caixa estampada | UN |  | 7.81 | 7.81 | 9
04.18.130 | Remoção de caixa para fusível ou tomada instalada em perfilado | UN |  | 9.37 | 9.37 | 9
04.18.140 | Remoção de caixa para transformador de corrente | UN |  | 58.48 | 58.48 | 9
04.18.180 | Remoção de cantoneira metálica | M |  | 13.17 | 13.17 | 9
04.18.200 | Remoção de captor de para-raios tipo Franklin | UN |  | 26.34 | 26.34 | 9
04.18.220 | Remoção de chapa de ferro para bucha de passagem | UN |  | 21.07 | 21.07 | 9
04.18.240 | Remoção de chave automática da boia | UN |  | 31.6 | 31.6 | 9
04.18.250 | Remoção de chave base de mármore ou ardósia | UN |  | 26.34 | 26.34 | 9
04.18.260 | Remoção de chave de ação rápida comando frontal montado em painel | UN |  | 52.67 | 52.67 | 9
04.18.270 | Remoção de chave fusível indicadora tipo Matheus | UN |  | 79.01 | 79.01 | 9
04.18.280 | Remoção de chave seccionadora tripolar seca mecanismo de manobra frontal | UN |  | 148.2 | 148.2 | 9
04.18.290 | Remoção de chave tipo Pacco rotativo | UN |  | 39.5 | 39.5 | 9
04.18.320 | Remoção de cinta de fixação de eletroduto ou sela para cruzeta em poste | UN |  | 10.72 | 10.72 | 9
04.18.340 | Remoção de condulete | UN |  | 20.98 | 20.98 | 9
04.18.360 | Remoção de condutor aparente diâmetro externo acima de 6,5 mm | M |  | 6.32 | 6.32 | 9
04.18.370 | Remoção de condutor aparente diâmetro externo até 6,5 mm | M |  | 3.16 | 3.16 | 9
04.18.380 | Remoção de condutor embutido diâmetro externo acima de 6,5 mm | M |  | 5.26 | 5.26 | 9
04.18.390 | Remoção de condutor embutido diâmetro externo até 6,5 mm | M |  | 2.63 | 2.63 | 9
04.18.400 | Remoção de condutor especial | M |  | 37.05 | 37.05 | 9
04.18.410 | Remoção de cordoalha ou cabo de cobre nu | M |  | 10.54 | 10.54 | 9
04.18.420 | Remoção de contator magnético para comando de bomba | UN |  | 52.67 | 52.67 | 9
04.18.440 | Remoção de corrente para pendentes | UN |  | 10.54 | 10.54 | 9
04.18.460 | Remoção de cruzeta de ferro para fixação de projetores | UN |  | 79.01 | 79.01 | 9
04.18.470 | Remoção de cruzeta de madeira | UN |  | 111.15 | 111.15 | 9
04.19 | Retirada em instalação elétrica - letra D ate I |  |  |  |  | 5
04.19.020 | Remoção de disjuntor de volume normal ou reduzido | UN |  | 216.37 | 216.37 | 9
04.19.030 | Remoção de disjuntor a seco aberto tripolar, 600 V de 800 A | UN |  | 52.67 | 52.67 | 9
04.19.060 | Remoção de disjuntor termomagnético | UN |  | 13.17 | 13.17 | 9
04.19.080 | Remoção de fundo de quadro de distribuição ou caixa de passagem | M2 |  | 52.67 | 52.67 | 9
04.19.100 | Remoção de gancho de sustentação de luminária em perfilado | UN |  | 10.54 | 10.54 | 9
04.19.120 | Remoção de interruptores, tomadas, botão de campainha ou cigarra | UN |  | 21.07 | 21.07 | 9
04.19.140 | Remoção de isolador tipo castanha e gancho de sustentação | UN |  | 5.26 | 5.26 | 9
04.19.160 | Remoção de isolador tipo disco completo e gancho de suspensão | UN |  | 7.9 | 7.9 | 9
04.19.180 | Remoção de isolador tipo pino, inclusive o pino | UN |  | 13.17 | 13.17 | 9
04.19.190 | Remoção de isolador galvanizado uso geral | UN |  | 13.17 | 13.17 | 9
04.20 | Retirada em instalação elétrica - letra J ate N |  |  |  |  | 5
04.20.020 | Remoção de janela de ventilação, iluminação ou ventilação e iluminação padrão | UN |  | 37.05 | 37.05 | 9
04.20.040 | Remoção de lâmpada | UN |  | 4.29 | 4.29 | 9
04.20.060 | Remoção de luz de obstáculo | UN |  | 52.67 | 52.67 | 9
04.20.080 | Remoção de manopla de comando de disjuntor | UN |  | 26.34 | 26.34 | 9
04.20.100 | Remoção de mão francesa | UN |  | 21.43 | 21.43 | 9
04.20.120 | Remoção de terminal modular (mufla) tripolar ou unipolar | UN |  | 74.1 | 74.1 | 9
04.21 | Retirada em instalação elétrica - letra O ate S |  |  |  |  | 5
04.21.020 | Remoção de óleo de disjuntor ou transformador | L |  | 0.86 | 0.86 | 9
04.21.040 | Remoção de pára-raios tipo cristal-valve em cabine primária | UN |  | 79.01 | 79.01 | 9
04.21.050 | Remoção de pára-raios tipo cristal-valve em poste singelo ou estaleiro | UN |  | 105.34 | 105.34 | 9
04.21.060 | Remoção de perfilado | M |  | 21.07 | 21.07 | 9
04.21.100 | Remoção de porta de quadro ou painel | M2 |  | 52.67 | 52.67 | 9
04.21.130 | Remoção de poste de concreto | UN | 122.72 | 148.2 | 270.92 | 9
04.21.140 | Remoção de poste metálico | UN | 122.72 | 148.2 | 270.92 | 9
04.21.150 | Remoção de poste de madeira | UN |  | 165.96 | 165.96 | 9
04.21.160 | Remoção de quadro de distribuição, chamada ou caixa de passagem | M2 |  | 105.34 | 105.34 | 9
04.21.200 | Remoção de reator para lâmpada | UN |  | 18.53 | 18.53 | 9
04.21.210 | Remoção de reator para lâmpada fixo em poste | UN |  | 105.34 | 105.34 | 9
04.21.240 | Remoção de relé | UN |  | 24.99 | 24.99 | 9
04.21.260 | Remoção de roldana | UN |  | 4.29 | 4.29 | 9
04.21.280 | Remoção de soquete | UN |  | 4.29 | 4.29 | 9
04.21.300 | Remoção de suporte de transformador em poste singelo ou estaleiro | UN |  | 34.29 | 34.29 | 9
04.22 | Retirada em instalação elétrica - letra T ate o final |  |  |  |  | 5
04.22.020 | Remoção de terminal ou conector para cabos | UN |  | 5.36 | 5.36 | 9
04.22.040 | Remoção de transformador de potência em cabine primária | UN |  | 364.57 | 364.57 | 9
04.22.050 | Remoção de transformador de potencial completo (pequeno) | UN |  | 34.24 | 34.24 | 9
04.22.060 | Remoção de transformador de potência trifásico até 225 kVA, a óleo, em poste singelo | UN | 245.44 | 421.36 | 666.8 | 9
04.22.100 | Remoção de tubulação elétrica aparente com diâmetro externo acima de 50 mm | M |  | 26.34 | 26.34 | 9
04.22.110 | Remoção de tubulação elétrica aparente com diâmetro externo até 50 mm | M |  | 13.17 | 13.17 | 9
04.22.120 | Remoção de tubulação elétrica embutida com diâmetro externo acima de 50 mm | M |  | 52.67 | 52.67 | 9
04.22.130 | Remoção de tubulação elétrica embutida com diâmetro externo até 50 mm | M |  | 26.34 | 26.34 | 9
04.22.200 | Remoção de vergalhão | M |  | 10.54 | 10.54 | 9
04.30 | Retirada em instalação hidráulica |  |  |  |  | 5
04.30.020 | Remoção de calha ou rufo | M |  | 4.93 | 4.93 | 9
04.30.040 | Remoção de condutor aparente | M |  | 3.21 | 3.21 | 9
04.30.060 | Remoção de tubulação hidráulica em geral, incluindo conexões, caixas e ralos | M |  | 8.57 | 8.57 | 9
04.30.080 | Remoção de hidrante de parede completo | UN |  | 93.72 | 93.72 | 9
04.30.100 | Remoção de reservatório em fibrocimento até 1000 litros | UN |  | 158.01 | 158.01 | 9
04.31 | Retirada em instalação de combate a incêndio |  |  |  |  | 5
04.31.010 | Retirada de bico de sprinkler | UN |  | 14.82 | 14.82 | 9
04.35 | Retirada de sistema e equipamento de conforto mecânico |  |  |  |  | 5
04.35.050 | Retirada de aparelho de ar condicionado portátil | UN |  | 23.88 | 23.88 | 9
04.40 | Retirada diversa de pecas pre-moldadas |  |  |  |  | 5
04.40.010 | Retirada manual de guia pré-moldada, inclusive limpeza, carregamento, transporte até 1 quilômetro e descarregamento | M | 0.89 | 8.57 | 9.46 | 9
04.40.020 | Retirada de soleira ou peitoril em geral | M |  | 4.29 | 4.29 | 9
04.40.030 | Retirada manual de guia pré-moldada, inclusive limpeza e empilhamento | M |  | 8.57 | 8.57 | 9
04.40.050 | Retirada manual de paralelepípedo ou lajota de concreto, inclusive limpeza, carregamento, transporte até 1 quilômetro e descarregamento | M2 | 7.1 | 12.86 | 19.96 | 9
04.40.070 | Retirada manual de paralelepípedo ou lajota de concreto, inclusive limpeza e empilhamento | M2 |  | 12.86 | 12.86 | 9
04.41 | Retirada de dispositivos viários |  |  |  |  | 5
04.41.001 | Retirada de placa de solo | M2 | 40.99 | 19.01 | 60 | 9
05 | TRANSPORTE E MOVIMENTACAO, DENTRO E FORA DA OBRA |  |  |  |  | 2
05.04 | Transporte de material solto |  |  |  |  | 5
05.04.060 | Transporte manual horizontal e/ou vertical de entulho até o local de despejo - ensacado | M3 | 27.99 | 115.72 | 143.71 | 9
05.07 | Transporte comercial, carreteiro e aluguel |  |  |  |  | 5
05.07.040 | Remoção de entulho separado de obra com caçamba metálica - terra, alvenaria, concreto, argamassa, madeira, papel, plástico ou metal | M3 | 97.41 | 12.86 | 110.27 | 9
05.07.050 | Remoção de entulho de obra com caçamba metálica - material volumoso e misturado por alvenaria, terra, madeira, papel, plástico e metal | M3 | 110.27 | 12.86 | 123.13 | 9
05.07.060 | Remoção de entulho de obra com caçamba metálica - material rejeitado e misturado por vegetação, isopor, manta asfáltica e lã de vidro | M3 | 113.74 | 12.86 | 126.6 | 9
05.07.070 | Remoção de entulho de obra com caçamba metálica - gesso e/ou drywall | M3 | 109.66 | 12.86 | 122.52 | 9
05.07.100 | Transporte de resíduo sólido em aterro - telhas cimento amianto Classe D | T | 263.83 | 1.07 | 264.9 | 9
05.08 | Transporte mecanizado de material solto |  |  |  |  | 5
05.08.060 | Transporte de entulho, para distâncias superiores ao 3° km até o 5° km | M3 | 20.22 |  | 20.22 | 9
05.08.080 | Transporte de entulho, para distâncias superiores ao 5° km até o 10° km | M3 | 37.91 |  | 37.91 | 9
05.08.100 | Transporte de entulho, para distâncias superiores ao 10° km até o 15° km | M3 | 47.08 |  | 47.08 | 9
05.08.120 | Transporte de entulho, para distâncias superiores ao 15° km até o 20° km | M3 | 53.54 |  | 53.54 | 9
05.08.140 | Transporte de entulho, para distâncias superiores ao 20° km | M3XKM | 2.68 |  | 2.68 | 9
05.08.220 | Carregamento mecanizado de entulho fragmentado, com caminhão à disposição dentro da obra, até o raio de 1 km | M3 | 17.3 |  | 17.3 | 9
05.09 | Taxas de recolhimento |  |  |  |  | 5
05.09.006 | Taxa de destinação de resíduo sólido em aterro, tipo inerte | T | 39.9 |  | 39.9 | 9
05.09.007 | Taxa de destinação de resíduo sólido em aterro, tipo solo/terra | M3 | 30.55 |  | 30.55 | 9
05.09.008 | Taxa de destinação de resíduo sólido em aterro - telhas cimento amianto | T | 780.7 |  | 780.7 | 9
05.10 | Transporte mecanizado de solo |  |  |  |  | 5
05.10.010 | Carregamento mecanizado de solo de 1ª e 2ª categoria | M3 | 6.37 |  | 6.37 | 9
05.10.020 | Transporte de solo de 1ª e 2ª categoria por caminhão até o 2° km | M3 | 8.43 |  | 8.43 | 9
05.10.021 | Transporte de solo de 1ª e 2ª categoria por caminhão para distâncias superiores ao 2° km até o 3° km | M3 | 12.58 |  | 12.58 | 9
05.10.022 | Transporte de solo de 1ª e 2ª categoria por caminhão para distâncias superiores ao 3° km até o 5° km | M3 | 13.91 |  | 13.91 | 9
05.10.023 | Transporte de solo de 1ª e 2ª categoria por caminhão para distâncias superiores ao 5° km até o 10° km | M3 | 18.59 |  | 18.59 | 9
05.10.024 | Transporte de solo de 1ª e 2ª categoria por caminhão para distâncias superiores ao 10° km até o 15° km | M3 | 27.85 |  | 27.85 | 9
05.10.025 | Transporte de solo de 1ª e 2ª categoria por caminhão para distâncias superiores ao 15° km até o 20° km | M3 | 37.09 |  | 37.09 | 9
05.10.026 | Transporte de solo de 1ª e 2ª categoria por caminhão para distâncias superiores ao 20° km | M3XKM | 1.79 |  | 1.79 | 9
05.10.030 | Transporte de solo brejoso por caminhão até o 2° km | M3 | 14.5 |  | 14.5 | 9
05.10.031 | Transporte de solo brejoso por caminhão para distâncias superiores ao 2° km até o 3° km | M3 | 19.99 |  | 19.99 | 9
05.10.032 | Transporte de solo brejoso por caminhão para distâncias superiores ao 3° km até o 5° km | M3 | 20.87 |  | 20.87 | 9
05.10.033 | Transporte de solo brejoso por caminhão para distâncias superiores ao 5° km até o 10° km | M3 | 26.67 |  | 26.67 | 9
05.10.034 | Transporte de solo brejoso por caminhão para distâncias superiores ao 10° km até o 15° km | M3 | 39.99 |  | 39.99 | 9
05.10.035 | Transporte de solo brejoso por caminhão para distâncias superiores ao 15° km até o 20° km | M3 | 53.3 |  | 53.3 | 9
05.10.036 | Transporte de solo brejoso por caminhão para distâncias superiores ao 20° km | M3XKM | 2.59 |  | 2.59 | 9
06 | SERVICO EM SOLO E ROCHA, MANUAL |  |  |  |  | 2
06.01 | Escavação manual em campo aberto de solo, exceto rocha |  |  |  |  | 5
06.01.020 | Escavação manual em solo de 1ª e 2ª categoria em campo aberto | M3 |  | 53.58 | 53.58 | 9
06.01.040 | Escavação manual em solo brejoso em campo aberto | M3 |  | 66.86 | 66.86 | 9
06.02 | Escavação manual em valas e buracos de solo, exceto rocha |  |  |  |  | 5
06.02.020 | Escavação manual em solo de 1ª e 2ª categoria em vala ou cava até 1,5 m | M3 |  | 64.29 | 64.29 | 9
06.02.040 | Escavação manual em solo de 1ª e 2ª categoria em vala ou cava além de 1,5 m | M3 |  | 83.15 | 83.15 | 9
06.11 | Reaterro manual sem fornecimento de material |  |  |  |  | 5
06.11.020 | Reaterro manual para simples regularização sem compactação | M3 |  | 9.21 | 9.21 | 9
06.11.040 | Reaterro manual apiloado sem controle de compactação | M3 |  | 19.99 | 19.99 | 9
06.11.060 | Reaterro manual com adição de 2% de cimento | M3 | 17.61 | 72 | 89.61 | 9
06.12 | Aterro manual sem fornecimento de material |  |  |  |  | 5
06.12.020 | Aterro manual apiloado de área interna com maço de 30 kg | M3 |  | 66.19 | 66.19 | 9
06.14 | Carga / carregamento e descarga manual |  |  |  |  | 5
06.14.020 | Carga manual de solo | M3 |  | 12.86 | 12.86 | 9
07 | SERVICO EM SOLO E ROCHA, MECANIZADO |  |  |  |  | 2
07.01 | Escavação ou corte mecanizados em campo aberto de solo, exceto rocha |  |  |  |  | 5
07.01.010 | Escavação e carga mecanizada para exploração de solo em jazida | M3 | 15.54 | 0.3 | 15.84 | 9
07.01.020 | Escavação e carga mecanizada em solo de 1ª categoria, em campo aberto | M3 | 15.96 | 0.3 | 16.26 | 9
07.01.060 | Escavação e carga mecanizada em solo de 2ª categoria, em campo aberto | M3 | 32.92 | 1 | 33.92 | 9
07.01.120 | Carga e remoção de terra até a distância média de 1 km | M3 | 15.46 |  | 15.46 | 9
07.02 | Escavação mecanizada de valas e buracos em solo, exceto rocha |  |  |  |  | 5
07.02.020 | Escavação mecanizada de valas ou cavas com profundidade de até 2 m | M3 | 9.77 | 1.38 | 11.15 | 9
07.02.040 | Escavação mecanizada de valas ou cavas com profundidade de até 3 m | M3 | 11.02 | 1.56 | 12.58 | 9
07.02.060 | Escavação mecanizada de valas ou cavas com profundidade de até 4 m | M3 | 19.66 | 0.89 | 20.55 | 9
07.02.080 | Escavação mecanizada de valas ou cavas com profundidade acima de 4 m, com escavadeira hidráulica | M3 | 20.84 | 0.85 | 21.69 | 9
07.05 | Escavação mecanizada em solo brejoso ou turfa |  |  |  |  | 5
07.05.010 | Escavação e carga mecanizada em solo brejoso ou turfa | M3 | 36.26 | 2 | 38.26 | 9
07.05.020 | Escavação e carga mecanizada em solo vegetal superficial | M3 | 31.11 | 1.61 | 32.72 | 9
07.06 | Escavação ou carga mecanizada em campo aberto |  |  |  |  | 5
07.06.010 | Escavação e carga mecanizada em campo aberto, com rompedor hidráulico, em rocha | M3 | 285.59 |  | 285.59 | 9
07.10 | Apiloamento e nivelamento mecanizado de solo |  |  |  |  | 5
07.10.020 | Espalhamento de solo em bota-fora com compactação sem controle | M3 | 5.32 | 0.12 | 5.44 | 9
07.11 | Reaterro mecanizado sem fornecimento de material |  |  |  |  | 5
07.11.020 | Reaterro compactado mecanizado de vala ou cava com compactador | M3 | 4.05 | 2.99 | 7.04 | 9
07.11.040 | Reaterro compactado mecanizado de vala ou cava com rolo, mínimo de 95% PN | M3 | 20.79 | 2.75 | 23.54 | 9
07.12 | Aterro mecanizado sem fornecimento de material |  |  |  |  | 5
07.12.010 | Compactação de aterro mecanizado mínimo de 95% PN, sem fornecimento de solo em áreas fechadas | M3 | 16.52 | 0.45 | 16.97 | 9
07.12.020 | Compactação de aterro mecanizado mínimo de 95% PN, sem fornecimento de solo em campo aberto | M3 | 11.75 | 0.32 | 12.07 | 9
07.12.030 | Compactação de aterro mecanizado a 100% PN, sem fornecimento de solo em campo aberto | M3 | 11.94 | 0.14 | 12.08 | 9
07.12.040 | Aterro mecanizado por compensação, solo de 1ª categoria em campo aberto, sem compactação do aterro | M3 | 19.99 | 0.43 | 20.42 | 9
08 | ESCORAMENTO, CONTENCAO E DRENAGEM |  |  |  |  | 2
08.01 | Escoramento |  |  |  |  | 5
08.01.020 | Escoramento de solo contínuo | M2 | 35.69 | 63.2 | 98.89 | 9
08.01.040 | Escoramento de solo descontínuo | M2 | 19.58 | 38.01 | 57.59 | 9
08.01.060 | Escoramento de solo pontaletado | M2 | 13.19 | 9.19 | 22.38 | 9
08.01.080 | Escoramento de solo especial | M2 | 45.88 | 73.55 | 119.43 | 9
08.01.100 | Escoramento com estacas pranchas metálicas - profundidade até 4 m | M2 | 383.59 |  | 383.59 | 9
08.01.110 | Escoramento com estacas pranchas metálicas - profundidade até 6 m | M2 | 419.04 |  | 419.04 | 9
08.01.120 | Escoramento com estacas pranchas metálicas - profundidade até 8 m | M2 | 463.69 |  | 463.69 | 9
08.02 | Cimbramento |  |  |  |  | 5
08.02.020 | Cimbramento em madeira com estroncas de eucalipto | M3 | 19.92 | 34.48 | 54.4 | 9
08.02.040 | Cimbramento em perfil metálico para obras de arte | KG | 9.46 | 2.37 | 11.83 | 9
08.02.050 | Cimbramento tubular metálico | M3MES | 9.54 | 2.14 | 11.68 | 9
08.02.060 | Montagem e desmontagem de cimbramento tubular metálico | M3 |  | 16.3 | 16.3 | 9
08.03 | Descimbramento |  |  |  |  | 5
08.03.020 | Descimbramento em madeira | M3 |  | 9.51 | 9.51 | 9
08.05 | Manta, filtro e dreno |  |  |  |  | 5
08.05.010 | Geomembrana em polietileno de alta densidade PEAD de 1 mm | M2 | 30.29 | 0.81 | 31.1 | 9
08.05.100 | Dreno com pedra britada | M3 | 150.62 | 23.77 | 174.39 | 9
08.05.110 | Dreno com areia grossa | M3 | 173.98 | 14.26 | 188.24 | 9
08.05.180 | Manta geotêxtil com resistência à tração longitudinal de 10kN/m e transversal de 9kN/m | M2 | 6.3 | 14.26 | 20.56 | 9
08.05.190 | Manta geotêxtil com resistência à tração longitudinal de 16kN/m e transversal de 14kN/m | M2 | 8.87 | 14.26 | 23.13 | 9
08.05.220 | Manta geotêxtil com resistência à tração longitudinal de 31kN/m e transversal de 27kN/m | M2 | 17.4 | 14.26 | 31.66 | 9
08.06 | Barbaca |  |  |  |  | 5
08.06.040 | Barbacã em tubo de PVC com diâmetro 50 mm | M | 12.33 | 16.63 | 28.96 | 9
08.06.060 | Barbacã em tubo de PVC com diâmetro 75 mm | M | 17.39 | 19.01 | 36.4 | 9
08.06.080 | Barbacã em tubo de PVC com diâmetro 100 mm | M | 16.91 | 23.77 | 40.68 | 9
08.07 | Esgotamento |  |  |  |  | 5
08.07.050 | Taxa de mobilização e desmobilização de equipamentos para execução de rebaixamento de lençol freático | TX | 11427.79 |  | 11427.79 | 9
08.07.060 | Locação de conjunto de bombeamento a vácuo para rebaixamento de lençol freático, com até 50 ponteiras e potência até 15 HP, mínimo 30 dias | CJxDI | 780.06 |  | 780.06 | 9
08.07.070 | Ponteiras filtrantes, profundidade até 5 m | UN | 473.86 |  | 473.86 | 9
08.07.090 | Esgotamento de águas superficiais com bomba de superfície ou submersa | HPXh | 2.68 | 4.29 | 6.97 | 9
08.10 | Contenção |  |  |  |  | 5
08.10.040 | Enrocamento com pedra arrumada | M3 | 186.48 | 142.56 | 329.04 | 9
08.10.060 | Enrocamento com pedra assentada | M3 | 323.21 | 275.8 | 599.01 | 9
08.10.108 | Gabião tipo caixa em tela metálica, altura de 0,5 m, com revestimento liga zinco/alumínio, malha hexagonal 8/10 cm, fio diâmetro 2,7 mm, independente do formato ou utilização | M3 | 805.11 | 128.25 | 933.36 | 9
08.10.109 | Gabião tipo caixa em tela metálica, altura de 1 m, com revestimento liga zinco/alumínio, malha hexagonal 8/10 cm, fio diâmetro 2,7 mm, independente do formato ou utilização | M3 | 630.1 | 157.5 | 787.6 | 9
09 | FORMA |  |  |  |  | 2
09.01 | Forma em tabua |  |  |  |  | 5
09.01.020 | Forma em madeira comum para fundação | M2 | 44.09 | 61.78 | 105.87 | 9
09.01.030 | Forma em madeira comum para estrutura | M2 | 189.11 | 71.29 | 260.4 | 9
09.01.040 | Forma em madeira comum para caixão perdido | M2 | 64.89 | 57.03 | 121.92 | 9
09.01.150 | Desmontagem de forma em madeira para estrutura de laje, com tábuas | M2 |  | 7.32 | 7.32 | 9
09.01.160 | Desmontagem de forma em madeira para estrutura de vigas, com tábuas | M2 |  | 8.71 | 8.71 | 9
09.02 | Forma em madeira compensada |  |  |  |  | 5
09.02.020 | Forma plana em compensado para estrutura convencional | M2 | 132.1 | 66.53 | 198.63 | 9
09.02.040 | Forma plana em compensado para estrutura aparente | M2 | 137.98 | 66.53 | 204.51 | 9
09.02.060 | Forma curva em compensado para estrutura aparente | M2 | 126.8 | 118.81 | 245.61 | 9
09.02.080 | Forma plana em compensado para obra de arte, sem cimbramento | M2 | 80.46 | 64.15 | 144.61 | 9
09.02.100 | Forma em compensado para encamisamento de tubulão | M2 | 42.38 | 52.27 | 94.65 | 9
09.02.120 | Forma ripada de 5 cm na vertical | M2 | 99.78 | 103.99 | 203.77 | 9
09.02.130 | Forma plana em compensado para estrutura convencional com cimbramento tubular metálico | M2 | 108.92 | 40.91 | 149.83 | 9
09.02.140 | Forma plana em compensado para estrutura aparente com cimbramento tubular metálico | M2 | 108.92 | 72.96 | 181.88 | 9
09.02.150 | Forma curva em compensado para estrutura convencional com cimbramento tubular metálico | M2 | 71.71 | 125.24 | 196.95 | 9
09.04 | Forma em papelão |  |  |  |  | 5
09.04.020 | Forma em tubo de papelão com diâmetro de 25 cm | M | 99.42 | 11.28 | 110.7 | 9
09.04.030 | Forma em tubo de papelão com diâmetro de 30 cm | M | 157.5 | 11.28 | 168.78 | 9
09.04.040 | Forma em tubo de papelão com diâmetro de 35 cm | M | 189.62 | 11.28 | 200.9 | 9
09.04.050 | Forma em tubo de papelão com diâmetro de 40 cm | M | 221.12 | 11.28 | 232.4 | 9
09.04.060 | Forma em tubo de papelão com diâmetro de 45 cm | M | 246.71 | 11.28 | 257.99 | 9
09.04.070 | Forma em tubo de papelão com diâmetro de 50 cm | M | 221.29 | 11.28 | 232.57 | 9
09.07 | Forma em polipropileno |  |  |  |  | 5
09.07.060 | Forma em polipropileno (cubeta) e acessórios para laje nervurada com dimensões variáveis - locação | M3 | 416.55 | 83.17 | 499.72 | 9
10 | ARMADURA E CORDOALHA ESTRUTURAL |  |  |  |  | 2
10.01 | Armadura em barra |  |  |  |  | 5
10.01.020 | Armadura em barra de aço CA-25 fyk = 250 MPa | KG | 8.99 | 2.75 | 11.74 | 9
10.01.040 | Armadura em barra de aço CA-50 (A ou B) fyk = 500 MPa | KG | 8.12 | 2.75 | 10.87 | 9
10.01.060 | Armadura em barra de aço CA-60 (A ou B) fyk = 600 MPa | KG | 8.48 | 2.75 | 11.23 | 9
10.02 | Armadura em tela |  |  |  |  | 5
10.02.020 | Armadura em tela soldada de aço | KG | 8.89 | 1.38 | 10.27 | 9
10.20 | Reparos, conservações e complementos - GRUPO 10 |  |  |  |  | 5
10.20.001 | Lubrificante em pasta para aplicação em barras de transferência de concreto | KG | 61.73 | 13.85 | 75.58 | 9
11 | CONCRETO, MASSA E LASTRO |  |  |  |  | 2
11.01 | Concreto usinado com controle fck - fornecimento do material |  |  |  |  | 5
11.01.100 | Concreto usinado, fck = 20 MPa | M3 | 479.85 |  | 479.85 | 9
11.01.130 | Concreto usinado, fck = 25 MPa | M3 | 503.12 |  | 503.12 | 9
11.01.160 | Concreto usinado, fck = 30 MPa | M3 | 527.5 |  | 527.5 | 9
11.01.170 | Concreto usinado, fck = 35 MPa | M3 | 553.08 |  | 553.08 | 9
11.01.190 | Concreto usinado, fck = 40 MPa | M3 | 579.88 |  | 579.88 | 9
11.01.260 | Concreto usinado, fck = 20 MPa - para bombeamento | M3 | 538.53 |  | 538.53 | 9
11.01.290 | Concreto usinado, fck = 25 MPa - para bombeamento | M3 | 559.78 |  | 559.78 | 9
11.01.320 | Concreto usinado, fck = 30 MPa - para bombeamento | M3 | 583.88 |  | 583.88 | 9
11.01.321 | Concreto usinado, fck = 35 MPa - para bombeamento | M3 | 609.14 |  | 609.14 | 9
11.01.350 | Concreto usinado, fck = 40 MPa - para bombeamento | M3 | 637.72 |  | 637.72 | 9
11.01.520 | Concreto usinado, fck = 30 MPa - para bombeamento em estaca hélice contínua | M3 | 620.17 |  | 620.17 | 9
11.01.621 | Concreto usinado, fck=30 MPa, fctm_k=4,2 Mpa | M3 | 498.83 |  | 498.83 | 9
11.01.630 | Concreto usinado, fck = 25 MPa - para perfil extrudado | M3 | 595.28 |  | 595.28 | 9
11.02 | Concreto usinado não estrutural - fornecimento do material |  |  |  |  | 5
11.02.020 | Concreto usinado não estrutural mínimo 150 kg cimento / m³ | M3 | 638.4 |  | 638.4 | 9
11.02.040 | Concreto usinado não estrutural mínimo 200 kg cimento / m³ | M3 | 662.55 |  | 662.55 | 9
11.02.060 | Concreto usinado não estrutural mínimo 300 kg cimento / m³ | M3 | 583.47 |  | 583.47 | 9
11.03 | Concreto executado no local com controle fck - fornecimento do material |  |  |  |  | 5
11.03.090 | Concreto preparado no local, fck = 20 MPa | M3 | 408.26 | 128.58 | 536.84 | 9
11.04 | Concreto não estrutural executado no local - fornecimento do material |  |  |  |  | 5
11.04.020 | Concreto não estrutural executado no local, mínimo 150 kg cimento / m³ | M3 | 338.58 | 53.58 | 392.16 | 9
11.04.040 | Concreto não estrutural executado no local, mínimo 200 kg cimento / m³ | M3 | 369.58 | 53.58 | 423.16 | 9
11.04.060 | Concreto não estrutural executado no local, mínimo 300 kg cimento / m³ | M3 | 435.56 | 53.58 | 489.14 | 9
11.05 | Concreto e argamassa especial |  |  |  |  | 5
11.05.010 | Argamassa em solo e cimento a 5% em peso | M3 | 76.88 | 53.58 | 130.46 | 9
11.05.030 | Argamassa graute autonivelante de alta resistência | M3 | 3665.78 | 60.1 | 3725.88 | 9
11.05.040 | Argamassa graute | M3 | 375.82 | 60.1 | 435.92 | 9
11.05.060 | Concreto ciclópico - fornecimento e aplicação (com 30% de pedra rachão), concreto fck 15 Mpa | M3 | 393.98 | 395.06 | 789.04 | 9
11.05.120 | Execução de concreto projetado - consumo de cimento 350 kg/m³ | M3 | 2337.63 | 723.04 | 3060.67 | 9
11.11 | Argamassas especiais |  |  |  |  | 5
11.11.030 | Argamassa de cimento e areia, fck = 20 MPa, consumo de cimento 600 kg/m³ - material para injeção em estaca raiz | M3 | 519.48 | 53.58 | 573.06 | 9
11.16 | Lançamento e aplicação |  |  |  |  | 5
11.16.020 | Lançamento, espalhamento e adensamento de concreto ou massa em lastro e/ou enchimento | M3 |  | 90.38 | 90.38 | 9
11.16.040 | Lançamento e adensamento de concreto ou massa em fundação | M3 |  | 180.76 | 180.76 | 9
11.16.060 | Lançamento e adensamento de concreto ou massa em estrutura | M3 |  | 124.86 | 124.86 | 9
11.16.080 | Lançamento e adensamento de concreto ou massa por bombeamento | M3 | 60.88 | 68.95 | 129.83 | 9
11.16.220 | Nivelamento de piso em concreto com acabadora de superfície | M2 | 16.47 |  | 16.47 | 9
11.18 | Lastro e enchimento |  |  |  |  | 5
11.18.020 | Lastro de areia | M3 | 194.66 | 75.01 | 269.67 | 9
11.18.040 | Lastro de pedra britada | M3 | 180.74 | 32.15 | 212.89 | 9
11.18.060 | Lona plástica preta - uso geral | M2 | 0.85 | 0.64 | 1.49 | 9
11.18.070 | Enchimento de laje com concreto celular com densidade de 1.200 kg/m³ | M3 | 1061.76 | 98.77 | 1160.53 | 9
11.18.080 | Enchimento de laje com tijolos cerâmicos furados | M3 | 330.75 | 42.86 | 373.61 | 9
11.18.110 | Enchimento de nichos em geral, com material proveniente de entulho | M3 |  | 42.86 | 42.86 | 9
11.18.140 | Lastro e/ou fundação em rachão mecanizado | M3 | 234.02 | 21.43 | 255.45 | 9
11.18.150 | Lastro e/ou fundação em rachão manual | M3 | 200.58 | 64.29 | 264.87 | 9
11.18.160 | Enchimento de nichos em geral, com areia | M3 | 194.66 | 101.1 | 295.76 | 9
11.18.180 | Colchão de areia | M3 | 213.67 | 0.21 | 213.88 | 9
11.18.190 | Enchimento de nichos com poliestireno expandido do tipo P-1 | M3 | 311.17 | 17.14 | 328.31 | 9
11.18.220 | Enchimento de nichos com poliestireno expandido do tipo EPS-5F | M3 | 1222.97 | 17.14 | 1240.11 | 9
11.20 | Reparos, conservações e complementos - GRUPO 11 |  |  |  |  | 5
11.20.030 | Cura química de concreto, membrana líquida | M2 | 2.66 | 5.36 | 8.02 | 9
11.20.050 | Corte de junta de dilatação, com serra de disco diamantado para pisos | M | 11.9 |  | 11.9 | 9
11.20.090 | Selante endurecedor de concreto antipó | M2 | 3.77 | 5.36 | 9.13 | 9
11.20.120 | Reparo superficial com argamassa polimérica (tixotrópica), bicomponente | M3 | 9660.96 | 1861.68 | 11522.64 | 9
11.20.130 | Tratamento de fissuras estáveis (não ativas) em elementos de concreto | M | 193.65 | 142.56 | 336.21 | 9
11.20.140 | Controlador de retração de concreto, a base de óxido de cálcio | KG | 5.52 | 0.36 | 5.88 | 9
12 | FUNDACAO PROFUNDA |  |  |  |  | 2
12.01 | Broca |  |  |  |  | 5
12.01.021 | Broca em concreto armado diâmetro de 20 cm - completa | M | 18.91 | 50.01 | 68.92 | 9
12.01.041 | Broca em concreto armado diâmetro de 25 cm - completa | M | 30.56 | 52.03 | 82.59 | 9
12.01.061 | Broca em concreto armado diâmetro de 30 cm - completa | M | 45.75 | 82.81 | 128.56 | 9
12.04 | Estaca pre-moldada de concreto |  |  |  |  | 5
12.04.080 | Taxa de mobilização e desmobilização de equipamentos para execução de estaca pré-moldada | TX | 29200.67 |  | 29200.67 | 9
12.04.081 | Estaca pré-moldada protendida cravada para 20t | M | 182.46 | 2.14 | 184.6 | 9
12.04.082 | Estaca pré-moldada protendida cravada para 30t | M | 200.12 | 2.14 | 202.26 | 9
12.04.083 | Estaca pré-moldada protendida cravada para 40t | M | 206.3 | 2.14 | 208.44 | 9
12.04.084 | Estaca pré-moldada protendida cravada para 50t | M | 217.61 | 2.14 | 219.75 | 9
12.04.085 | Estaca pré-moldada protendida cravada para 60t | M | 247.74 | 2.14 | 249.88 | 9
12.05 | Estaca escavada mecanicamente |  |  |  |  | 5
12.05.010 | Taxa de mobilização e desmobilização de equipamentos para execução de estaca escavada | TX | 2409.98 |  | 2409.98 | 9
12.05.020 | Estaca escavada mecanicamente, diâmetro de 25 cm até 20 t | M | 42.15 | 15.85 | 58 | 9
12.05.030 | Estaca escavada mecanicamente, diâmetro de 30 cm até 30 t | M | 57.09 | 22.89 | 79.98 | 9
12.05.040 | Estaca escavada mecanicamente, diâmetro de 35 cm até 40 t | M | 75.56 | 31.36 | 106.92 | 9
12.05.150 | Estaca escavada mecanicamente, diâmetro de 40 cm até 50 t | M | 98.08 | 41.49 | 139.57 | 9
12.06 | Estaca tipo STRAUSS |  |  |  |  | 5
12.06.010 | Taxa de mobilização e desmobilização de equipamentos para execução de estaca tipo Strauss | TX | 3032.88 |  | 3032.88 | 9
12.06.020 | Estaca tipo Strauss, diâmetro de 25 cm até 20 t | M | 67.38 | 13.33 | 80.71 | 9
12.06.030 | Estaca tipo Strauss, diâmetro de 32 cm até 30 t | M | 85.88 | 19.25 | 105.13 | 9
12.06.040 | Estaca tipo Strauss, diâmetro de 38 cm até 40 t | M | 106.65 | 26.23 | 132.88 | 9
12.06.080 | Estaca tipo Strauss, diâmetro de 45 cm até 60 t | M | 160.64 | 34.22 | 194.86 | 9
12.07 | Estaca tipo RAIZ |  |  |  |  | 5
12.07.010 | Taxa de mobilização e desmobilização de equipamentos para execução de estaca tipo Raiz em solo | TX | 26526.8 |  | 26526.8 | 9
12.07.030 | Estaca tipo Raiz, diâmetro de 10 cm para 10 t, em solo | M | 227.47 | 9.7 | 237.17 | 9
12.07.050 | Estaca tipo Raiz, diâmetro de 12 cm para 15 t, em solo | M | 271.54 | 12.16 | 283.7 | 9
12.07.060 | Estaca tipo Raiz, diâmetro de 15 cm para 25 t, em solo | M | 293.25 | 18.41 | 311.66 | 9
12.07.070 | Estaca tipo Raiz, diâmetro de 16 cm para 35 t, em solo | M | 325.35 | 25.76 | 351.11 | 9
12.07.090 | Estaca tipo Raiz, diâmetro de 20 cm para 50 t, em solo | M | 397.59 | 39.35 | 436.94 | 9
12.07.100 | Estaca tipo Raiz, diâmetro de 25 cm para 80 t, em solo | M | 456.45 | 46.16 | 502.61 | 9
12.07.110 | Estaca tipo Raiz, diâmetro de 31 cm para 100 t, em solo | M | 557.64 | 54.59 | 612.23 | 9
12.07.130 | Estaca tipo Raiz, diâmetro de 40 cm para 130 t, em solo | M | 654.53 | 46.16 | 700.69 | 9
12.07.151 | Estaca tipo Raiz, diâmetro de 31 cm, sem armação, em solo | M | 349.42 |  | 349.42 | 9
12.07.153 | Estaca tipo Raiz, diâmetro de 45 cm, sem armação, em solo | M | 511.06 |  | 511.06 | 9
12.07.270 | Taxa de mobilização e desmobilização de equipamentos para execução de estaca tipo Raiz em rocha | TX | 26526.8 |  | 26526.8 | 9
12.07.271 | Estaca tipo Raiz, diâmetro de 31 cm, sem armação, em rocha | M | 1084.58 |  | 1084.58 | 9
12.07.272 | Estaca tipo Raiz, diâmetro de 41 cm, sem armação, em rocha | M | 1270.42 |  | 1270.42 | 9
12.07.273 | Estaca tipo Raiz, diâmetro de 45 cm, sem armação, em rocha | M | 1534.57 |  | 1534.57 | 9
12.07.274 | Estaca tipo Raiz, diâmetro de 15 cm para 25 t, sem armação e sem argamassa, em rocha | M | 691.19 |  | 691.19 | 9
12.07.275 | Estaca tipo Raiz, diâmetro de 20 cm para 50 t, sem armação e sem argamassa, em rocha | M | 809.56 |  | 809.56 | 9
12.07.511 | Injeção de argamassa de cimento e areia em estaca raiz - sobreconsumo | M3 | 699.85 |  | 699.85 | 9
12.09 | Tubulão |  |  |  |  | 5
12.09.010 | Taxa de mobilização e desmobilização de equipamentos para execução de tubulão escavado mecanicamente | TX | 2034.57 |  | 2034.57 | 9
12.09.020 | Abertura de fuste mecanizado diâmetro de 50 cm | M | 38.15 |  | 38.15 | 9
12.09.040 | Abertura de fuste mecanizado diâmetro de 60 cm | M | 45.23 |  | 45.23 | 9
12.09.060 | Abertura de fuste mecanizado diâmetro de 80 cm | M | 67 |  | 67 | 9
12.09.140 | Escavação manual em campo aberto para tubulão, fuste e/ou base | M3 |  | 526.7 | 526.7 | 9
12.12 | Estaca hélice continua |  |  |  |  | 5
12.12.010 | Taxa de mobilização e desmobilização de equipamentos para execução de estaca tipo hélice contínua em solo | TX | 38747.15 |  | 38747.15 | 9
12.12.014 | Estaca tipo hélice contínua, diâmetro de 25 cm em solo | M | 42.07 | 5.72 | 47.79 | 9
12.12.016 | Estaca tipo hélice contínua, diâmetro de 30 cm em solo | M | 52.45 | 5.72 | 58.17 | 9
12.12.020 | Estaca tipo hélice contínua, diâmetro de 35 cm em solo | M | 63.04 | 5.72 | 68.76 | 9
12.12.060 | Estaca tipo hélice contínua, diâmetro de 40 cm em solo | M | 73.47 | 5.72 | 79.19 | 9
12.12.070 | Estaca tipo hélice contínua, diâmetro de 50 cm em solo | M | 91.34 | 5.72 | 97.06 | 9
12.12.074 | Estaca tipo hélice contínua, diâmetro de 60 cm em solo | M | 114.04 | 5.72 | 119.76 | 9
12.12.090 | Estaca tipo hélice contínua, diâmetro de 70 cm em solo | M | 141.45 | 5.72 | 147.17 | 9
12.12.100 | Estaca tipo hélice contínua, diâmetro de 80 cm em solo | M | 174.84 | 5.72 | 180.56 | 9
12.14 | Estaca escavada com injeção ou micro estaca |  |  |  |  | 5
12.14.010 | Taxa de mobilização e desmobilização de equipamentos para execução de estacas escavadas com injeção ou microestaca | TX | 24767.07 |  | 24767.07 | 9
12.14.040 | Estaca escavada com injeção ou microestaca, diâmetro de 16 cm | M | 315.43 | 25.76 | 341.19 | 9
12.14.050 | Estaca escavada com injeção ou microestaca, diâmetro de 20 cm | M | 406.07 | 39.35 | 445.42 | 9
12.14.060 | Estaca escavada com injeção ou microestaca, diâmetro de 25 cm | M | 481.26 | 46.16 | 527.42 | 9
13 | LAJE E PAINEL DE FECHAMENTO PRE-FABRICADOS |  |  |  |  | 2
13.01 | Laje pre-fabricada mista em vigotas treplicadas e lajotas |  |  |  |  | 5
13.01.130 | Laje pré-fabricada mista vigota treliçada/lajota cerâmica - LT 12 (8+4) e capa com concreto de 25 MPa | M2 | 124.34 | 34.58 | 158.92 | 9
13.01.150 | Laje pré-fabricada mista vigota treliçada/lajota cerâmica - LT 16 (12+4) e capa com concreto de 25 MPa | M2 | 128.57 | 38.03 | 166.6 | 9
13.01.170 | Laje pré-fabricada mista vigota treliçada/lajota cerâmica - LT 20 (16+4) e capa com concreto de 25 MPa | M2 | 160.61 | 41.48 | 202.09 | 9
13.01.190 | Laje pré-fabricada mista vigota treliçada/lajota cerâmica - LT 24 (20+4) e capa com concreto de 25 MPa | M2 | 165.4 | 44.93 | 210.33 | 9
13.01.210 | Laje pré-fabricada mista vigota treliçada/lajota cerâmica - LT 30 (24+6) e capa com concreto de 25 MPa | M2 | 209.34 | 49.32 | 258.66 | 9
13.01.310 | Laje pré-fabricada unidirecional em viga treliçada/lajota em EPS LT 12 (8 + 4), com capa de concreto de 25 MPa | M2 | 141.84 | 38.03 | 179.87 | 9
13.01.320 | Laje pré-fabricada unidirecional em viga treliçada/lajota em EPS LT 16 (12 + 4), com capa de concreto de 25 MPa | M2 | 162.76 | 38.03 | 200.79 | 9
13.01.330 | Laje pré-fabricada unidirecional em viga treliçada/lajota em EPS LT 20 (16 + 4), com capa de concreto de 25 MPa | M2 | 201.26 | 41.48 | 242.74 | 9
13.01.340 | Laje pré-fabricada unidirecional em viga treliçada/lajota em EPS LT 25 (20 + 5), com capa de concreto de 25 MPa | M2 | 221.3 | 44.93 | 266.23 | 9
13.01.350 | Laje pré-fabricada unidirecional em viga treliçada/lajota em EPS LT 30 (25 + 5), com capa de concreto de 25 MPa | M2 | 252.29 | 49.32 | 301.61 | 9
13.02 | Laje pre-fabricada mista em vigotas protendidas e lajotas |  |  |  |  | 5
13.02.150 | Laje pré-fabricada mista vigota protendida/lajota cerâmica - LP 12 (8+4) e capa com concreto de 25 MPa | M2 | 165.8 | 38.03 | 203.83 | 9
13.02.170 | Laje pré-fabricada mista vigota protendida/lajota cerâmica - LP 16 (12+4) e capa com concreto de 25 MPa | M2 | 184.76 | 41.48 | 226.24 | 9
13.02.190 | Laje pré-fabricada mista vigota protendida/lajota cerâmica - LP 20 (16+4) e capa com concreto de 25 MPa | M2 | 199.21 | 44.93 | 244.14 | 9
13.02.210 | Laje pré-fabricada mista vigota protendida/lajota cerâmica - LP 25 (20+5) e capa com concreto de 25 MPa | M2 | 210.09 | 49.32 | 259.41 | 9
13.05 | Pre-laje |  |  |  |  | 5
13.05.084 | Pré-laje em painel pré-fabricado treliçado, com EPS, H= 12 cm | M2 | 158.03 | 11.59 | 169.62 | 9
13.05.090 | Pré-laje em painel pré-fabricado treliçado, com EPS, H= 16 cm | M2 | 179.93 | 12.19 | 192.12 | 9
13.05.094 | Pré-laje em painel pré-fabricado treliçado, com EPS, H= 20 cm | M2 | 197.36 | 12.78 | 210.14 | 9
13.05.096 | Pré-laje em painel pré-fabricado treliçado, com EPS, H= 25 cm | M2 | 268.07 | 13.02 | 281.09 | 9
13.05.110 | Pré-laje em painel pré-fabricado treliçado, H= 12 cm | M2 | 155.3 | 11.59 | 166.89 | 9
13.05.150 | Pré-laje em painel pré-fabricado treliçado, H= 16 cm | M2 | 168.17 | 12.18 | 180.35 | 9
14 | ALVENARIA E ELEMENTO DIVISOR |  |  |  |  | 2
14.01 | Alvenaria de fundação (embasamento) |  |  |  |  | 5
14.01.020 | Alvenaria de embasamento em tijolo maciço comum | M3 | 629.43 | 393.72 | 1023.15 | 9
14.01.050 | Alvenaria de embasamento em bloco de concreto de 14 x 19 x 39 cm - classe A | M2 | 71.67 | 37.79 | 109.46 | 9
14.01.060 | Alvenaria de embasamento em bloco de concreto de 19 x 19 x 39 cm - classe A | M2 | 94.21 | 38.64 | 132.85 | 9
14.02 | Alvenaria com tijolo maciço comum ou especial |  |  |  |  | 5
14.02.020 | Alvenaria de elevação de 1/4 tijolo maciço comum | M2 | 38.89 | 48.62 | 87.51 | 9
14.02.030 | Alvenaria de elevação de 1/2 tijolo maciço comum | M2 | 53.48 | 76.95 | 130.43 | 9
14.02.040 | Alvenaria de elevação de 1 tijolo maciço comum | M2 | 118.21 | 124.86 | 243.07 | 9
14.02.050 | Alvenaria de elevação de 1 1/2 tijolo maciço comum | M2 | 170.8 | 153.97 | 324.77 | 9
14.02.070 | Alvenaria de elevação de 1/2 tijolo maciço aparente | M2 | 145.27 | 76.95 | 222.22 | 9
14.02.080 | Alvenaria de elevação de 1 tijolo maciço aparente | M2 | 329.19 | 124.86 | 454.05 | 9
14.03 | Alvenaria com tijolo laminado aparente |  |  |  |  | 5
14.03.020 | Alvenaria de elevação de 1/4 tijolo laminado | M2 | 133.24 | 68.57 | 201.81 | 9
14.03.040 | Alvenaria de elevação de 1/2 tijolo laminado | M2 | 251.41 | 129.33 | 380.74 | 9
14.03.060 | Alvenaria de elevação de 1 tijolo laminado | M2 | 520.34 | 180.9 | 701.24 | 9
14.04 | Alvenaria com bloco cerâmico de vedação |  |  |  |  | 5
14.04.200 | Alvenaria de bloco cerâmico de vedação de 9 cm | M2 | 37.82 | 34.81 | 72.63 | 9
14.04.210 | Alvenaria de bloco cerâmico de vedação de 14 cm | M2 | 46.32 | 37.79 | 84.11 | 9
14.04.220 | Alvenaria de bloco cerâmico de vedação de 19 cm | M2 | 55.86 | 40.54 | 96.4 | 9
14.05 | Alvenaria com bloco cerâmico estrutural |  |  |  |  | 5
14.05.050 | Alvenaria de bloco cerâmico estrutural de 14 cm | M2 | 44.1 | 37.79 | 81.89 | 9
14.05.060 | Alvenaria de bloco cerâmico estrutural de 19 cm | M2 | 57.83 | 40.54 | 98.37 | 9
14.10 | Alvenaria com bloco de concreto de vedação |  |  |  |  | 5
14.10.101 | Alvenaria de bloco de concreto de vedação de 9 cm - classe C | M2 | 44.03 | 34.81 | 78.84 | 9
14.10.111 | Alvenaria de bloco de concreto de vedação de 14 cm - classe C | M2 | 56.71 | 37.79 | 94.5 | 9
14.10.121 | Alvenaria de bloco de concreto de vedação de 19 cm - classe C | M2 | 74.47 | 38.64 | 113.11 | 9
14.11 | Alvenaria com bloco de concreto estrutural |  |  |  |  | 5
14.11.221 | Alvenaria de bloco de concreto estrutural 14 cm - classe B | M2 | 64.94 | 42.54 | 107.48 | 9
14.11.231 | Alvenaria de bloco de concreto estrutural 19 cm - classe B | M2 | 78.9 | 43.61 | 122.51 | 9
14.11.261 | Alvenaria de bloco de concreto estrutural 14 cm - classe A | M2 | 72.48 | 56.31 | 128.79 | 9
14.11.271 | Alvenaria de bloco de concreto estrutural 19 cm - classe A | M2 | 95.41 | 60.03 | 155.44 | 9
14.15 | Alvenaria de concreto celular ou silico calcário |  |  |  |  | 5
14.15.060 | Alvenaria em bloco de concreto celular autoclavado de 10 cm, uso revestido - classe C25 | M2 | 96.03 | 16.49 | 112.52 | 9
14.15.100 | Alvenaria em bloco de concreto celular autoclavado de 12,5 cm, uso revestido - classe C25 | M2 | 113.23 | 16.92 | 130.15 | 9
14.15.120 | Alvenaria em bloco de concreto celular autoclavado de 15 cm, uso revestido - classe C25 | M2 | 138.36 | 17.14 | 155.5 | 9
14.15.140 | Alvenaria em bloco de concreto celular autoclavado de 20 cm, uso revestido - classe C25 | M2 | 178.61 | 17.78 | 196.39 | 9
14.20 | Pecas moldadas no local (vergas, pilaretes, etc.) |  |  |  |  | 5
14.20.010 | Vergas, contravergas e pilaretes de concreto armado | M3 | 982.59 | 898.59 | 1881.18 | 9
14.20.020 | Cimalha em concreto com pingadeira | M | 4.13 | 8.13 | 12.26 | 9
14.28 | Elementos vazados (concreto, cerâmica e vidros) |  |  |  |  | 5
14.28.012 | Elemento vazado em cerâmica, tipo quadriculado de 18 x 18 x 7 cm | M2 | 172.8 | 85.49 | 258.29 | 9
14.28.030 | Elemento vazado em concreto, tipo quadriculado de 39 x 39 x 10 cm | M2 | 146.03 | 70.95 | 216.98 | 9
14.28.096 | Elemento vazado em concreto, tipo veneziana de 39 x 39 x 10 cm | M2 | 145.49 | 70.95 | 216.44 | 9
14.28.100 | Elemento vazado em vidro, tipo veneziana capelinha de 20 x 10 x 10 cm | M2 | 1927.15 | 192.46 | 2119.61 | 9
14.28.140 | Elemento vazado em vidro, tipo veneziana de 20 x 20 x 6 cm | M2 | 1029.06 | 127.79 | 1156.85 | 9
14.30 | Divisória e fechamento |  |  |  |  | 5
14.30.010 | Divisória em placas de granito com espessura de 3 cm | M2 | 1096.3 | 82.74 | 1179.04 | 9
14.30.020 | Divisória em placas de granilite com espessura de 3 cm | M2 | 275.39 |  | 275.39 | 9
14.30.070 | Divisória sanitária em painel laminado melamínico estrutural com perfis em alumínio, inclusive ferragem completa para vão de porta | M2 | 813.42 |  | 813.42 | 9
14.30.080 | Divisão para mictório em placas de mármore branco, com espessura de 3 cm | M2 | 1129.81 | 82.74 | 1212.55 | 9
14.30.110 | Divisória cega tipo naval, acabamento em laminado fenólico melamínico, com espessura de 3,5 cm | M2 | 155.19 |  | 155.19 | 9
14.30.160 | Divisória em placas de gesso acartonado, resistência ao fogo 60 minutos, espessura 120/90mm - 1RF / 1RF LM | M2 | 200.65 |  | 200.65 | 9
14.30.190 | Divisória cega tipo naval com miolo mineral, acabamento em laminado melamínico, com espessura de 3,5 cm | M2 | 195.57 |  | 195.57 | 9
14.30.230 | Divisória painel/vidro/vidro tipo naval, acabamento em laminado fenólico melamínico, com espessura de 3,5 cm | M2 | 194.26 |  | 194.26 | 9
14.30.260 | Divisória em placas de gesso acartonado, resistência ao fogo 30 minutos, espessura 73/48mm - 1ST / 1ST | M2 | 164.22 |  | 164.22 | 9
14.30.270 | Divisória em placas de gesso acartonado, resistência ao fogo 30 minutos, espessura 73/48mm - 1ST / 1ST LM | M2 | 164.91 |  | 164.91 | 9
14.30.300 | Divisória em placas de gesso acartonado, resistência ao fogo 30 minutos, espessura 100/70mm - 1ST / 1ST LM | M2 | 204.25 |  | 204.25 | 9
14.30.310 | Divisória em placas de gesso acartonado, resistência ao fogo 30 minutos, espessura 100/70mm - 1ST / 1ST | M2 | 154.33 |  | 154.33 | 9
14.30.410 | Divisória em placas de gesso acartonado, resistência ao fogo 30 minutos, espessura 100/70mm - 1RU / 1RU | M2 | 222.17 |  | 222.17 | 9
14.30.440 | Divisória em placas duplas de gesso acartonado, resistência ao fogo 60 minutos, espessura 120/70mm - 2ST / 2ST LM | M2 | 250.18 |  | 250.18 | 9
14.30.841 | Divisória cega tipo piso/teto em laminado melamínico de baixa pressão, com coluna estrutural em alumínio extrudado | M2 | 1453.8 |  | 1453.8 | 9
14.30.842 | Divisória tipo piso/teto em vidro temperado simples, com coluna estrutural em alumínio extrudado | M2 | 930.07 |  | 930.07 | 9
14.30.843 | Divisória tipo piso/teto em vidro temperado duplo e micro persianas, com coluna estrutural em alumínio extrudado | M2 | 1505.16 |  | 1505.16 | 9
14.30.860 | Divisória em placas de granilite com espessura de 4 cm | M2 | 299.18 | 76.78 | 375.96 | 9
14.30.870 | Divisória em placas duplas de gesso acartonado, resistência ao fogo 120 minutos, espessura 130/70mm - 2RF / 2RF | M2 | 245.13 |  | 245.13 | 9
14.30.880 | Divisória em placas duplas de gesso acartonado, resistência ao fogo 60 minutos, espessura 120/70mm - 2ST / 2RU | M2 | 283.31 |  | 283.31 | 9
14.30.890 | Divisória em placas duplas de gesso acartonado, resistência ao fogo 60 minutos, espessura 120/70mm - 2RU / 2RU | M2 | 285.9 |  | 285.9 | 9
14.30.900 | Divisória em placas duplas de gesso acartonado, resistência ao fogo 60 minutos, espessura 98/48mm - 2ST / 2ST LM | M2 | 238.64 |  | 238.64 | 9
14.30.910 | Divisória em placas duplas de gesso acartonado, resistência ao fogo 60 minutos, espessura 98/48mm - 2RU / 2RU LM | M2 | 272.89 |  | 272.89 | 9
14.30.920 | Divisória em placas duplas de gesso acartonado, resistência ao fogo 60 minutos, espessura 98/48mm - 2ST / 2RU LM | M2 | 272.89 |  | 272.89 | 9
14.31 | Divisória e fechamento. |  |  |  |  | 5
14.31.030 | Fechamento em placa cimentícia com espessura de 12 mm | M2 | 99.33 | 137.01 | 236.34 | 9
14.40 | Reparos, conservações e complementos - GRUPO 14 |  |  |  |  | 5
14.40.040 | Recolocação de divisórias em chapas com montantes metálicos | M2 |  | 47.52 | 47.52 | 9
14.40.060 | Tela galvanizada para fixação de alvenaria com dimensão de 6x50cm | UN | 2.01 | 6.52 | 8.53 | 9
14.40.070 | Tela galvanizada para fixação de alvenaria com dimensão de 7,5x50cm | UN | 2.31 | 6.52 | 8.83 | 9
14.40.080 | Tela galvanizada para fixação de alvenaria com dimensão de 10,5x50cm | UN | 2.79 | 6.52 | 9.31 | 9
14.40.090 | Tela galvanizada para fixação de alvenaria com dimensão de 12x50cm | UN | 2.99 | 6.52 | 9.51 | 9
14.40.100 | Tela galvanizada para fixação de alvenaria com dimensão de 17x50cm | UN | 4.2 | 6.52 | 10.72 | 9
15 | ESTRUTURA EM MADEIRA, FERRO, ALUMINIO E CONCRETO |  |  |  |  | 2
15.01 | Estrutura em madeira para cobertura |  |  |  |  | 5
15.01.010 | Estrutura de madeira tesourada para telha de barro - vãos até 7,00 m | M2 | 121.56 | 59.4 | 180.96 | 9
15.01.020 | Estrutura de madeira tesourada para telha de barro - vãos de 7,01 a 10,00 m | M2 | 130.41 | 61.78 | 192.19 | 9
15.01.030 | Estrutura de madeira tesourada para telha de barro - vãos de 10,01 a 13,00 m | M2 | 139.27 | 64.15 | 203.42 | 9
15.01.040 | Estrutura de madeira tesourada para telha de barro - vãos de 13,01 a 18,00 m | M2 | 152.74 | 68.9 | 221.64 | 9
15.01.110 | Estrutura de madeira tesourada para telha perfil ondulado - vãos até 7,00 m | M2 | 83.2 | 45.15 | 128.35 | 9
15.01.120 | Estrutura de madeira tesourada para telha perfil ondulado - vãos 7,01 a 10,00 m | M2 | 92.05 | 47.52 | 139.57 | 9
15.01.130 | Estrutura de madeira tesourada para telha perfil ondulado - vãos 10,01 a 13,00 m | M2 | 100.91 | 49.89 | 150.8 | 9
15.01.140 | Estrutura de madeira tesourada para telha perfil ondulado - vãos 13,01 a 18,00 m | M2 | 110.15 | 54.64 | 164.79 | 9
15.01.210 | Estrutura pontaletada para telhas de barro | M2 | 91.71 | 57.03 | 148.74 | 9
15.01.220 | Estrutura pontaletada para telhas onduladas | M2 | 69.16 | 42.77 | 111.93 | 9
15.01.310 | Estrutura em terças para telhas de barro | M2 | 85.42 | 30.89 | 116.31 | 9
15.01.320 | Estrutura em terças para telhas perfil e material qualquer, exceto barro | M2 | 25.99 | 6.05 | 32.04 | 9
15.01.330 | Estrutura em terças para telhas perfil trapezoidal | M2 | 16.25 | 6.05 | 22.3 | 9
15.03 | Estrutura em aço |  |  |  |  | 5
15.03.030 | Fornecimento e montagem de estrutura em aço ASTM-A36, sem pintura | KG | 26.85 |  | 26.85 | 9
15.03.090 | Montagem de estrutura metálica em aço, sem pintura | KG |  | 6.1 | 6.1 | 9
15.03.110 | Fornecimento e montagem de estrutura em aço patinável, sem pintura | KG | 27.3 |  | 27.3 | 9
15.03.131 | Fornecimento e montagem de estrutura em aço ASTM-A572 Grau 50, sem pintura | KG | 29.87 |  | 29.87 | 9
15.03.140 | Fornecimento e montagem de estrutura tubular em aço ASTM-A572 Grau 50, sem pintura | KG | 32.13 |  | 32.13 | 9
15.03.150 | Fornecimento e montagem de estrutura metálica em perfil metalon, sem pintura | KG | 10.94 | 6.1 | 17.04 | 9
15.05 | Estrutura pre-fabricada de concreto |  |  |  |  | 5
15.05.290 | Placas, vigas e pilares em concreto armado pré-moldado - fck= 40 MPa | M3 | 2559.68 | 914.38 | 3474.06 | 9
15.05.300 | Mobiliário em concreto armado pré-moldado - fck= 40 MPa | M3 | 2477.64 | 1008.85 | 3486.49 | 9
15.05.520 | Placas, vigas e pilares em concreto armado pré-moldado - fck= 35 MPa | M3 | 2293.33 | 869.34 | 3162.67 | 9
15.05.530 | Placas, vigas e pilares em concreto armado pré-moldado - fck= 25 MPa | M3 | 2015.12 | 860.56 | 2875.68 | 9
15.05.540 | Mobiliário em concreto armado pré-moldado - fck= 25 MPa | M3 | 2251.24 | 922.06 | 3173.3 | 9
15.20 | Reparos, conservações e complementos - GRUPO 15 |  |  |  |  | 5
15.20.020 | Fornecimento de peças diversas para estrutura em madeira | M3 | 4270.94 | 1425.6 | 5696.54 | 9
15.20.040 | Recolocação de peças lineares em madeira com seção até 60 cm² | M | 0.11 | 6.65 | 6.76 | 9
15.20.060 | Recolocação de peças lineares em madeira com seção superior a 60 cm² | M | 0.29 | 17.58 | 17.87 | 9
16 | TELHAMENTO |  |  |  |  | 2
16.02 | Telhamento em barro |  |  |  |  | 5
16.02.010 | Telha de barro tipo italiana | M2 | 44.32 | 34.48 | 78.8 | 9
16.02.020 | Telha de barro tipo francesa | M2 | 60.64 | 34.48 | 95.12 | 9
16.02.030 | Telha de barro tipo romana | M2 | 36.16 | 34.48 | 70.64 | 9
16.02.045 | Telha de barro colonial/paulista | M2 | 85.32 | 51.72 | 137.04 | 9
16.02.060 | Telha de barro tipo plan | M2 | 100.17 | 51.72 | 151.89 | 9
16.02.120 | Emboçamento de beiral em telhas de barro | M | 0.98 | 15.21 | 16.19 | 9
16.02.230 | Cumeeira de barro emboçado tipos: plan, romana, italiana, francesa e paulistinha | M | 13.45 | 19.01 | 32.46 | 9
16.02.270 | Espigão de barro emboçado | M | 21.08 | 19.01 | 40.09 | 9
16.03 | Telhamento em cimento reforçado com fio sintético (CRFS) |  |  |  |  | 5
16.03.010 | Telhamento em cimento reforçado com fio sintético CRFS - perfil ondulado de 6 mm | M2 | 40.24 | 19.01 | 59.25 | 9
16.03.020 | Telhamento em cimento reforçado com fio sintético CRFS - perfil ondulado de 8 mm | M2 | 62.5 | 19.01 | 81.51 | 9
16.03.030 | Telhamento em cimento reforçado com fio sintético CRFS - perfil trapezoidal de 44 cm | M2 | 150.29 | 19.01 | 169.3 | 9
16.03.040 | Telhamento em cimento reforçado com fio sintético CRFS - perfil modulado | M2 | 162.02 | 19.01 | 181.03 | 9
16.03.300 | Cumeeira normal em cimento reforçado com fio sintético CRFS - perfil ondulado | M | 84.49 | 9.51 | 94 | 9
16.03.310 | Cumeeira universal em cimento reforçado com fio sintético CRFS - perfil ondulado | M | 78.79 | 9.51 | 88.3 | 9
16.03.320 | Cumeeira normal em cimento reforçado com fio sintético CRFS - perfil trapezoidal 44 cm | M | 109.25 | 9.51 | 118.76 | 9
16.03.330 | Cumeeira normal em cimento reforçado com fio sintético CRFS - perfil modulado | M | 169.47 | 9.51 | 178.98 | 9
16.03.360 | Espigão em cimento reforçado com fio sintético CRFS - perfil ondulado | M | 55.09 | 9.51 | 64.6 | 9
16.03.370 | Espigão em cimento reforçado com fio sintético CRFS - perfil modulado | M | 105.34 | 9.51 | 114.85 | 9
16.03.400 | Rufo em cimento reforçado com fio sintético CRFS - perfil ondulado | M | 70.69 | 9.51 | 80.2 | 9
16.10 | Telhamento em madeira ou fibra vegetal |  |  |  |  | 5
16.10.020 | Telha em fibra vegetal, perfil ondulado, com espessura de 3 mm | M2 | 80.08 | 30.89 | 110.97 | 9
16.10.100 | Cumeeira em fibra vegetal, lisa, com espessura de 3 mm | M | 105.26 | 10.45 | 115.71 | 9
16.12 | Telhamento metálico comum |  |  |  |  | 5
16.12.020 | Telhamento em chapa de aço pré-pintada com epóxi e poliéster, perfil ondulado, com espessura de 0,50 mm | M2 | 85.28 | 19.01 | 104.29 | 9
16.12.040 | Telhamento em chapa de aço pré-pintada com epóxi e poliéster, perfil ondulado calandrado, com espessura de 0,80 mm | M2 | 154.57 | 19.01 | 173.58 | 9
16.12.050 | Telhamento em chapa de aço pré-pintada com epóxi e poliéster, perfil trapezoidal, com espessura de 0,80 mm e altura de 100 mm | M2 | 160.48 | 19.01 | 179.49 | 9
16.12.060 | Telhamento em chapa de aço pré-pintada com epóxi e poliéster, perfil trapezoidal, com espessura de 0,50 mm e altura de 40 mm | M2 | 81.85 | 19.01 | 100.86 | 9
16.12.200 | Cumeeira em chapa de aço pré-pintada com epóxi e poliéster, perfil trapezoidal, com espessura de 0,50 mm | M | 66.71 | 9.51 | 76.22 | 9
16.12.220 | Cumeeira em chapa de aço pré-pintada com epóxi e poliéster, perfil ondulado, com espessura de 0,50 mm | M | 79.65 | 9.51 | 89.16 | 9
16.13 | Telhamento metálico especial |  |  |  |  | 5
16.13.060 | Telhamento em chapa de aço pré-pintada com epóxi e poliéster, tipo sanduíche, espessura de 0,50 mm, com lã de rocha | M2 | 236.51 | 47.8 | 284.31 | 9
16.13.070 | Telhamento em chapa de aço pré-pintada com epóxi e poliéster, tipo sanduíche, espessura de 0,50 mm, com poliisocianurato (PIR) | M2 | 161.7 | 20.69 | 182.39 | 9
16.13.130 | Telhamento em chapa de aço com pintura poliéster, tipo sanduíche, espessura de 0,50 mm, com poliestireno expandido | M2 | 133.1 | 20.69 | 153.79 | 9
16.13.140 | Telhamento em chapa de aço galvanizado autoportante, perfil trapezoidal, com espessura de 0,80 mm e altura de 120 mm | M2 | 125.16 | 19.01 | 144.17 | 9
16.16 | Telhamento em material sintético |  |  |  |  | 5
16.16.040 | Telha ondulada translúcida em polipropileno | M2 | 72.75 | 19.01 | 91.76 | 9
16.16.160 | Telha em poliéster reforçado com fibras de vidro, perfil trapezoidal 49 | M2 | 122.47 | 19.01 | 141.48 | 9
16.16.400 | Cumeeira para telha de poliéster, tipo perfil trapezoidal 49 | M | 159.71 | 9.51 | 169.22 | 9
16.20 | Telhamento em vidro |  |  |  |  | 5
16.20.020 | Telhas de vidro para iluminação tipo francesa | UN | 68.97 | 4.75 | 73.72 | 9
16.20.040 | Telhas de vidro para iluminação tipo colonial/paulistinha | UN | 68.97 | 4.75 | 73.72 | 9
16.30 | Domos |  |  |  |  | 5
16.30.020 | Domo de acrílico fixado em perfis de alumínio | M2 | 748.72 |  | 748.72 | 9
16.32 | Painel, chapas e fechamento |  |  |  |  | 5
16.32.070 | Cobertura curva em chapa de policarbonato alveolar bronze de 6 mm | M2 | 128.34 | 96.93 | 225.27 | 9
16.32.120 | Cobertura plana em chapa de policarbonato alveolar de 10 mm | M2 | 164.92 | 87.24 | 252.16 | 9
16.32.130 | Cobertura curva em chapa de policarbonato alveolar bronze de 10 mm | M2 | 188.11 | 96.93 | 285.04 | 9
16.33 | Calhas e rufos |  |  |  |  | 5
16.33.022 | Calha, rufo, afins em chapa galvanizada nº 24 - corte 0,33 m | M | 57.49 | 57.93 | 115.42 | 9
16.33.052 | Calha, rufo, afins em chapa galvanizada nº 24 - corte 0,50 m | M | 89.02 | 68.47 | 157.49 | 9
16.33.062 | Calha, rufo, afins em chapa galvanizada nº 24 - corte 1,00 m | M | 164.56 | 73.74 | 238.3 | 9
16.33.082 | Calha, rufo, afins em chapa galvanizada nº 26 - corte 0,33 m | M | 43.73 | 57.93 | 101.66 | 9
16.33.102 | Calha, rufo, afins em chapa galvanizada nº 26 - corte 0,50 m | M | 66.89 | 68.47 | 135.36 | 9
16.33.250 | Calha em PVC 125mm, inclusive conexões - AP | M | 83.94 | 50.04 | 133.98 | 9
16.33.400 | Rufo pré-moldado em concreto, de 14 x 50 x 18,5 cm | UN | 15.18 | 1.5 | 16.68 | 9
16.33.410 | Rufo pré-moldado em concreto, de 20 x 50 x 26 cm | UN | 18.04 | 2.14 | 20.18 | 9
16.33.412 | Rufo pré-moldado em concreto, largura 24 cm | UN | 19.2 | 3 | 22.2 | 9
16.40 | Reparos, conservações e complementos - GRUPO 16 |  |  |  |  | 5
16.40.040 | Recolocação de cumeeiras e espigões de barro | M | 2.53 | 19.01 | 21.54 | 9
16.40.060 | Recolocação de telha de barro tipo colonial/paulistinha | M2 |  | 51.72 | 51.72 | 9
16.40.080 | Recolocação de telha de barro tipo plan | M2 |  | 51.72 | 51.72 | 9
16.40.090 | Recolocação de domo de acrílico, inclusive perfis metálicos de fixação | M2 |  | 23.77 | 23.77 | 9
16.40.120 | Recolocação de telha de barro tipo francesa | M2 |  | 34.48 | 34.48 | 9
16.40.140 | Recolocação de telha em fibrocimento ou CRFS, perfil ondulado | M2 | 3.27 | 19.01 | 22.28 | 9
16.40.150 | Recolocação de telha em fibrocimento ou CRFS, perfil modulado ou trapezoidal | M2 | 9.81 | 19.01 | 28.82 | 9
17 | REVESTIMENTO EM MASSA OU FUNDIDO NO LOCAL |  |  |  |  | 2
17.01 | Regularização de base |  |  |  |  | 5
17.01.010 | Argamassa de proteção com argila expandida | M3 | 1006.01 | 338.7 | 1344.71 | 9
17.01.020 | Argamassa de regularização e/ou proteção | M3 | 469.53 | 338.7 | 808.23 | 9
17.01.040 | Lastro de concreto impermeabilizado | M3 | 423.13 | 338.7 | 761.83 | 9
17.01.050 | Regularização de piso com nata de cimento | M2 | 4.01 | 26.37 | 30.38 | 9
17.01.060 | Regularização de piso com nata de cimento e adesivo de alto desempenho | M2 | 9.05 | 25.91 | 34.96 | 9
17.01.120 | Argamassa de cimento e areia traço 1:3, com adesivo acrílico | M3 | 1156.24 | 338.7 | 1494.94 | 9
17.02 | Revestimento em argamassa |  |  |  |  | 5
17.02.020 | Chapisco | M2 | 2.34 | 5.02 | 7.36 | 9
17.02.030 | Chapisco 1:4 com areia grossa | M2 | 1.5 | 5.02 | 6.52 | 9
17.02.040 | Chapisco com adesivo de alto desempenho | M2 | 7.3 | 5.02 | 12.32 | 9
17.02.060 | Chapisco fino peneirado | M2 | 2.39 | 7.32 | 9.71 | 9
17.02.080 | Chapisco rústico com pedra britada nº 1 | M2 | 4.19 | 7.77 | 11.96 | 9
17.02.120 | Emboço comum | M2 | 9.92 | 13.79 | 23.71 | 9
17.02.140 | Emboço desempenado com espuma de poliéster | M2 | 9.92 | 19.01 | 28.93 | 9
17.02.160 | Emboço desempenado com argamassa industrializada | M2 | 44.2 | 11.88 | 56.08 | 9
17.02.220 | Reboco | M2 | 1.97 | 11.88 | 13.85 | 9
17.02.260 | Barra lisa com acabamento em nata de cimento | M2 | 9.66 | 30.89 | 40.55 | 9
17.03 | Revestimento em cimentado |  |  |  |  | 5
17.03.020 | Cimentado desempenado | M2 | 9.4 | 26.14 | 35.54 | 9
17.03.040 | Cimentado desempenado e alisado (queimado) | M2 | 10.02 | 30.89 | 40.91 | 9
17.03.060 | Cimentado desempenado e alisado com corante (queimado) | M2 | 29 | 30.89 | 59.89 | 9
17.03.080 | Cimentado semi-áspero | M2 | 9.4 | 19.01 | 28.41 | 9
17.03.100 | Cimentado áspero com caneluras | M2 | 9.4 | 33.26 | 42.66 | 9
17.03.200 | Degrau em cimentado | M | 6.75 | 53.81 | 60.56 | 9
17.03.300 | Rodapé em cimentado desempenado e alisado com altura 5 cm | M | 1.22 | 25.05 | 26.27 | 9
17.03.310 | Rodapé em cimentado desempenado e alisado com altura 7 cm | M | 1.4 | 25.05 | 26.45 | 9
17.03.320 | Rodapé em cimentado desempenado e alisado com altura 10 cm | M | 1.65 | 25.05 | 26.7 | 9
17.03.330 | Rodapé em cimentado desempenado e alisado com altura 15 cm | M | 2.11 | 25.05 | 27.16 | 9
17.04 | Revestimento em gesso |  |  |  |  | 5
17.04.020 | Revestimento em gesso liso desempenado sobre emboço | M2 | 4.95 | 15.8 | 20.75 | 9
17.04.040 | Revestimento em gesso liso desempenado sobre bloco | M2 | 6.93 | 15.8 | 22.73 | 9
17.05 | Revestimento em concreto |  |  |  |  | 5
17.05.020 | Piso com requadro em concreto simples sem controle de fck | M3 | 477.53 | 456.11 | 933.64 | 9
17.05.070 | Piso com requadro em concreto simples com controle de fck= 20 MPa | M3 | 549.67 | 456.11 | 1005.78 | 9
17.05.100 | Piso com requadro em concreto simples com controle de fck= 25 MPa | M3 | 588.96 | 456.11 | 1045.07 | 9
17.05.320 | Soleira em concreto simples | M | 26.49 | 53 | 79.49 | 9
17.05.420 | Peitoril em concreto simples | M | 14.23 | 72.15 | 86.38 | 9
17.10 | Revestimento em granilite fundido no local |  |  |  |  | 5
17.10.020 | Piso em granilite moldado no local | M2 | 88.94 | 8.57 | 97.51 | 9
17.10.100 | Soleira em granilite moldado no local | M | 52.6 | 2.14 | 54.74 | 9
17.10.120 | Degrau em granilite moldado no local | M | 88.29 | 2.57 | 90.86 | 9
17.10.200 | Rodapé qualquer em granilite moldado no local até 10 cm | M | 48.19 | 4.29 | 52.48 | 9
17.10.410 | Rodapé em placas pré-moldadas de granilite, acabamento encerado, até 10 cm | M | 124.37 | 0.51 | 124.88 | 9
17.10.430 | Piso em placas de granilite, acabamento encerado | M2 | 259.98 | 5.14 | 265.12 | 9
17.12 | Revestimento industrial fundido no local |  |  |  |  | 5
17.12.060 | Piso em alta resistência moldado no local 12 mm | M2 | 89.32 | 8.57 | 97.89 | 9
17.12.100 | Soleira em alta resistência moldada no local | M | 40.21 | 2.14 | 42.35 | 9
17.12.120 | Degrau em alta resistência 8 mm | M | 79.66 | 2.57 | 82.23 | 9
17.12.140 | Degrau em alta resistência 12 mm | M | 84.84 | 2.57 | 87.41 | 9
17.12.240 | Rodapé qualquer em alta resistência moldado no local até 10 cm | M | 41.47 | 4.29 | 45.76 | 9
17.12.241 | Rodapé abaulado, com argamassa epoxi, altura entre 5 a 10 cm | M | 88.25 |  | 88.25 | 9
17.12.302 | Piso epóxi autonivelante, múltiplas camadas, espessura 4 mm | M2 | 161.33 |  | 161.33 | 9
17.12.310 | Taxa de mobilização e desmobilização de equipe e equipamentos para execução de piso epóxi | TX | 2138.63 |  | 2138.63 | 9
17.20 | Revestimento especial fundido no local |  |  |  |  | 5
17.20.020 | Massa raspada | M2 | 31.36 | 60.24 | 91.6 | 9
17.20.040 | Revestimento em granito lavado tipo Fulget uso externo, em faixas até 40 cm | M | 81.8 | 21.43 | 103.23 | 9
17.20.050 | Friso para junta de dilatação em revestimento de granito lavado tipo Fulget | M | 11.08 |  | 11.08 | 9
17.20.060 | Revestimento em granito lavado tipo Fulget uso externo | M2 | 141.1 | 21.43 | 162.53 | 9
17.20.140 | Revestimento texturizado acrílico com microagregados minerais | M2 | 13.98 | 23.61 | 37.59 | 9
17.40 | Reparos e conservações em massa e concreto - GRUPO 17 |  |  |  |  | 5
17.40.010 | Reparos em piso de granilite - estucamento e polimento | M2 | 48.14 |  | 48.14 | 9
17.40.020 | Reparos em pisos de alta resistência fundidos no local - estucamento e polimento | M2 | 43.8 |  | 43.8 | 9
17.40.030 | Reparos em degrau e espelho de granilite - estucamento e polimento | M | 51.69 |  | 51.69 | 9
17.40.070 | Reparos em rodapé de granilite - estucamento e polimento | M | 49.12 |  | 49.12 | 9
17.40.110 | Faixa antiderrapante definitiva para degraus, soleiras, patamares ou pisos | M |  | 47.52 | 47.52 | 9
17.40.150 | Resina acrílica para piso de granilite | M2 | 11.57 | 24.19 | 35.76 | 9
17.40.160 | Resina epóxi para piso de granilite | M2 | 26.18 | 24.19 | 50.37 | 9
17.40.180 | Resina acrílica para degrau de granilite | M | 6.17 | 12.62 | 18.79 | 9
17.40.190 | Resina epóxi para degrau de granilite | M | 13.96 | 12.62 | 26.58 | 9
18 | REVESTIMENTO CERAMICO |  |  |  |  | 2
18.05 | Plaqueta laminada para revestimento |  |  |  |  | 5
18.05.020 | Revestimento em plaqueta laminada, para área interna e externa, sem rejunte | M2 | 49.5 | 13.68 | 63.18 | 9
18.06 | Placa cerâmica esmaltada prensada |  |  |  |  | 5
18.06.102 | Placa cerâmica esmaltada PEI-5 para área interna, grupo de absorção BIIb, resistência química B, assentado com argamassa colante industrializada | M2 | 28.99 | 16.19 | 45.18 | 9
18.06.103 | Rodapé em placa cerâmica esmaltada PEI-5 para área interna, grupo de absorção BIIb, resistência química B, assentado com argamassa colante industrializada | M | 4.75 | 1.3 | 6.05 | 9
18.06.142 | Placa cerâmica esmaltada antiderrapante PEI-5 para área interna com saída para o exterior, grupo de absorção BIIa, resistência química A, assentado com argamassa colante industrializada | M2 | 98.24 | 16.19 | 114.43 | 9
18.06.143 | Rodapé em placa cerâmica esmaltada antiderrapante PEI-5 para área interna com saída para o exterior, grupo de absorção BIIa, resistência química A, assentado com argamassa colante industrializada | M | 16.37 | 1.3 | 17.67 | 9
18.06.152 | Placa cerâmica esmaltada PEI-4 para área interna com saída para o exterior, grupo de absorção BIIb, tráfego médio, assentado com argamassa colante industrializada | M2 | 40.42 | 16.19 | 56.61 | 9
18.06.153 | Rodapé em placa cerâmica esmaltada PEI-4 para área interna com saída para o exterior, grupo de absorção BIIb, tráfego médio, assentado com argamassa colante industrializada | M | 6.49 | 1.3 | 7.79 | 9
18.06.182 | Placa cerâmica esmaltada rústica PEI-5 para área interna com saída para o exterior, grupo de absorção BIIb, resistência química B, assentado com argamassa colante industrializada | M2 | 33.94 | 16.19 | 50.13 | 9
18.06.183 | Rodapé em placa cerâmica esmaltada rústica PEI-5 para área interna com saída para o exterior, grupo de absorção BIIb, resistência química B, assentado com argamassa colante industrializada | M | 5.38 | 1.3 | 6.68 | 9
18.06.350 | Assentamento de pisos e revestimentos cerâmicos com argamassa mista | M2 | 12.07 | 68.07 | 80.14 | 9
18.06.400 | Rejuntamento em placas cerâmicas com cimento branco, juntas acima de 3 até 5 mm | M2 | 1.16 | 10.81 | 11.97 | 9
18.06.410 | Rejuntamento em placas cerâmicas com argamassa industrializada para rejunte, juntas acima de 3 até 5 mm | M2 | 2.92 | 10.81 | 13.73 | 9
18.06.420 | Rejuntamento em placas cerâmicas com cimento branco, juntas acima de 5 até 10 mm | M2 | 2.33 | 10.81 | 13.14 | 9
18.06.430 | Rejuntamento em placas cerâmicas com argamassa industrializada para rejunte, juntas acima de 5 até 10 mm | M2 | 7.3 | 10.81 | 18.11 | 9
18.06.500 | Rejuntamento de rodapé em placas cerâmicas com cimento branco, altura até 10 cm, juntas acima de 3 até 5 mm | M | 0.12 | 1.21 | 1.33 | 9
18.06.510 | Rejuntamento de rodapé em placas cerâmicas com argamassa industrializada para rejunte, altura até 10 cm, juntas acima de 3 até 5 mm | M | 0.29 | 1.21 | 1.5 | 9
18.06.520 | Rejuntamento de rodapé em placas cerâmicas com cimento branco, altura até 10 cm, juntas acima de 5 até 10 mm | M | 0.23 | 1.21 | 1.44 | 9
18.06.530 | Rejuntamento de rodapé em placas cerâmicas com argamassa industrializada para rejunte, altura até 10 cm, juntas acima de 5 até 10 mm | M | 0.73 | 1.21 | 1.94 | 9
18.07 | Placa ceramica nao esmaltada extrudada |  |  |  |  | 5
18.07.020 | Placa cerâmica não esmaltada extrudada de alta resistência química e mecânica, espessura de 9 mm, uso industrial, assentado com argamassa química bicomponente | M2 | 132.13 | 16.19 | 148.32 | 9
18.07.021 | Placa cerâmica não esmaltada extrudada de alta resistência química e mecânica, espessura de 9 mm, uso industrial, assentado com argamassa colante industrial | M2 | 201.66 | 16.19 | 217.85 | 9
18.07.040 | Placa cerâmica não esmaltada extrudada de alta resistência química e mecânica, espessura de 14 mm, uso industrial, assentado com argamassa química bicomponente | M2 | 144.87 | 16.19 | 161.06 | 9
18.07.080 | Rodapé em placa cerâmica não esmaltada extrudada de alta resistência química e mecânica, altura de 10 cm, uso industrial, assentado com argamassa química bicomponente | M | 38.21 | 1.62 | 39.83 | 9
18.07.160 | Placa cerâmica não esmaltada extrudada para área com altas temperaturas, de alta resistência química e mecânica, espessura mínima de 13 mm, uso industrial e cozinhas profissionais, assentado com argamassa industrializada | M2 | 241.19 | 16.19 | 257.38 | 9
18.07.170 | Rodapé em placa cerâmica não esmaltada extrudada para área com altas temperaturas, de alta resistência química e mecânica, altura de 10cm, uso industrial e cozinhas profissionais, assentado com argamassa industrializada | M | 51.13 | 1.62 | 52.75 | 9
18.07.200 | Rejuntamento em placa cerâmica extrudada antiácida de 9 mm, com argamassa industrializada bicomponente à base de resina furânica, juntas acima de 3 até 6 mm | M2 | 32.39 | 10.81 | 43.2 | 9
18.07.210 | Rejuntamento de placa cerâmica extrudada de 9 mm, com argamassa sintética industrializada tricomponente à base de resina epóxi, juntas acima de 3 até 6 mm | M2 | 34.18 | 10.81 | 44.99 | 9
18.07.220 | Rejuntamento em placa cerâmica extrudada antiácida, espessura de 14 mm, com argamassa industrializada bicomponente, à base de resina furânica, juntas acima de 3 até 6 mm | M2 | 53.98 | 10.81 | 64.79 | 9
18.07.230 | Rejuntamento em placa cerâmica extrudada antiácida de 14 mm, com argamassa sintética industrializada tricomponente, à base de resina epóxi, juntas de 3 até 6 mm | M2 | 56.96 | 10.81 | 67.77 | 9
18.07.250 | Rejuntamento em placa cerâmica extrudada antiácida, com argamassa industrializada anticorrosiva bicomponente à base de bauxita, para área de altas temperaturas, juntas acima de 3 até 6 mm | M2 | 49.86 | 10.81 | 60.67 | 9
18.07.300 | Rejuntamento de rodapé em placa cerâmica extrudada antiácida de 9 mm, com argamassa industrializada bicomponente à base de resina furânica, juntas acima de 3 até 6 mm | M | 3.24 | 1.08 | 4.32 | 9
18.07.310 | Rejuntamento de rodapé em placa cerâmica extrudada antiácida de 9 mm, com argamassa sintética industrializada tricomponente à base de resina epóxi, juntas acima de 3 até 6 mm | M | 3.42 | 1.08 | 4.5 | 9
18.08 | Revestimento em porcelanato |  |  |  |  | 5
18.08.032 | Revestimento em porcelanato esmaltado antiderrapante para área externa e ambiente com alto tráfego, grupo de absorção BIa, assentado com argamassa colante industrializada, rejuntado | M2 | 93.5 | 42.77 | 136.27 | 9
18.08.042 | Rodapé em porcelanato esmaltado antiderrapante para área externa e ambiente com alto tráfego, grupo de absorção BIa, assentado com argamassa colante industrializada, rejuntado | M | 16.76 | 11.88 | 28.64 | 9
18.08.062 | Revestimento em porcelanato esmaltado polido para área interna e ambiente com tráfego médio, grupo de absorção BIa, assentado com argamassa colante industrializada, rejuntado | M2 | 165.62 | 42.77 | 208.39 | 9
18.08.072 | Rodapé em porcelanato esmaltado polido para área interna e ambiente com tráfego médio, grupo de absorção BIa, assentado com argamassa colante industrializada, rejuntado | M | 29.32 | 11.88 | 41.2 | 9
18.08.090 | Revestimento em porcelanato esmaltado acetinado para área interna e ambiente com acesso ao exterior, grupo de absorção BIa, resistência química B, assentado com argamassa colante industrializada, rejuntado | M2 | 104.11 | 42.77 | 146.88 | 9
18.08.100 | Rodapé em porcelanato esmaltado acetinado para área interna e ambiente com acesso ao exterior, grupo de absorção BIa, resistência química B, assentado com argamassa colante industrializada, rejuntado | M | 18.61 | 11.88 | 30.49 | 9
18.08.110 | Revestimento em porcelanato técnico antiderrapante para área externa, grupo de absorção BIa, assentado com argamassa colante industrializada, rejuntado | M2 | 149.23 | 42.77 | 192 | 9
18.08.120 | Rodapé em porcelanato técnico antiderrapante para área interna, grupo de absorção BIa, assentado com argamassa colante industrializada, rejuntado | M | 26.72 | 11.88 | 38.6 | 9
18.08.152 | Revestimento em porcelanato técnico natural para área interna e ambiente com acesso ao exterior, grupo de absorção BIa, assentado com argamassa colante industrializada, rejuntado | M2 | 153.99 | 42.77 | 196.76 | 9
18.08.162 | Rodapé em porcelanato técnico natural, para área interna e ambiente com acesso ao exterior, grupo de absorção BIa, assentado com argamassa colante industrializada, rejuntado | M | 27.55 | 11.88 | 39.43 | 9
18.08.170 | Revestimento em porcelanato técnico polido para área interna e ambiente de médio tráfego, grupo de absorção BIa, coeficiente de atrito I, assentado com argamassa colante industrializada, rejuntado | M2 | 197.12 | 42.77 | 239.89 | 9
18.08.180 | Rodapé em porcelanato técnico polido para área interna e ambiente de médio tráfego, grupo de absorção BIa, assentado com argamassa colante industrializada, rejuntado | M | 35.06 | 11.88 | 46.94 | 9
18.11 | Revestimento em placa ceramica esmaltada |  |  |  |  | 5
18.11.012 | Revestimento em placa cerâmica esmaltada de 7,5x7,5 cm, assentado e rejuntado com argamassa industrializada | M2 | 143.24 | 24.22 | 167.46 | 9
18.11.022 | Revestimento em placa cerâmica esmaltada de 10x10 cm, assentado e rejuntado com argamassa industrializada | M2 | 86.57 | 24.22 | 110.79 | 9
18.11.032 | Revestimento em placa cerâmica esmaltada de 15x15 cm, tipo monocolor, assentado e rejuntado com argamassa industrializada | M2 | 72.79 | 24.22 | 97.01 | 9
18.11.042 | Revestimento em placa cerâmica esmaltada de 20x20 cm, tipo monocolor, assentado e rejuntado com argamassa industrializada | M2 | 70.15 | 24.22 | 94.37 | 9
18.11.052 | Revestimento em placa cerâmica esmaltada, tipo monoporosa, assentado e rejuntado com argamassa industrializada | M2 | 61.69 | 24.22 | 85.91 | 9
18.12 | Revestimento em pastilha e mosaico |  |  |  |  | 5
18.12.020 | Revestimento em pastilha de porcelana natural ou esmaltada de 5x5 cm, assentado e rejuntado com argamassa colante industrializada | M2 | 156.62 | 30.65 | 187.27 | 9
18.12.120 | Revestimento em pastilha de porcelana natural ou esmaltada de 2,5x2,5 cm, assentado e rejuntado com argamassa colante industrializada | M2 | 348.96 | 30.65 | 379.61 | 9
18.12.140 | Revestimento em pastilha de porcelana natural ou esmaltada de 2,5x5 cm, assentado e rejuntado com argamassa colante industrializada | M2 | 348.02 | 30.65 | 378.67 | 9
18.13 | Revestimento ceramico nao esmaltado extrudado |  |  |  |  | 5
18.13.010 | Revestimento em placa cerâmica não esmaltada extrudada, de alta resistência química e mecânica, espessura de 9 mm, assentado com argamassa colante industrializada | M2 | 116.09 | 19.62 | 135.71 | 9
18.13.020 | Revestimento em placa cerâmica extrudada de alta resistência química e mecânica, espessura entre 9 e 10 mm, assentado com argamassa industrializada de alta aderência | M2 | 129.56 | 19.62 | 149.18 | 9
18.13.202 | Rejuntamento em placa cerâmica extrudada, espessura entre 9 e 10 mm, com argamassa industrial anticorrosiva à base de resina epóxi, juntas de 6 a 10 mm | M2 | 49.84 | 10.81 | 60.65 | 9
19 | REVESTIMENTO EM PEDRA |  |  |  |  | 2
19.01 | Granito |  |  |  |  | 5
19.01.022 | Revestimento em granito, espessura de 2 cm, acabamento polido | M2 | 411.26 | 47.41 | 458.67 | 9
19.01.062 | Peitoril e/ou soleira em granito, espessura de 2 cm e largura até 20 cm, acabamento polido | M | 154.64 | 14.22 | 168.86 | 9
19.01.064 | Peitoril e/ou soleira em granito, espessura de 2 cm e largura de 21 cm até 30 cm, acabamento polido | M | 176.31 | 21.33 | 197.64 | 9
19.01.122 | Degrau e espelho de granito, espessura de 2 cm, acabamento polido | M | 385.36 | 35.56 | 420.92 | 9
19.01.322 | Rodapé em granito, espessura de 2 cm e altura de 7 cm, acabamento polido | M | 77.4 | 7.11 | 84.51 | 9
19.01.324 | Rodapé em granito, espessura de 2 cm e altura de 7,1 cm até 10 cm, acabamento polido | M | 86.72 | 7.11 | 93.83 | 9
19.02 | Marmore |  |  |  |  | 5
19.02.020 | Revestimento em mármore branco, espessura de 2 cm, assente com massa | M2 | 873.27 | 47.41 | 920.68 | 9
19.02.040 | Revestimento em mármore travertino nacional, espessura de 2 cm, assente com massa | M2 | 881.28 | 47.41 | 928.69 | 9
19.02.060 | Revestimento em mármore branco, espessura de 3 cm, assente com massa | M2 | 1002.68 | 47.41 | 1050.09 | 9
19.02.080 | Revestimento em mármore travertino nacional, espessura de 3 cm, assente com massa | M2 | 1003.84 | 47.41 | 1051.25 | 9
19.02.220 | Degrau e espelho em mármore branco, espessura de 2 cm | M | 432.22 | 35.56 | 467.78 | 9
19.02.240 | Degrau e espelho em mármore travertino nacional, espessura de 2 cm | M | 439.14 | 35.56 | 474.7 | 9
19.02.250 | Rodapé em mármore branco, espessura de 2 cm e altura de 7 cm | M | 62.73 | 9.48 | 72.21 | 9
19.03 | Pedra |  |  |  |  | 5
19.03.060 | Revestimento em pedra mineira comum | M2 | 250.03 | 42.77 | 292.8 | 9
19.03.090 | Revestimento em pedra Miracema | M2 | 61.44 | 42.77 | 104.21 | 9
19.03.110 | Rodapé em pedra Miracema, altura de 11,5 cm | M | 8.39 | 12.83 | 21.22 | 9
19.03.220 | Rodapé em pedra mineira simples, altura de 10 cm | M | 53.45 | 6.41 | 59.86 | 9
19.03.260 | Revestimento em pedra ardósia selecionada | M2 | 272.68 | 19.01 | 291.69 | 9
19.03.270 | Rodapé em pedra ardósia, altura de 7 cm | M | 36.01 | 6.41 | 42.42 | 9
19.03.290 | Peitoril e/ou soleira em ardósia, espessura de 2 cm e largura até 20 cm | M | 127.33 | 12.83 | 140.16 | 9
19.20 | Reparos, conservacoes e complementos - GRUPO 19 |  |  |  |  | 5
19.20.020 | Recolocação de mármore, pedras e granitos, assentes com massa | M2 | 24.26 | 42.77 | 67.03 | 9
20 | REVESTIMENTO EM MADEIRA |  |  |  |  | 2
20.01 | Lambris de madeira |  |  |  |  | 5
20.01.040 | Lambril em madeira macho/fêmea tarugado, exceto pinus | M2 | 104.16 | 73.43 | 177.59 | 9
20.03 | Soalho de madeira |  |  |  |  | 5
20.03.010 | Soalho em tábua de madeira aparelhada | M2 | 744.19 |  | 744.19 | 9
20.04 | Tacos |  |  |  |  | 5
20.04.020 | Piso em tacos de Ipê colado | M2 | 361.27 | 24.13 | 385.4 | 9
20.10 | Rodape de madeira |  |  |  |  | 5
20.10.040 | Rodapé de madeira de 7 x 1,5 cm | M | 23.3 | 16.03 | 39.33 | 9
20.10.120 | Cordão de madeira | M | 3.92 | 3.91 | 7.83 | 9
20.20 | Reparos, conservacoes e complementos - GRUPO 20 |  |  |  |  | 5
20.20.020 | Recolocação de soalho em madeira | M2 | 0.46 | 9.51 | 9.97 | 9
20.20.040 | Recolocação de tacos soltos com cola | M2 | 27.86 | 24.13 | 51.99 | 9
20.20.100 | Recolocação de rodapé e cordão de madeira | M | 0.46 | 12.12 | 12.58 | 9
20.20.202 | Raspagem com calafetação e aplicação de verniz | M2 | 147.09 |  | 147.09 | 9
21 | REVESTIMENTO SINTETICO E METALICO |  |  |  |  | 2
21.01 | Revestimento em borracha |  |  |  |  | 5
21.01.100 | Revestimento em borracha sintética preta, espessura de 4 mm - colado | M2 | 113.45 | 10.93 | 124.38 | 9
21.01.160 | Revestimento em grama sintética, com espessura de 20 a 32 mm | M2 | 69.39 |  | 69.39 | 9
21.02 | Revestimento vinilico |  |  |  |  | 5
21.02.050 | Revestimento vinílico, espessura de 2 mm, para tráfego médio, com impermeabilizante acrílico | M2 | 151.81 | 24.25 | 176.06 | 9
21.02.060 | Revestimento vinílico, espessura de 3,2 mm, para tráfego intenso, com impermeabilizante acrílico | M2 | 238.67 | 24.25 | 262.92 | 9
21.02.071 | Revestimento vinílico em manta, espessura total de 2mm, resistente a lavagem com hipoclorito | M2 | 218.18 |  | 218.18 | 9
21.02.271 | Revestimento vinílico em manta heterogênea, espessura de 2 mm, com impermeabilizante acrílico | M2 | 256.5 | 24.25 | 280.75 | 9
21.02.281 | Revestimento vinílico flexível em manta homogênea, espessura de 2 mm, com impermeabilizante acrílico | M2 | 392.4 | 24.25 | 416.65 | 9
21.02.291 | Revestimento vinílico heterogêneo flexível em réguas, espessura de 3 mm, com impermeabilizante acrílico | M2 | 242.31 | 24.25 | 266.56 | 9
21.02.310 | Revestimento vinílico autoportante acústico, espessura de 4,5 mm, com impermeabilizante acrílico | M2 | 518.65 | 24.25 | 542.9 | 9
21.02.311 | Revestimento vinílico autoportante, espessura de 4 mm, com impermeabilizante acrílico | M2 | 403.68 | 24.25 | 427.93 | 9
21.02.320 | Revestimento vinílico antiestático acústico, espessura de 5 mm, com impermeabilizante acrílico | M2 | 263.14 | 49.24 | 312.38 | 9
21.03 | Revestimento metalico |  |  |  |  | 5
21.03.010 | Revestimento em aço inoxidável AISI 304, liga 18,8, chapa 20, espessura de 1 mm, acabamento escovado com grana especial | M2 | 1160.79 |  | 1160.79 | 9
21.03.090 | Piso elevado tipo telescópico em chapa de aço, sem revestimento | M2 | 382.42 |  | 382.42 | 9
21.03.151 | Revestimento em placa de alumínio composto "ACM", espessura de 4 mm e acabamento em PVDF | M2 | 488.14 | 301.47 | 789.61 | 9
21.03.153 | Revestimento em placa de alumínio composto "ACM", espessura de 3 mm e acabamento em poliéster - uso interno | M2 | 375.63 | 301.47 | 677.1 | 9
21.04 | Forracao e carpete |  |  |  |  | 5
21.04.100 | Revestimento com carpete para tráfego moderado, uso comercial, tipo bouclê de 5,4 até 8 mm | M2 | 146.37 |  | 146.37 | 9
21.04.110 | Revestimento com carpete para tráfego intenso, uso comercial, tipo bouclê de 6 mm | M2 | 187.47 |  | 187.47 | 9
21.05 | Revestimento em cimento reforcado com fio sintetico (CRFS) |  |  |  |  | 5
21.05.010 | Piso em painel com miolo de madeira contraplacado por lâminas de madeira e externamente por chapas em CRFS, espessura de 40 mm | M2 | 156.53 | 103.43 | 259.96 | 9
21.05.100 | Piso elevado de concreto em placas de 600 x 600 mm, antiderrapante, sem acabamento | M2 | 443.37 |  | 443.37 | 9
21.07 | Revestimento sintetico |  |  |  |  | 5
21.07.010 | Revestimento em laminado melamínico dissipativo | M2 | 795.56 |  | 795.56 | 9
21.10 | Rodape sintetico |  |  |  |  | 5
21.10.050 | Rodapé de poliestireno, espessura de 7 cm | M | 47.06 | 8.38 | 55.44 | 9
21.10.051 | Rodapé de poliestireno, espessura de 8 cm | M | 62.08 | 8.38 | 70.46 | 9
21.10.061 | Rodapé para piso vinílico em PVC, espessura de 2 mm e altura de 5 cm, curvo/plano, com impermeabilizante acrílico | M | 29.56 | 10.95 | 40.51 | 9
21.10.071 | Rodapé flexível para piso vinílico em PVC, espessura de 2 mm e altura de 7,5 cm, curvo/plano, com impermeabilizante acrílico | M | 35.7 | 10.95 | 46.65 | 9
21.10.081 | Rodapé hospitalar flexível em PVC para piso vinílico, espessura de 2 mm e altura de 7,5 cm, com impermeabilizante acrílico | M | 49.96 | 8.38 | 58.34 | 9
21.10.210 | Rodapé em borracha sintética preta, altura até 7 cm - colado | M | 22.17 | 3.33 | 25.5 | 9
21.10.220 | Rodapé de cordão de poliamida | M | 9.76 |  | 9.76 | 9
21.10.250 | Rodapé em laminado melamínico dissipativo, espessura de 2 mm e altura de 10 cm | M | 83.34 |  | 83.34 | 9
21.11 | Degrau sintetico |  |  |  |  | 5
21.11.050 | Degrau (piso e espelho) em borracha sintética preta com testeira - colado | M | 206.86 | 9.03 | 215.89 | 9
21.11.131 | Testeira flexível para arremate de degrau vinílico em PVC, espessura de 2 mm, com impermeabilizante acrílico | M | 51.66 | 8.38 | 60.04 | 9
21.20 | Reparos, conservacoes e complementos - GRUPO 21 |  |  |  |  | 5
21.20.020 | Recolocação de piso sintético com cola | M2 | 12.09 | 9.51 | 21.6 | 9
21.20.040 | Recolocação de piso sintético argamassado | M2 | 3.95 | 33.26 | 37.21 | 9
21.20.050 | Recolocação de piso elevado telescópico metálico, inclusive estrutura de sustentação | M2 |  | 72.48 | 72.48 | 9
21.20.060 | Furação de piso elevado telescópico em chapa de aço | UN | 54.64 |  | 54.64 | 9
21.20.100 | Recolocação de rodapé e cordões sintéticos | M |  | 12.12 | 12.12 | 9
21.20.300 | Fita adesiva antiderrapante com largura de 5 cm | M | 16.24 | 13.05 | 29.29 | 9
21.20.302 | Fita adesiva antiderrapante fosforescente, alto tráfego, largura de 5 cm | M | 15.61 | 13.05 | 28.66 | 9
21.20.410 | Cantoneira de sobrepor em PVC de 4 x 4 cm | M | 57.6 | 3.33 | 60.93 | 9
21.20.460 | Canto externo de acabamento em PVC | M | 11.68 | 1.66 | 13.34 | 9
21.20.500 | Cantoneira em alumínio antiderrapante de 50 x 30 mm | M | 38.75 | 7.12 | 45.87 | 9
22 | FORRO, BRISE E FACHADA |  |  |  |  | 2
22.01 | Forro de madeira |  |  |  |  | 5
22.01.010 | Forro em tábuas aparelhadas macho e fêmea de pinus | M2 | 57.92 | 28.51 | 86.43 | 9
22.01.020 | Forro em tábuas aparelhadas macho e fêmea de pinus tarugado | M2 | 77.85 | 57.03 | 134.88 | 9
22.01.080 | Forro xadrez em ripas de angelim-vermelho / bacuri / maçaranduba tarugado | M2 | 105.74 | 61.78 | 167.52 | 9
22.01.210 | Testeira em tábua aparelhada, largura até 20cm | M | 23.13 | 19.01 | 42.14 | 9
22.01.220 | Beiral em tábua de angelim-vermelho / bacuri / maçaranduba macho e fêmea com tarugamento | M2 | 131.82 | 57.03 | 188.85 | 9
22.01.240 | Beiral em tábua de angelim-vermelho / bacuri / maçaranduba macho e fêmea | M2 | 100.22 | 28.51 | 128.73 | 9
22.02 | Forro de gesso |  |  |  |  | 5
22.02.010 | Forro em placa de gesso liso fixo | M2 | 89.54 |  | 89.54 | 9
22.02.030 | Forro em painéis de gesso acartonado, espessura de 12,5mm, fixo | M2 | 105.06 |  | 105.06 | 9
22.02.100 | Forro em painéis de gesso acartonado, acabamento liso com película em PVC - removível | M2 | 93.34 |  | 93.34 | 9
22.03 | Forro sintetico |  |  |  |  | 5
22.03.020 | Forro em lã de vidro revestido em PVC, espessura de 20mm | M2 | 77.67 |  | 77.67 | 9
22.03.030 | Forro em fibra mineral NRC 0.55 acústico, revestido em látex | M2 | 164.36 |  | 164.36 | 9
22.03.040 | Forro modular removível em PVC de 618mm x 1243mm | M2 | 116 |  | 116 | 9
22.03.050 | Forro em fibra mineral NRC 0.50, revestido em látex | M2 | 165.64 |  | 165.64 | 9
22.03.070 | Forro em lâmina de PVC | M2 | 93.44 |  | 93.44 | 9
22.03.122 | Forro em fibra mineral NRC 0.85, em placas acústicas removíveis de 625mm x 1250mm | M2 | 315.61 |  | 315.61 | 9
22.03.140 | Forro em fibra mineral NRC 0.65, em placas acústicas removíveis de 625mm x 625mm | M2 | 213.52 |  | 213.52 | 9
22.03.200 | Forro em fibra mineral NRC 0.70, em placas acústicas removíveis | M2 | 320.11 |  | 320.11 | 9
22.04 | Forro metalico |  |  |  |  | 5
22.04.020 | Forro metálico removível, em painéis de 625mm x 625mm, tipo colmeia | M2 | 852.25 |  | 852.25 | 9
22.04.030 | Forro metálico removível, em painéis de 625mm x 625mm, tile tegular perfurada | M2 | 401.75 |  | 401.75 | 9
22.06 | Brise-soleil |  |  |  |  | 5
22.06.130 | Brise em placa cimentícia, montado em perfil e chapa metálica | M2 | 256.86 | 137.01 | 393.87 | 9
22.06.240 | Brise metálico fixo em chapa lisa aluzinc pré-pintada, formato ogiva, lâmina frontal de 200mm | M2 | 868.7 |  | 868.7 | 9
22.06.300 | Brise metálico curvo e móvel em chapa microperfurada de alumínio pré-pintada | M2 | 643.76 |  | 643.76 | 9
22.06.350 | Brise metálico curvo e móvel termoacústico em chapa lisa de alumínio pré-pintada | M2 | 1072.94 |  | 1072.94 | 9
22.20 | Reparos, conservacoes e complementos - GRUPO 22 |  |  |  |  | 5
22.20.011 | Placa em lã de vidro revestida em PVC, auto extinguível | M2 | 59.93 |  | 59.93 | 9
22.20.020 | Recolocação de forros fixados | M2 | 0.91 | 14.26 | 15.17 | 9
22.20.040 | Recolocação de forros apoiados ou encaixados | M2 |  | 7.12 | 7.12 | 9
22.20.050 | Moldura de gesso simples, largura até 6,0cm | M | 21.6 |  | 21.6 | 9
22.20.090 | Abertura para vão de luminária em forro de PVC modular | UN | 27.74 |  | 27.74 | 9
23 | ESQUADRIA, MARCENARIA E ELEMENTO EM MADEIRA |  |  |  |  | 2
23.01 | Janela e veneziana em madeira |  |  |  |  | 5
23.01.050 | Caixilho em madeira maxim-ar | M2 | 934.9 | 62.25 | 997.15 | 9
23.01.060 | Caixilho em madeira tipo veneziana de correr | M2 | 841.24 | 62.25 | 903.49 | 9
23.02 | Porta macho / femea montada com batente |  |  |  |  | 5
23.02.010 | Acréscimo de bandeira - porta macho e fêmea com batente de madeira | M2 | 663.2 | 65.57 | 728.77 | 9
23.02.030 | Porta macho e fêmea com batente de madeira - 70 x 210 cm | UN | 1125.2 | 133.07 | 1258.27 | 9
23.02.040 | Porta macho e fêmea com batente de madeira - 80 x 210 cm | UN | 1130.79 | 133.07 | 1263.86 | 9
23.02.050 | Porta macho e fêmea com batente de madeira - 90 x 210 cm | UN | 1213.66 | 133.07 | 1346.73 | 9
23.02.060 | Porta macho e fêmea com batente de madeira - 120 x 210 cm | UN | 2127.57 | 166.33 | 2293.9 | 9
23.04 | Porta lisa laminada montada com batente |  |  |  |  | 5
23.04.070 | Porta em laminado fenólico melamínico com batente em alumínio - 80 x 180 cm | UN | 1287.11 | 66.53 | 1353.64 | 9
23.04.080 | Porta em laminado fenólico melamínico com batente em alumínio - 60 x 160 cm | UN | 1095.87 | 66.53 | 1162.4 | 9
23.04.090 | Porta em laminado fenólico melamínico com acabamento liso, batente de madeira sem revestimento - 70 x 210 cm | UN | 1254.85 | 133.07 | 1387.92 | 9
23.04.100 | Porta em laminado fenólico melamínico com acabamento liso, batente de madeira sem revestimento - 80 x 210 cm | UN | 1364.07 | 133.07 | 1497.14 | 9
23.04.110 | Porta em laminado fenólico melamínico com acabamento liso, batente de madeira sem revestimento - 90 x 210 cm | UN | 1375.75 | 133.07 | 1508.82 | 9
23.04.120 | Porta em laminado fenólico melamínico com acabamento liso, batente de madeira sem revestimento - 120 x 210 cm | UN | 2242.03 | 166.33 | 2408.36 | 9
23.04.130 | Porta em laminado fenólico melamínico com acabamento liso, batente de madeira sem revestimento - 140 x 210 cm | UN | 2371.19 | 166.33 | 2537.52 | 9
23.04.140 | Porta em laminado fenólico melamínico com acabamento liso, batente de madeira sem revestimento - 220 x 210 cm | UN | 4303.68 | 190.1 | 4493.78 | 9
23.04.570 | Porta em laminado melamínico estrutural com acabamento texturizado, batente em alumínio com ferragens - 60 x 180 cm | UN | 996.09 | 16.63 | 1012.72 | 9
23.04.580 | Porta em laminado fenólico melamínico com acabamento liso, batente metálico - 60 x 160 cm | UN | 2096.41 | 128.31 | 2224.72 | 9
23.04.590 | Porta em laminado fenólico melamínico com acabamento liso, batente metálico - 70 x 210 cm | UN | 2183.5 | 123.56 | 2307.06 | 9
23.04.600 | Porta em laminado fenólico melamínico com acabamento liso, batente metálico - 80 x 210 cm | UN | 2340.24 | 123.56 | 2463.8 | 9
23.04.610 | Porta em laminado fenólico melamínico com acabamento liso, batente metálico - 90 x 210 cm | UN | 2351.92 | 123.56 | 2475.48 | 9
23.04.620 | Porta em laminado fenólico melamínico com acabamento liso, batente metálico - 120 x 210 cm | UN | 3166.37 | 161.56 | 3327.93 | 9
23.08 | Marcenaria em geral |  |  |  |  | 5
23.08.010 | Estrado em madeira | M2 | 104.81 | 47.52 | 152.33 | 9
23.08.020 | Faixa/batedor de proteção em madeira aparelhada natural de 10 x 2,5 cm | M | 8.7 | 9.51 | 18.21 | 9
23.08.030 | Faixa/batedor de proteção em madeira de 20 x 5 cm, com acabamento em laminado fenólico melamínico | M | 100.26 | 95.04 | 195.3 | 9
23.08.040 | Armário/gabinete embutido em MDF sob medida, revestido em laminado melamínico, com portas e prateleiras | M2 | 2372.65 |  | 2372.65 | 9
23.08.060 | Tampo sob medida em compensado, revestido na face superior em laminado fenólico melamínico | M2 | 836.84 |  | 836.84 | 9
23.08.080 | Prateleira sob medida em compensado, revestida nas duas faces em laminado fenólico melamínico | M2 | 643.9 | 19.01 | 662.91 | 9
23.08.100 | Armário tipo prateleira com subdivisão em compensado, revestido totalmente em laminado fenólico melamínico | M2 | 2110.46 |  | 2110.46 | 9
23.08.110 | Painel em compensado naval, espessura de 25 mm | M2 | 181.11 | 47.52 | 228.63 | 9
23.08.160 | Porta lisa com balcão, batente de madeira, completa - 80 x 210 cm | CJ | 1154.42 | 204.34 | 1358.76 | 9
23.08.170 | Lousa em laminado melamínico, branco - linha comercial | M2 | 261.46 | 9.31 | 270.77 | 9
23.08.210 | Armário sob medida em compensado de madeira totalmente revestido em folheado de madeira, completo | M2 | 2122.98 |  | 2122.98 | 9
23.08.220 | Armário sob medida em compensado de madeira totalmente revestido em laminado melamínico texturizado, completo | M2 | 1913.67 |  | 1913.67 | 9
23.08.242 | Porta lisa de correr suspensa em madeira com batente | M2 | 510.77 | 39.14 | 549.91 | 9
23.08.244 | Porta articulada em MDF revestida com laminado melamínico, batente em alumínio - completa | M2 | 798.29 | 190.08 | 988.37 | 9
23.08.320 | Porta acústica de madeira | M2 | 483.44 | 94.75 | 578.19 | 9
23.08.380 | Faixa/batedor de proteção em madeira de 290 x 15 mm, com acabamento em laminado fenólico melamínico | M | 264.36 | 9.51 | 273.87 | 9
23.09 | Porta lisa comum montada com batente |  |  |  |  | 5
23.09.010 | Acréscimo de bandeira - porta lisa comum com batente de madeira | M2 | 241.18 | 65.57 | 306.75 | 9
23.09.020 | Porta lisa com batente madeira - 60 x 210 cm | UN | 488.67 | 133.07 | 621.74 | 9
23.09.030 | Porta lisa com batente madeira - 70 x 210 cm | UN | 487.59 | 133.07 | 620.66 | 9
23.09.040 | Porta lisa com batente madeira - 80 x 210 cm | UN | 494.26 | 133.07 | 627.33 | 9
23.09.050 | Porta lisa com batente madeira - 90 x 210 cm | UN | 511.66 | 133.07 | 644.73 | 9
23.09.052 | Porta lisa com batente madeira - 110 x 210 cm | UN | 680.28 | 133.07 | 813.35 | 9
23.09.060 | Porta lisa com batente madeira - 120 x 210 cm | UN | 838.35 | 166.33 | 1004.68 | 9
23.09.100 | Porta lisa com batente madeira - 160 x 210 cm | UN | 875.52 | 192.46 | 1067.98 | 9
23.09.420 | Porta lisa com batente em alumínio, largura 60 cm, altura de 105 a 200 cm | UN | 333.24 | 66.53 | 399.77 | 9
23.09.430 | Porta lisa com batente em alumínio, largura 80 cm, altura de 105 a 200 cm | UN | 338.83 | 66.53 | 405.36 | 9
23.09.440 | Porta lisa com batente em alumínio, largura 90 cm, altura de 105 a 200 cm | UN | 356.23 | 66.53 | 422.76 | 9
23.09.520 | Porta lisa com batente metálico - 60 x 160 cm | UN | 989.71 | 66.53 | 1056.24 | 9
23.09.530 | Porta lisa com batente metálico - 80 x 160 cm | UN | 995.3 | 66.53 | 1061.83 | 9
23.09.540 | Porta lisa com batente metálico - 70 x 210 cm | UN | 1416.24 | 123.56 | 1539.8 | 9
23.09.550 | Porta lisa com batente metálico - 80 x 210 cm | UN | 1446.67 | 123.56 | 1570.23 | 9
23.09.560 | Porta lisa com batente metálico - 90 x 210 cm | UN | 1487.83 | 123.56 | 1611.39 | 9
23.09.570 | Porta lisa com batente metálico - 120 x 210 cm | UN | 1762.69 | 161.56 | 1924.25 | 9
23.09.590 | Porta lisa com batente metálico - 160 x 210 cm | UN | 1868.91 | 161.56 | 2030.47 | 9
23.09.600 | Porta lisa com batente metálico - 60 x 180 cm | UN | 1180.73 | 66.53 | 1247.26 | 9
23.09.610 | Porta lisa com batente metálico - 60 x 210 cm | UN | 1393.56 | 66.53 | 1460.09 | 9
23.09.630 | Porta lisa com batente madeira, 2 folhas - 140 x 210 cm | UN | 758.22 | 166.33 | 924.55 | 9
23.11 | Porta lisa para acabamento em verniz montada com batente |  |  |  |  | 5
23.11.010 | Acréscimo de bandeira - porta lisa para acabamento em verniz, com batente de madeira | M2 | 254.05 | 65.57 | 319.62 | 9
23.11.030 | Porta lisa para acabamento em verniz, com batente de madeira - 70 x 210 cm | UN | 495.3 | 133.07 | 628.37 | 9
23.11.040 | Porta lisa para acabamento em verniz, com batente de madeira - 80 x 210 cm | UN | 503.97 | 133.07 | 637.04 | 9
23.11.050 | Porta lisa para acabamento em verniz, com batente de madeira - 90 x 210 cm | UN | 533.29 | 133.07 | 666.36 | 9
23.12 | Porta comum completa - uso coletivo (padrao dimensional medio) |  |  |  |  | 5
23.12.001 | Porta lisa de madeira, interna "PIM", para acabamento em pintura, padrão dimensional médio, com ferragens, completo - 80 x 210 cm | UN | 617.28 |  | 617.28 | 9
23.13 | Porta comum completa - uso publico (padrao dimensional medio/pesado) |  |  |  |  | 5
23.13.001 | Porta lisa de madeira, interna "PIM", para acabamento em pintura, padrão dimensional médio/pesado, com ferragens, completo - 80 x 210 cm | UN | 617.28 |  | 617.28 | 9
23.13.002 | Porta lisa de madeira, interna "PIM", para acabamento em pintura, padrão dimensional médio/pesado, com ferragens, completo - 90 x 210 cm | UN | 634.63 |  | 634.63 | 9
23.13.020 | Porta lisa de madeira, interna, resistente a umidade "PIM RU", para acabamento em pintura, padrão dimensional médio/pesado, com ferragens, completo - 80 x 210 cm | UN | 617.28 |  | 617.28 | 9
23.13.040 | Porta lisa de madeira, interna, resistente a umidade "PIM RU", para acabamento revestido ou em pintura, para divisória sanitária, padrão dimensional médio/pesado, com ferragens, completo - 80 x 190 cm | UN | 766.82 |  | 766.82 | 9
23.13.052 | Porta lisa de madeira, interna, resistente a umidade "PIM RU", para acabamento em pintura, tipo acessível, padrão dimensional médio/pesado, com ferragens, completo - 90 x 210 cm | UN | 803.64 |  | 803.64 | 9
23.13.064 | Porta lisa de madeira, interna, resistente a umidade "PIM RU", para acabamento em pintura, de correr ou deslizante, tipo acessível, padrão dimensional pesado, com sistema deslizante e ferragens, completo - 100 x 210 cm | UN | 898.29 |  | 898.29 | 9
23.20 | Reparos, conservacoes e complementos - GRUPO 23 |  |  |  |  | 5
23.20.020 | Recolocação de batentes de madeira | UN |  | 61.78 | 61.78 | 9
23.20.040 | Recolocação de folhas de porta ou janela | UN |  | 76.03 | 76.03 | 9
23.20.060 | Recolocação de guarnição ou molduras | M |  | 2.37 | 2.37 | 9
23.20.100 | Batente de madeira para porta | M | 40.9 | 14.26 | 55.16 | 9
23.20.110 | Visor fixo e requadro de madeira para porta, para receber vidro | M2 | 1608.43 | 190.08 | 1798.51 | 9
23.20.120 | Guarnição de madeira | M | 6.69 | 2.37 | 9.06 | 9
23.20.140 | Acréscimo de visor completo em porta de madeira | UN | 303.21 |  | 303.21 | 9
23.20.160 | Folha de porta veneziana maciça, sob medida | M2 | 1158.02 | 23.77 | 1181.79 | 9
23.20.170 | Folha de porta lisa folheada com madeira, sob medida | M2 | 126.71 | 23.77 | 150.48 | 9
23.20.180 | Folha de porta em madeira para receber vidro, sob medida | M2 | 460 | 23.77 | 483.77 | 9
23.20.310 | Folha de porta lisa comum - 60 x 210 cm | UN | 226.57 | 71.29 | 297.86 | 9
23.20.320 | Folha de porta lisa comum - 70 x 210 cm | UN | 225.49 | 71.29 | 296.78 | 9
23.20.330 | Folha de porta lisa comum - 80 x 210 cm | UN | 232.16 | 71.29 | 303.45 | 9
23.20.340 | Folha de porta lisa comum - 90 x 210 cm | UN | 249.56 | 71.29 | 320.85 | 9
23.20.450 | Folha de porta em laminado fenólico melamínico com acabamento liso - 70 x 210 cm | UN | 992.75 | 71.29 | 1064.04 | 9
23.20.460 | Folha de porta em laminado fenólico melamínico com acabamento liso - 90 x 210 cm | UN | 1113.65 | 71.29 | 1184.94 | 9
23.20.550 | Folha de porta em laminado fenólico melamínico com acabamento liso - 80 x 210 cm | UN | 1101.97 | 71.29 | 1173.26 | 9
23.20.560 | Folha de madeira sarrafeada, revestida nas 2 faces com laminado melamínico | M2 | 589.23 | 38.58 | 627.81 | 9
23.20.600 | Folha de porta em madeira com tela de proteção tipo mosqueteira | M2 | 1198.1 | 71.29 | 1269.39 | 9
24 | ESQUADRIA, SERRALHERIA E ELEMENTO EM FERRO |  |  |  |  | 2
24.01 | Caixilho em ferro |  |  |  |  | 5
24.01.010 | Caixilho em ferro fixo, sob medida | M2 | 445.54 | 30.16 | 475.7 | 9
24.01.030 | Caixilho em ferro basculante, sob medida | M2 | 1393.48 | 30.16 | 1423.64 | 9
24.01.070 | Caixilho em ferro de correr, sob medida | M2 | 852.72 | 30.16 | 882.88 | 9
24.01.090 | Caixilho em ferro com ventilação permanente, sob medida | M2 | 760.24 | 30.16 | 790.4 | 9
24.01.100 | Caixilho em ferro tipo veneziana, linha comercial | M2 | 399.18 | 30.16 | 429.34 | 9
24.01.110 | Caixilho em ferro tipo veneziana, sob medida | M2 | 803.93 | 30.16 | 834.09 | 9
24.01.120 | Caixilho tipo veneziana industrial com montantes em aço galvanizado e aletas em fibra de vidro | M2 | 280.11 |  | 280.11 | 9
24.01.180 | Caixilho removível em tela de aço galvanizado, tipo ondulada com malha de 1", fio 12, com requadro tubular de aço carbono, sob medida | M2 | 847.18 | 28.96 | 876.14 | 9
24.01.190 | Caixilho fixo em tela de aço galvanizado tipo ondulada com malha de 1/2", fio 12, com requadro em cantoneira de aço carbono, sob medida | M2 | 745.2 | 28.96 | 774.16 | 9
24.01.200 | Caixilho fixo em aço SAE 1010/1020 para vidro à prova de bala, sob medida | M2 | 1951 | 76.64 | 2027.64 | 9
24.01.280 | Caixilho tipo guichê em chapa de aço | M2 | 1117.41 | 90.38 | 1207.79 | 9
24.02 | Portas, portoes e gradis |  |  |  |  | 5
24.02.010 | Porta em ferro de abrir, para receber vidro, sob medida | M2 | 986.08 | 90.38 | 1076.46 | 9
24.02.040 | Porta/portão tipo gradil sob medida | M2 | 849.84 | 90.38 | 940.22 | 9
24.02.050 | Porta corta-fogo classe P.90 de 90 x 210 cm, completa, com maçaneta tipo alavanca | UN | 1442.36 | 159.33 | 1601.69 | 9
24.02.052 | Porta corta-fogo classe P.90 de 100 x 210 cm, completa, com maçaneta tipo alavanca | UN | 1298.74 | 159.33 | 1458.07 | 9
24.02.054 | Porta corta-fogo classe P.90, com barra antipânico numa face e maçaneta na outra, completa | M2 | 900.98 | 90.38 | 991.36 | 9
24.02.056 | Porta corta-fogo classe P.120 de 80 x 210 cm, com uma folha de abrir, completa | UN | 2096.38 | 159.33 | 2255.71 | 9
24.02.058 | Porta corta-fogo classe P.120 de 90 x 210 cm, com uma folha de abrir, completa | UN | 2325.58 | 159.33 | 2484.91 | 9
24.02.060 | Porta/portão de abrir em chapa, sob medida | M2 | 895.55 | 90.38 | 985.93 | 9
24.02.070 | Porta de ferro de abrir tipo veneziana, linha comercial | M2 | 425.81 | 90.38 | 516.19 | 9
24.02.080 | Porta/portão de abrir tipo veneziana de ferro, sob medida | M2 | 1496.45 | 90.38 | 1586.83 | 9
24.02.100 | Portão tubular em tela de aço galvanizado até 2,50 m de altura, completo | M2 | 943.05 | 68.95 | 1012 | 9
24.02.270 | Portão de 2 folhas, tubular em tela de aço galvanizado acima de 2,50 m de altura, completo | M2 | 794.69 | 90.38 | 885.07 | 9
24.02.280 | Porta/portão de correr em tela ondulada de aço galvanizado, sob medida | M2 | 686.03 | 90.38 | 776.41 | 9
24.02.290 | Porta/portão de correr em chapa cega dupla, sob medida | M2 | 1216.86 | 90.38 | 1307.24 | 9
24.02.410 | Porta em ferro de correr, para receber vidro, sob medida | M2 | 1526 | 90.38 | 1616.38 | 9
24.02.430 | Porta em ferro de abrir, parte inferior chapeada, parte superior para receber vidro, sob medida | M2 | 1147.56 | 90.38 | 1237.94 | 9
24.02.450 | Grade de proteção para caixilhos | M2 | 1052.79 | 60.07 | 1112.86 | 9
24.02.460 | Porta de abrir em tela ondulada de aço galvanizado, completa | M2 | 1146.9 | 68.95 | 1215.85 | 9
24.02.470 | Portinhola de correr em chapa, para ´passa pacote´, completa, sob medida | M2 | 2031.85 | 60.07 | 2091.92 | 9
24.02.480 | Portinhola de abrir em chapa, para ´passa pacote´, completa, sob medida | M2 | 1375.75 | 60.07 | 1435.82 | 9
24.02.490 | Grade em barra chata soldada de 1 1/2´ x 1/4´, sob medida | M2 | 1540.76 | 30.16 | 1570.92 | 9
24.02.590 | Porta de enrolar manual, cega ou vazada | M2 | 288.42 | 47.52 | 335.94 | 9
24.02.630 | Portão de 2 folhas tubular diâmetro de 3´, com tela em aço galvanizado de 2´, altura acima de 3,00 m, completo | M2 | 800.91 | 90.38 | 891.29 | 9
24.02.810 | Porta/portão de abrir em chapa cega com isolamento acústico, sob medida | M2 | 1171.38 | 143.42 | 1314.8 | 9
24.02.811 | Porta de ferro acústica, espessura de 80mm, batente tripla vedação 185mm, com fechadura e maçaneta - 50 dB | M2 | 6698.8 | 177.04 | 6875.84 | 9
24.02.840 | Portão basculante em chapa metálica, estruturado com perfis metálicos | M2 | 1008.44 | 60.07 | 1068.51 | 9
24.02.900 | Porta de abrir em chapa dupla com visor, batente envolvente, completa | M2 | 1580.06 | 68.64 | 1648.7 | 9
24.02.930 | Portão de 2 folhas tubular, com tela em aço galvanizado de 2´ e fio 10, completo | M2 | 1346.68 | 90.38 | 1437.06 | 9
24.03 | Elementos em ferro |  |  |  |  | 5
24.03.040 | Guarda-corpo tubular com tela em aço galvanizado, diâmetro de 1 1/2´ | M | 862.03 | 47.52 | 909.55 | 9
24.03.060 | Escada marinheiro (em aço galvanizado) | M | 824.95 | 19.01 | 843.96 | 9
24.03.080 | Escada marinheiro com guarda corpo (em aço galvanizado) | M | 1317.74 | 47.52 | 1365.26 | 9
24.03.100 | Alçapão/tampa em chapa de ferro com porta cadeado | M2 | 1315.84 | 95.04 | 1410.88 | 9
24.03.200 | Tela de proteção tipo mosquiteira em aço galvanizado, com requadro em perfis de ferro | M2 | 1060.24 | 15.68 | 1075.92 | 9
24.03.210 | Tela de proteção em malha ondulada de 1´, fio 12 (BWG), com requadro | M2 | 383.48 | 206.79 | 590.27 | 9
24.03.290 | Fechamento em chapa de aço galvanizada nº 14 MSG, perfurada com diâmetro de 12,7 mm, requadro em chapa dobrada | M2 | 1030.06 | 30.16 | 1060.22 | 9
24.03.300 | Fechamento em chapa expandida losangular de 10 x 20 mm, com requadro em cantoneira de aço carbono | M2 | 696.84 | 60.07 | 756.91 | 9
24.03.310 | Corrimão tubular em aço galvanizado, diâmetro 1 1/2´ | M | 200.18 | 23.77 | 223.95 | 9
24.03.320 | Corrimão tubular em aço galvanizado, diâmetro 2´ | M | 230.72 | 23.77 | 254.49 | 9
24.03.340 | Tampa em chapa de segurança tipo xadrez, aço galvanizado a fogo antiderrapante de 1/4´ | M2 | 1357.69 | 68.95 | 1426.64 | 9
24.03.410 | Fechamento em chapa perfurada, furos quadrados 4 x 4 mm, com requadro em cantoneira de aço carbono | M2 | 1227.39 | 30.16 | 1257.55 | 9
24.03.680 | Grade para piso eletrofundida, malha 30 x 100 mm, com barra de 40 x 2 mm | M2 | 1137.87 | 60.07 | 1197.94 | 9
24.03.690 | Grade para forro eletrofundida, malha 25 x 100 mm, com barra de 25 x 2 mm | M2 | 708.54 | 19.01 | 727.55 | 9
24.03.930 | Porta de enrolar automatizada, em chapa de aço galvanizada microperfurada, com pintura eletrostática, com controle remoto | M2 | 616.56 |  | 616.56 | 9
24.04 | Esquadria, serralheria de seguranca |  |  |  |  | 5
24.04.150 | Porta de segurança de correr suspensa em grade de aço SAE 1045, diâmetro de 1´, completa, sem têmpera e revenimento | M2 | 3177.54 | 66.74 | 3244.28 | 9
24.04.220 | Grade de segurança em aço SAE 1045, diâmetro 1´, sem têmpera e revenimento | M2 | 1870.7 | 66.74 | 1937.44 | 9
24.04.230 | Grade de segurança em aço SAE 1045, para janela, diâmetro 1´, sem têmpera e revenimento | M2 | 2006.45 | 66.74 | 2073.19 | 9
24.04.240 | Grade de segurança em aço SAE 1045 chapeada, diâmetro 1´, sem têmpera e revenimento | M2 | 3039.36 | 66.74 | 3106.1 | 9
24.04.250 | Porta de segurança de abrir em grade de aço SAE 1045, diâmetro 1´, completa, sem têmpera e revenimento | M2 | 2450.1 | 122.2 | 2572.3 | 9
24.04.260 | Porta de segurança de abrir em grade de aço SAE 1045 chapeada, diâmetro 1´, completa, sem têmpera e revenimento | M2 | 3691.57 | 122.2 | 3813.77 | 9
24.04.270 | Porta de segurança de abrir em grade de aço SAE 1045, diâmetro 1´, com ferrolho longo embutido em caixa, completa, sem têmpera e revenimento | M2 | 2952.58 | 122.2 | 3074.78 | 9
24.04.280 | Portão de segurança de abrir em grade de aço SAE 1045 chapeado, para muralha, diâmetro 1´, completo, sem têmpera e revenimento | M2 | 3736.95 | 122.2 | 3859.15 | 9
24.04.300 | Grade de segurança em aço SAE 1045, diâmetro 1´, com têmpera e revenimento | M2 | 2426.82 | 66.74 | 2493.56 | 9
24.04.310 | Grade de segurança em aço SAE 1045, para janela, diâmetro 1´, com têmpera e revenimento | M2 | 2449.17 | 66.74 | 2515.91 | 9
24.04.320 | Grade de segurança em aço SAE 1045 chapeada, diâmetro 1´, com têmpera e revenimento | M2 | 3634.31 | 66.74 | 3701.05 | 9
24.04.330 | Porta de segurança de abrir em grade de aço SAE 1045, diâmetro 1´, completa, com têmpera e revenimento | M2 | 3022.93 | 122.2 | 3145.13 | 9
24.04.340 | Porta de segurança de abrir em grade de aço SAE 1045 chapeada, diâmetro 1´, completa, com têmpera e revenimento | M2 | 4278.54 | 122.2 | 4400.74 | 9
24.04.350 | Porta de segurança de abrir em grade de aço SAE 1045, diâmetro 1´, com ferrolho longo embutido em caixa, completa, com têmpera e revenimento | M2 | 3274.87 | 122.2 | 3397.07 | 9
24.04.360 | Porta de segurança de abrir em grade de aço SAE 1045 chapeada, com isolamento acústico, diâmetro 1´, completa, com têmpera e revenimento | M2 | 4311.54 | 122.2 | 4433.74 | 9
24.04.370 | Portão de segurança de abrir em grade de aço SAE 1045 chapeado, para muralha, diâmetro 1´, completo, com têmpera e revenimento | M2 | 4378.62 | 122.2 | 4500.82 | 9
24.04.380 | Porta de segurança de correr suspensa em grade de aço SAE 1045, chapeada, diâmetro de 1´, completa, sem têmpera e revenimento | M2 | 4202.09 | 66.74 | 4268.83 | 9
24.04.400 | Porta de segurança de correr em grade de aço SAE 1045, diâmetro de 1´, completa, com têmpera e revenimento | M2 | 2660.85 | 66.74 | 2727.59 | 9
24.04.410 | Porta de segurança de correr suspensa em grade de aço SAE 1045 chapeada, diâmetro de 1´, completa, com têmpera e revenimento | M2 | 4512.83 | 66.74 | 4579.57 | 9
24.04.420 | Porta de segurança de correr em grade de aço SAE 1045 chapeada, diâmetro de 1´, completa, sem têmpera e revenimento | M2 | 3917.55 | 267.69 | 4185.24 | 9
24.04.430 | Porta de segurança de correr em grade de aço SAE 1045, diâmetro de 1´, completa, sem têmpera e revenimento | M2 | 3497.32 | 66.74 | 3564.06 | 9
24.04.610 | Caixilho de segurança em aço SAE 1010/1020 tipo fixo e de correr, para receber vidro, com bandeira tipo veneziana | M2 | 1715.58 | 66.74 | 1782.32 | 9
24.04.620 | Guichê de segurança em grade de aço SAE 1045, diâmetro de 1´', com têmpera e revenimento | M2 | 2783.83 | 66.74 | 2850.57 | 9
24.04.630 | Guichê de segurança em grade de aço SAE 1045, diâmetro de 1´', sem têmpera e revenimento | M2 | 2280.72 | 66.74 | 2347.46 | 9
24.06 | Esquadria, serralheria e elemento em ferro. |  |  |  |  | 5
24.06.030 | Guarda-corpo com vidro de 8 mm, em tubo de aço galvanizado, diâmetro 1 1/2´ | M | 904.73 | 55.46 | 960.19 | 9
24.07 | Portas, portoes e gradis. |  |  |  |  | 5
24.07.030 | Porta de enrolar automatizado, em perfil meia cana perfurado, tipo transvision | M2 | 677.57 | 47.52 | 725.09 | 9
24.07.040 | Porta de abrir em chapa de aço galvanizado, com requadro em tela ondulada malha 2´ e fio 12 | M2 | 916.16 | 133.3 | 1049.46 | 9
24.08 | Esquadria, serralheria e elemento em aco inoxidavel |  |  |  |  | 5
24.08.020 | Corrimão duplo em tubo de aço inoxidável escovado, com diâmetro de 1 1/2´ e montantes com diâmetro de 2´ | M | 708.91 | 57.03 | 765.94 | 9
24.08.031 | Corrimão em tubo de aço inoxidável escovado, diâmetro de 1 1/2" | M | 539.99 | 23.77 | 563.76 | 9
24.08.040 | Corrimão em tubo de aço inoxidável escovado, diâmetro de 1 1/2´ e montantes com diâmetro de 2´ | M | 645.16 | 47.52 | 692.68 | 9
24.20 | Reparos, conservacoes e complementos - GRUPO 24 |  |  |  |  | 5
24.20.020 | Recolocação de esquadrias metálicas | M2 |  | 47.52 | 47.52 | 9
24.20.040 | Recolocação de batentes | M | 2.02 | 12.35 | 14.37 | 9
24.20.060 | Recolocação de escada de marinheiro | M |  | 28.51 | 28.51 | 9
24.20.090 | Solda MIG em esquadrias metálicas | M | 25.69 | 29.68 | 55.37 | 9
24.20.100 | Brete para instalação lateral em grade de segurança | CJ | 3948.42 | 110.92 | 4059.34 | 9
24.20.120 | Batente em chapa dobrada para portas | M | 240.51 | 12.35 | 252.86 | 9
24.20.140 | Batente em chapa de aço SAE 1010/1020, espessura de 3/16´, para obras de segurança | M | 323.37 | 12.35 | 335.72 | 9
24.20.200 | Chapa de ferro nº 14, inclusive soldagem | M2 | 259.33 | 57.03 | 316.36 | 9
24.20.230 | Tela ondulada em aço galvanizado fio 10 BWG, malha de 1´ | M2 | 103.98 | 10.34 | 114.32 | 9
24.20.270 | Tela em aço galvanizado fio 16 BWG, malha de 1´ - tipo alambrado | M2 | 37.49 | 10.34 | 47.83 | 9
24.20.300 | Chapa perfurada em aço SAE 1020, furos redondos de diâmetro 7,5 mm, espessura 1/8´ - soldagem tipo MIG | M2 | 517.22 | 101.77 | 618.99 | 9
24.20.310 | Chapa perfurada em aço SAE 1020, furos redondos de diâmetro 25 mm, espessura 1/4´ - inclusive soldagem | M2 | 896.86 | 101.77 | 998.63 | 9
25 | ESQUADRIA, SERRALHERIA E ELEMENTO EM ALUMINIO |  |  |  |  | 2
25.01 | Caixilho em aluminio |  |  |  |  | 5
25.01.020 | Caixilho em alumínio fixo, sob medida | M2 | 806.82 | 71.29 | 878.11 | 9
25.01.030 | Caixilho em alumínio basculante com vidro, linha comercial | M2 | 336.34 | 71.29 | 407.63 | 9
25.01.040 | Caixilho em alumínio basculante, sob medida | M2 | 1149.4 | 71.29 | 1220.69 | 9
25.01.050 | Caixilho em alumínio maxim-ar com vidro, linha comercial | M2 | 402.76 | 71.29 | 474.05 | 9
25.01.060 | Caixilho em alumínio maxim-ar, sob medida | M2 | 893.55 | 71.29 | 964.84 | 9
25.01.070 | Caixilho em alumínio de correr com vidro, linha comercial | M2 | 257.59 | 71.29 | 328.88 | 9
25.01.080 | Caixilho em alumínio de correr, sob medida | M2 | 757.38 | 71.29 | 828.67 | 9
25.01.090 | Caixilho em alumínio tipo veneziana com vidro, linha comercial | M2 | 330.39 | 71.29 | 401.68 | 9
25.01.100 | Caixilho em alumínio tipo veneziana, sob medida | M2 | 1237.15 | 71.29 | 1308.44 | 9
25.01.110 | Caixilho guilhotina em alumínio anodizado, sob medida | M2 | 1081.4 | 71.29 | 1152.69 | 9
25.01.120 | Caixilho tipo veneziana industrial com montantes em alumínio e aletas em fibra de vidro | M2 | 487.85 |  | 487.85 | 9
25.01.240 | Caixilho fixo em alumínio, sob medida - branco | M2 | 1081.67 | 54.78 | 1136.45 | 9
25.01.361 | Caixilho em alumínio maxim-ar com vidro - branco | M2 | 1425.74 | 71.29 | 1497.03 | 9
25.01.371 | Caixilho em alumínio basculante com vidro - branco | M2 | 849.57 | 71.29 | 920.86 | 9
25.01.380 | Caixilho em alumínio de correr com vidro - branco | M2 | 684.86 | 71.29 | 756.15 | 9
25.01.400 | Caixilho em alumínio anodizado fixo | M2 | 582.62 | 54.78 | 637.4 | 9
25.01.410 | Caixilho em alumínio anodizado maxim-ar | M2 | 919.9 | 54.78 | 974.68 | 9
25.01.430 | Caixilho em alumínio fixo, tipo fachada | M2 | 891.47 | 41.09 | 932.56 | 9
25.01.440 | Caixilho em alumínio maxim-ar, tipo fachada | M2 | 884.42 | 41.09 | 925.51 | 9
25.01.450 | Caixilho em alumínio para pele de vidro, tipo fachada | M2 | 1273.57 | 41.09 | 1314.66 | 9
25.01.460 | Gradil em alumínio natural, sob medida | M2 | 693.55 |  | 693.55 | 9
25.01.470 | Caixilho fixo tipo veneziana em alumínio anodizado, sob medida - branco | M2 | 1398.85 |  | 1398.85 | 9
25.01.480 | Caixilho em alumínio com pintura eletrostática, basculante, sob medida - branco | M2 | 856.75 |  | 856.75 | 9
25.01.490 | Caixilho em alumínio com pintura eletrostática, maxim-ar, sob medida - branco | M2 | 881.38 |  | 881.38 | 9
25.01.500 | Caixilho em alumínio anodizado fixo, sob medida - bronze/preto | M2 | 1025.61 | 71.29 | 1096.9 | 9
25.01.510 | Caixilho em alumínio anodizado basculante, sob medida - bronze/preto | M2 | 1122.11 | 71.29 | 1193.4 | 9
25.01.520 | Caixilho em alumínio anodizado maxim-ar, sob medida - bronze/preto | M2 | 1126.9 | 71.29 | 1198.19 | 9
25.01.530 | Caixilho em alumínio anodizado de correr, sob medida - bronze/preto | M2 | 1099.37 | 71.29 | 1170.66 | 9
25.02 | Porta em aluminio |  |  |  |  | 5
25.02.010 | Porta de entrada de abrir em alumínio com vidro, linha comercial | M2 | 363.18 | 142.56 | 505.74 | 9
25.02.020 | Porta de entrada de abrir em alumínio, sob medida | M2 | 879.14 | 142.56 | 1021.7 | 9
25.02.040 | Porta de entrada de correr em alumínio, sob medida | M2 | 997.6 | 142.56 | 1140.16 | 9
25.02.042 | Porta de correr em alumínio tipo lambri branco, sob medida | M2 | 861.39 | 71.29 | 932.68 | 9
25.02.050 | Porta veneziana de abrir em alumínio, linha comercial | M2 | 364.12 | 142.56 | 506.68 | 9
25.02.060 | Porta/portinhola tipo veneziana de abrir em alumínio, sob medida | M2 | 716.27 | 142.56 | 858.83 | 9
25.02.070 | Portinhola tipo veneziana de abrir em alumínio, linha comercial | M2 | 500.84 | 142.56 | 643.4 | 9
25.02.110 | Porta veneziana de abrir em alumínio, sob medida | M2 | 982.89 | 142.56 | 1125.45 | 9
25.02.211 | Porta veneziana de abrir em alumínio - cor branca | M2 | 537.14 | 142.56 | 679.7 | 9
25.02.221 | Porta de correr em alumínio com veneziana e vidro - cor branca | M2 | 622.2 | 142.56 | 764.76 | 9
25.02.230 | Porta em alumínio anodizado de abrir, sob medida - bronze/preto | M2 | 979.76 | 71.29 | 1051.05 | 9
25.02.240 | Porta em alumínio anodizado de correr, sob medida - bronze/preto | M2 | 930.37 | 71.29 | 1001.66 | 9
25.02.250 | Porta em alumínio anodizado de abrir, tipo veneziana, sob medida - bronze/preto | M2 | 891.99 | 71.29 | 963.28 | 9
25.02.260 | Portinhola em alumínio anodizado de correr, tipo veneziana, sob medida - bronze/preto | M2 | 1252.95 | 71.29 | 1324.24 | 9
25.02.300 | Porta de abrir em alumínio com pintura eletrostática, sob medida - cor branca | M2 | 1330.93 | 142.56 | 1473.49 | 9
25.02.310 | Porta de abrir em alumínio tipo lambri, sob medida - cor branca | M2 | 1149.4 | 142.56 | 1291.96 | 9
25.20 | Reparos, conservacoes e complementos - GRUPO 25 |  |  |  |  | 5
25.20.020 | Tela de proteção tipo mosquiteira removível, em fibra de vidro com revestimento em PVC e requadro em alumínio | M2 | 218.61 | 15.83 | 234.44 | 9
26 | ESQUADRIA E ELEMENTO EM VIDRO |  |  |  |  | 2
26.01 | Vidro comum e laminado |  |  |  |  | 5
26.01.020 | Vidro liso transparente de 3 mm | M2 | 100.3 | 22.76 | 123.06 | 9
26.01.040 | Vidro liso transparente de 4 mm | M2 | 141.97 | 22.76 | 164.73 | 9
26.01.060 | Vidro liso transparente de 5 mm | M2 | 146.89 | 22.76 | 169.65 | 9
26.01.080 | Vidro liso transparente de 6 mm | M2 | 169.7 | 29.78 | 199.48 | 9
26.01.140 | Vidro liso laminado colorido de 6 mm | M2 | 419.05 | 29.78 | 448.83 | 9
26.01.142 | Vidro liso laminado colorido de 8 mm | M2 | 412.37 | 34.15 | 446.52 | 9
26.01.155 | Vidro liso laminado colorido de 10 mm | M2 | 484.33 | 35.93 | 520.26 | 9
26.01.160 | Vidro liso laminado leitoso de 6 mm | M2 | 421.78 | 29.78 | 451.56 | 9
26.01.168 | Vidro liso laminado incolor de 6 mm | M2 | 250.74 | 29.78 | 280.52 | 9
26.01.169 | Vidro liso laminado incolor de 8 mm | M2 | 284.84 | 34.15 | 318.99 | 9
26.01.170 | Vidro liso laminado incolor de 10 mm | M2 | 360.12 | 35.92 | 396.04 | 9
26.01.230 | Vidro fantasia de 3/4 mm | M2 | 194.72 | 22.76 | 217.48 | 9
26.01.348 | Vidro multilaminado de alta segurança, proteção balística nível III | M2 | 3986.73 |  | 3986.73 | 9
26.01.350 | Vidro multilaminado de alta segurança em policarbonato, proteção balística nível III | M2 | 6019.91 | 89.64 | 6109.55 | 9
26.01.460 | Vidro float monolítico verde de 6 mm | M2 | 205 | 29.78 | 234.78 | 9
26.02 | Vidro temperado |  |  |  |  | 5
26.02.020 | Vidro temperado incolor de 6 mm | M2 | 212.47 | 29.78 | 242.25 | 9
26.02.040 | Vidro temperado incolor de 8 mm | M2 | 222.62 | 34.15 | 256.77 | 9
26.02.060 | Vidro temperado incolor de 10 mm | M2 | 246.76 | 35.92 | 282.68 | 9
26.02.120 | Vidro temperado cinza ou bronze de 6 mm | M2 | 262.33 | 29.76 | 292.09 | 9
26.02.140 | Vidro temperado cinza ou bronze de 8 mm | M2 | 302.19 | 34.15 | 336.34 | 9
26.02.160 | Vidro temperado cinza ou bronze de 10 mm | M2 | 437.04 | 35.92 | 472.96 | 9
26.02.170 | Vidro temperado serigrafado incolor de 8 mm | M2 | 547.04 | 34.15 | 581.19 | 9
26.02.300 | Vidro temperado neutro verde de 10 mm | M2 | 499.45 | 35.92 | 535.37 | 9
26.03 | Vidro especial |  |  |  |  | 5
26.03.070 | Vidro laminado temperado incolor de 8mm | M2 | 330.87 | 34.15 | 365.02 | 9
26.03.074 | Vidro laminado temperado incolor de 16 mm | M2 | 1016.81 | 45.53 | 1062.34 | 9
26.04 | Espelhos |  |  |  |  | 5
26.04.010 | Espelho em vidro cristal liso, espessura de 4 mm | M2 | 590.34 |  | 590.34 | 9
26.04.030 | Espelho comum de 3 mm com moldura em alumínio | M2 | 879.87 | 23.77 | 903.64 | 9
26.20 | Reparos, conservacoes e complementos - GRUPO 26 |  |  |  |  | 5
26.20.010 | Massa para vidro | M | 2.58 | 4.69 | 7.27 | 9
26.20.020 | Recolocação de vidro inclusive emassamento ou recolocação de baguetes | M2 | 12.9 | 62.48 | 75.38 | 9
27 | ESQUADRIA E ELEMENTO EM MATERIAL ESPECIAL |  |  |  |  | 2
27.02 | Policarbonato |  |  |  |  | 5
27.02.001 | Chapa em policarbonato compacta, fumê, espessura de 6 mm | M2 | 432.74 | 109.26 | 542 | 9
27.02.011 | Chapa em policarbonato compacta, cristal, espessura de 6 mm | M2 | 420.1 | 109.26 | 529.36 | 9
27.02.041 | Chapa em policarbonato compacta, cristal, espessura de 10 mm | M2 | 585.45 | 109.26 | 694.71 | 9
27.02.050 | Chapa de policarbonato alveolar de 6 mm | M2 | 67.23 | 109.26 | 176.49 | 9
27.03 | Chapa de fibra de vidro |  |  |  |  | 5
27.03.030 | Placa de poliéster reforçada com fibra de vidro de 3 mm | M2 | 127.47 | 62.48 | 189.95 | 9
27.04 | PVC / VINIL |  |  |  |  | 5
27.04.031 | Caixilho de correr em PVC com vidro e persiana | M2 | 2599.83 | 107.89 | 2707.72 | 9
27.04.040 | Corrimão, bate-maca ou protetor de parede em PVC, com amortecimento à impacto | M | 241.96 | 87.68 | 329.64 | 9
27.04.050 | Protetor de parede ou bate-maca em PVC flexível, com amortecimento à impacto, altura de 150 mm | M | 110.4 | 28.51 | 138.91 | 9
27.04.051 | Faixa em vinil para proteção de paredes, com amortecimento à alto impacto, altura de 400 mm | M | 61.13 | 13.05 | 74.18 | 9
27.04.052 | Cantoneira adesiva em vinil de alto impacto | M | 69.1 | 7.12 | 76.22 | 9
27.04.060 | Bate-maca ou protetor de parede curvo em PVC, com amortecimento à impacto, altura de 200 mm | M | 93.26 | 77.71 | 170.97 | 9
27.04.070 | Bate-maca ou protetor de parede em PVC, com amortecimento à impacto, altura de 200 mm | M | 113.4 | 39.69 | 153.09 | 9
28 | FERRAGEM COMPLEMENTAR PARA ESQUADRIAS |  |  |  |  | 2
28.01 | Ferragem para porta |  |  |  |  | 5
28.01.020 | Ferragem completa com maçaneta tipo alavanca, para porta externa com 1 folha | CJ | 418.46 | 71.29 | 489.75 | 9
28.01.030 | Ferragem completa com maçaneta tipo alavanca, para porta externa com 2 folhas | CJ | 784.21 | 95.04 | 879.25 | 9
28.01.040 | Ferragem completa com maçaneta tipo alavanca, para porta interna com 1 folha | CJ | 336.64 | 71.29 | 407.93 | 9
28.01.050 | Ferragem completa com maçaneta tipo alavanca, para porta interna com 2 folhas | CJ | 658.32 | 95.04 | 753.36 | 9
28.01.070 | Ferragem completa para porta de box de WC tipo livre/ocupado | CJ | 265.13 | 71.29 | 336.42 | 9
28.01.080 | Ferragem adicional para porta vão simples em divisória | CJ | 283.14 |  | 283.14 | 9
28.01.090 | Ferragem adicional para porta vão duplo em divisória | CJ | 381.11 |  | 381.11 | 9
28.01.146 | Fechadura eletromagnética para capacidade de atraque de 150 kgf | UN | 279.53 | 79.01 | 358.54 | 9
28.01.150 | Fechadura elétrica de sobrepor para porta ou portão com peso até 400 kg | CJ | 470.17 | 79.01 | 549.18 | 9
28.01.160 | Mola aérea para porta, com esforço acima de 50 kg até 60 kg | UN | 285.99 | 22.18 | 308.17 | 9
28.01.171 | Mola aérea para porta, com esforço acima de 60 kg até 80 kg | UN | 322.55 | 22.18 | 344.73 | 9
28.01.180 | Mola aérea hidráulica, para porta com largura até 1,60 m | UN | 2839.79 | 55.46 | 2895.25 | 9
28.01.210 | Fechadura tipo alavanca com chave para porta corta-fogo | UN | 501.52 | 41.59 | 543.11 | 9
28.01.250 | Visor tipo olho mágico | UN | 28.11 | 14.26 | 42.37 | 9
28.01.330 | Mola hidráulica de piso, para porta com largura até 1,10 m e peso até 120 kg | UN | 952.25 | 55.46 | 1007.71 | 9
28.01.400 | Ferrolho de segurança de 1,20 m, para adaptação em portas de celas, embutido em caixa | UN | 1044.23 | 110.92 | 1155.15 | 9
28.01.550 | Fechadura com maçaneta tipo alavanca em aço inoxidável, para porta externa | UN | 256.77 | 71.29 | 328.06 | 9
28.05 | Cadeado |  |  |  |  | 5
28.05.020 | Cadeado de latão com cilindro - trava dupla - 25/27mm | UN | 19.11 |  | 19.11 | 9
28.05.040 | Cadeado de latão com cilindro - trava dupla - 35/36mm | UN | 29.36 |  | 29.36 | 9
28.05.060 | Cadeado de latão com cilindro - trava dupla - 50mm | UN | 47.87 |  | 47.87 | 9
28.05.070 | Cadeado de latão com cilindro de alta segurança, com 16 pinos e tetra-chave - 70mm | UN | 196.01 |  | 196.01 | 9
28.05.080 | Cadeado de latão com cilindro - trava dupla - 60mm | UN | 82.26 |  | 82.26 | 9
28.20 | Reparos, conservacoes e complementos - GRUPO 28 |  |  |  |  | 5
28.20.020 | Recolocação de fechaduras de embutir | UN |  | 71.29 | 71.29 | 9
28.20.030 | Barra antipânico de sobrepor para porta de 1 folha | UN | 1140.6 | 55.46 | 1196.06 | 9
28.20.040 | Recolocação de fechaduras e fechos de sobrepor | UN |  | 61.3 | 61.3 | 9
28.20.050 | Barra antipânico de sobrepor e maçaneta livre para porta de 1 folha | CJ | 1031.9 | 72.1 | 1104 | 9
28.20.060 | Recolocação de dobradiças | UN |  | 8.08 | 8.08 | 9
28.20.070 | Ferragem para portão de tapume | CJ | 633.38 | 142.56 | 775.94 | 9
28.20.090 | Dobradiça tipo gonzo, diâmetro de 1 1/2´ com abas de 2´ x 3/8´ | UN | 160.6 | 26.91 | 187.51 | 9
28.20.170 | Brete para instalação superior em porta chapa/grade de segurança | CJ | 4324.72 | 166.38 | 4491.1 | 9
28.20.210 | Ferrolho de segurança para adaptação em portas de celas | UN | 420.82 | 55.46 | 476.28 | 9
28.20.211 | Maçaneta tipo alavanca, acionamento com chave, para porta corta-fogo | UN | 179.18 | 41.59 | 220.77 | 9
28.20.220 | Dobradiça inferior para porta de vidro temperado | UN | 105.08 | 9.43 | 114.51 | 9
28.20.230 | Dobradiça superior para porta de vidro temperado | UN | 70.32 | 9.43 | 79.75 | 9
28.20.360 | Suporte duplo para vidro temperado fixado em alvenaria | UN | 174.52 | 9.43 | 183.95 | 9
28.20.411 | Dobradiça em aço cromado de 3 1/2", para porta de até 21 kg | CJ | 27.5 | 8.08 | 35.58 | 9
28.20.412 | Dobradiça em aço inoxidável de 3" x 2 1/2", para porta de até 25 kg | UN | 57.21 | 8.08 | 65.29 | 9
28.20.413 | Dobradiça em latão cromado reforçada de 3 1/2" x 3", para porta de até 35 kg | UN | 90.38 | 8.08 | 98.46 | 9
28.20.430 | Dobradiça em latão cromado, com mola tipo vai e vem, de 3" | CJ | 182.61 | 17.1 | 199.71 | 9
28.20.510 | Pivô superior lateral para porta em vidro temperado | UN | 72.69 | 9.43 | 82.12 | 9
28.20.550 | Mancal inferior com rolamento para porta em vidro temperado | UN | 89.42 | 9.43 | 98.85 | 9
28.20.590 | Contra fechadura de centro para porta em vidro temperado | UN | 190.87 | 6.81 | 197.68 | 9
28.20.600 | Fechadura de centro com cilindro para porta em vidro temperado | UN | 217.04 | 9.43 | 226.47 | 9
28.20.650 | Puxador duplo em aço inoxidável, para porta de madeira, alumínio ou vidro, de 350 mm | UN | 391.07 | 83.2 | 474.27 | 9
28.20.655 | Puxador duplo em aço inoxidável de 300 mm, para porta | UN | 139.11 | 83.2 | 222.31 | 9
28.20.750 | Capa de proteção para fechadura / ferrolho | UN | 21.86 | 53.82 | 75.68 | 9
28.20.770 | Trinco de piso para porta em vidro temperado | UN | 177.99 | 9.43 | 187.42 | 9
28.20.800 | Equipamento automatizador de portas deslizantes para folha dupla | UN | 12571.41 |  | 12571.41 | 9
28.20.810 | Equipamento automatizador telescópico unilateral de portas deslizantes para folha dupla | UN | 15979.71 |  | 15979.71 | 9
28.20.820 | Barra antipânico de sobrepor com maçaneta e chave, para porta em vidro de 1 folha | CJ | 451.89 | 110.92 | 562.81 | 9
28.20.830 | Barra antipânico de sobrepor com maçaneta e chave, para porta dupla em vidro | CJ | 1134.59 | 221.84 | 1356.43 | 9
28.20.840 | Barra antipânico para porta dupla com travamentos horizontal e vertical completa, com maçaneta tipo alavanca e chave, para vãos de 1,40 a 1,60 m | CJ | 1129.65 | 221.84 | 1351.49 | 9
28.20.850 | Barra antipânico para porta dupla com travamentos horizontal e vertical completa, com maçaneta tipo alavanca e chave, para vãos de 1,70 a 2,60 m | CJ | 1187.69 | 221.84 | 1409.53 | 9
28.20.860 | Veda porta/veda fresta com escova em alumínio branco | M | 50.13 | 13.05 | 63.18 | 9
29 | INSERTE METALICO |  |  |  |  | 2
29.01 | Cantoneira |  |  |  |  | 5
29.01.020 | Cantoneira em alumínio perfil sextavado | M | 7.18 | 16.87 | 24.05 | 9
29.01.030 | Perfil em alumínio natural | KG | 35.89 | 75.43 | 111.32 | 9
29.01.040 | Cantoneira em alumínio perfil ´Y´ | M | 7.82 | 16.87 | 24.69 | 9
29.01.210 | Cantoneira em aço galvanizado | KG | 14.65 | 16.87 | 31.52 | 9
29.01.230 | Cantoneira e perfis em ferro | KG | 9.3 | 16.87 | 26.17 | 9
29.03 | Cabos e cordoalhas |  |  |  |  | 5
29.03.010 | Cabo em aço galvanizado com alma de aço, diâmetro de 3/16´ (4,76 mm) | M | 8.67 | 14.26 | 22.93 | 9
29.03.020 | Cabo em aço galvanizado com alma de aço, diâmetro de 5/16´ (7,94 mm) | M | 13.64 | 14.26 | 27.9 | 9
29.03.030 | Cordoalha de aço galvanizado, diâmetro de 1/4´ (6,35 mm) | M | 9.64 | 14.26 | 23.9 | 9
29.03.040 | Cabo em aço galvanizado com alma de aço, diâmetro de 3/8´ (9,52 mm) | M | 17.72 | 14.26 | 31.98 | 9
29.20 | Reparos, conservacoes e complementos - GRUPO 29 |  |  |  |  | 5
29.20.030 | Alumínio liso para complementos e reparos | KG | 51.11 | 17.27 | 68.38 | 9
30 | ACESSIBILIDADE |  |  |  |  | 2
30.01 | Barra de apoio |  |  |  |  | 5
30.01.010 | Barra de apoio reta, para pessoas com mobilidade reduzida, em tubo de aço inoxidável de 1 1/2´ | M | 180.01 | 14.26 | 194.27 | 9
30.01.020 | Barra de apoio reta, para pessoas com mobilidade reduzida, em tubo de aço inoxidável de 1 1/2´ x 500 mm | UN | 120.96 | 14.26 | 135.22 | 9
30.01.030 | Barra de apoio reta, para pessoas com mobilidade reduzida, em tubo de aço inoxidável de 1 1/2´ x 800 mm | UN | 150.01 | 14.26 | 164.27 | 9
30.01.050 | Barra de apoio em ângulo de 90°, para pessoas com mobilidade reduzida, em tubo de aço inoxidável de 1 1/2´ x 800 x 800 mm | UN | 338.46 | 14.26 | 352.72 | 9
30.01.061 | Barra de apoio lateral para lavatório, para pessoas com mobilidade reduzida, em tubo de aço inoxidável de 1.1/4", comprimento 25 a 30 cm | UN | 158.08 | 14.26 | 172.34 | 9
30.01.080 | Barra de apoio reta, para pessoas com mobilidade reduzida, em tubo de alumínio, comprimento de 800 mm, acabamento com pintura epóxi | UN | 119.99 | 14.26 | 134.25 | 9
30.01.090 | Barra de apoio em ângulo de 90°, para pessoas com mobilidade reduzida, em tubo de alumínio de 800 x 800 mm, acabamento com pintura epóxi | UN | 293.51 | 14.26 | 307.77 | 9
30.01.110 | Barra de proteção para sifão, para pessoas com mobilidade reduzida, em tubo de alumínio, acabamento com pintura epóxi | UN | 243.73 | 14.26 | 257.99 | 9
30.01.120 | Barra de apoio reta, para pessoas com mobilidade reduzida, em tubo de aço inoxidável de 1 1/4´ x 400 mm | UN | 137.19 | 14.26 | 151.45 | 9
30.01.130 | Barra de proteção para lavatório, para pessoas com mobilidade reduzida, em tubo de alumínio acabamento com pintura epóxi | UN | 370.73 | 23.77 | 394.5 | 9
30.03 | Aparelhos eletricos, hidraulicos e a gas |  |  |  |  | 5
30.03.032 | Purificador de pressão elétrico em chapa eletrozincado pré-pintada e tampo em aço inoxidável, capacidade de refrigeração de 2,75 l/h | UN | 2879.81 | 74.1 | 2953.91 | 9
30.03.042 | Purificador de pressão elétrico em chapa eletrozincado pré-pintada e tampo em aço inoxidável, capacidade de refrigeração de 7,2 l/h | UN | 3633.85 | 74.1 | 3707.95 | 9
30.04 | Revestimento |  |  |  |  | 5
30.04.010 | Revestimento sintético de borracha ou PVC colorido, para sinalização tátil de alerta / direcional - assentamento argamassado | M2 | 392.89 | 26.12 | 419.01 | 9
30.04.020 | Revestimento sintético de borracha ou PVC colorido, para sinalização tátil de alerta / direcional - colado | M2 | 186.75 | 10.93 | 197.68 | 9
30.04.030 | Piso em ladrilho hidráulico podotátil várias cores (25x25cm), assentado com argamassa mista | M2 | 103.56 | 30.65 | 134.21 | 9
30.04.034 | Piso em ladrilho hidráulico podotátil várias cores, assentado com argamassa mista | M2 | 139.79 | 30.65 | 170.44 | 9
30.04.040 | Faixa em policarbonato para sinalização visual fotoluminescente, para degraus, comprimento de 20 cm | UN | 4.44 | 1.66 | 6.1 | 9
30.04.060 | Revestimento em chapa de aço inoxidável para proteção de portas, altura de 40 cm | M | 464.32 |  | 464.32 | 9
30.04.070 | Rejuntamento de piso em ladrilho hidráulico (25x25cm) com argamassa industrializada para rejunte, juntas de 2 mm | M2 | 6.39 | 10.81 | 17.2 | 9
30.04.090 | Sinalização visual de degraus com pintura esmalte epóxi, comprimento de 20 cm | UN | 0.58 | 17.38 | 17.96 | 9
30.04.100 | Piso tátil de concreto intertravado alerta / direcional, espessura de 6 cm, com rejunte em areia | M2 | 115.74 | 16.93 | 132.67 | 9
30.06 | Comunicacao visual e sonora |  |  |  |  | 5
30.06.010 | Placa para sinalização tátil (início ou final) em braile para corrimão | UN | 10.73 | 1.66 | 12.39 | 9
30.06.020 | Placa para sinalização tátil (pavimento) em braile para corrimão | UN | 10.72 | 1.66 | 12.38 | 9
30.06.050 | Tinta acrílica para sinalização visual de piso, com acabamento microtexturizado e antiderrapante | M | 42.12 | 26.34 | 68.46 | 9
30.06.061 | Sistema de alarme PNE com indicador audiovisual, para pessoas com mobilidade reduzida ou cadeirante | CJ | 254.93 | 26.34 | 281.27 | 9
30.06.064 | Sistema de alarme PNE com indicador audiovisual, sistema sem fio (Wireless), para pessoas com mobilidade reduzida ou cadeirante | CJ | 657.45 | 26.34 | 683.79 | 9
30.06.080 | Placa de identificação em alumínio para WC, com desenho universal de acessibilidade | UN | 30.5 | 4.29 | 34.79 | 9
30.06.090 | Placa de identificação para estacionamento, com desenho universal de acessibilidade, tipo pedestal | UN | 834.88 | 5.36 | 840.24 | 9
30.06.100 | Sinalização com pictograma para vaga de estacionamento | UN | 144.09 | 92.17 | 236.26 | 9
30.06.110 | Sinalização com pictograma para vaga de estacionamento, com faixas demarcatórias | UN | 298.46 | 210.68 | 509.14 | 9
30.06.124 | Sinalização com pictograma autoadesivo em policarbonato para piso 80 cm x 120 cm - área de resgate | UN | 202.7 | 23.77 | 226.47 | 9
30.06.132 | Placa de sinalização tátil em poliestireno com alto relevo em braile, para identificação de pavimentos | UN | 23.88 | 4.29 | 28.17 | 9
30.08 | Aparelhos sanitarios |  |  |  |  | 5
30.08.030 | Assento articulado para banho, em alumínio com pintura epóxi de 700 x 450 mm | UN | 715.23 | 5.36 | 720.59 | 9
30.08.040 | Lavatório de louça para canto sem coluna para pessoas com mobilidade reduzida | UN | 1731.19 | 74.1 | 1805.29 | 9
30.08.050 | Trocador acessível em MDF com revestimento em laminado melamínico de 180x80 cm | UN | 2567.42 | 386.52 | 2953.94 | 9
30.08.060 | Bacia sifonada de louça para pessoas com mobilidade reduzida - capacidade de 6 litros | UN | 1028.71 | 63.39 | 1092.1 | 9
30.14 | Elevador e plataforma |  |  |  |  | 5
30.14.010 | Elevador de uso restrito a pessoas com mobilidade reduzida com 02 paradas, capacidade de 225 kg - uso interno em alvenaria | CJ | 134808.06 |  | 134808.06 | 9
30.14.020 | Elevador de uso restrito a pessoas com mobilidade reduzida com 03 paradas, capacidade de 225 kg - uso interno em alvenaria | CJ | 124112.72 |  | 124112.72 | 9
30.14.030 | Plataforma para elevação até 2,00 m, nas dimensões de 900 x 1400 mm, capacidade de 250 kg- percurso até 1,00 m de altura | CJ | 28732.09 |  | 28732.09 | 9
30.14.040 | Plataforma para elevação até 2,00 m, nas dimensões de 900 x 1400 mm, capacidade de 250 kg - percurso superior a 1,00 m de altura | CJ | 29434.41 |  | 29434.41 | 9
32 | IMPERMEABILIZACAO, PROTECAO E JUNTA |  |  |  |  | 2
32.06 | Isolamentos termicos / acusticos |  |  |  |  | 5
32.06.010 | Lã de vidro e/ou lã de rocha com espessura de 1´ | M2 | 16.5 | 4.29 | 20.79 | 9
32.06.030 | Lã de vidro e/ou lã de rocha com espessura de 2´ | M2 | 30.07 | 4.29 | 34.36 | 9
32.06.120 | Argila expandida | M3 | 616 | 60 | 676 | 9
32.06.130 | Espuma flexível de poliuretano poliéter/poliéster para absorção acústica, espessura de 50 mm | M2 | 172.86 | 7.89 | 180.75 | 9
32.06.151 | Lâmina refletiva revestida com dupla face em alumínio, dupla malha de reforço e laminação entre camadas, para isolação térmica | M2 | 18.77 | 11.65 | 30.42 | 9
32.06.231 | Película de controle solar refletiva na cor prata, aplicado em vidros | M2 | 81.15 |  | 81.15 | 9
32.06.240 | Película adesiva jateada para vidros - uso interno | M2 | 43.23 | 36.87 | 80.1 | 9
32.06.380 | Isolamento acústico em placas de espuma semirrígida, com uma camada de manta HD, espessura de 50 mm | M2 | 1372.84 |  | 1372.84 | 9
32.06.396 | Manta termoacústica em fibra cerâmica aluminizada, espessura de 38 mm | M2 | 83.67 | 31.6 | 115.27 | 9
32.06.400 | Isolamento acústico em placas de espuma semirrígida incombustível, com superfície em cunhas anecóicas, espessura de 50 mm | M2 | 545.62 |  | 545.62 | 9
32.07 | Junta de dilatacao |  |  |  |  | 5
32.07.040 | Junta plástica de 3/4´ x 1/8´ | M | 1.38 | 7.81 | 9.19 | 9
32.07.060 | Junta de latão bitola de 1/8´ | M | 78.46 | 7.81 | 86.27 | 9
32.07.090 | Junta de dilatação ou vedação com mastique de silicone, 1,0 x 0,5 cm - inclusive guia de apoio em polietileno | M | 9.02 | 3.26 | 12.28 | 9
32.07.110 | Junta a base de asfalto oxidado a quente | CM3 | 0.15 | 0.06 | 0.21 | 9
32.07.120 | Mangueira plástica flexível para junta de dilatação | M | 6.87 | 5.22 | 12.09 | 9
32.07.160 | Junta de dilatação elástica a base de poliuretano | CM3 | 0.19 | 0.13 | 0.32 | 9
32.07.226 | Selante elástico monocomponente a base de poliuretano (PU) para juntas de dilatação | M | 7.56 | 0.1 | 7.66 | 9
32.07.230 | Perfil de acabamento com borracha termoplástica vulcanizada contínua flexível, para junta de dilatação de embutir - piso-piso | M | 228.63 | 4.75 | 233.38 | 9
32.07.240 | Perfil de acabamento com borracha termoplástica vulcanizada contínua flexível, para junta de dilatação de embutir - piso-parede | M | 282.49 | 4.75 | 287.24 | 9
32.07.250 | Perfil de acabamento com borracha termoplástica vulcanizada contínua flexível, para junta de dilatação de embutir - parede-parede ou forro-forro | M | 109.57 | 4.75 | 114.32 | 9
32.07.260 | Perfil de acabamento com borracha termoplástica vulcanizada contínua flexível, para junta de dilatação de embutir - parede-parede ou forro-forro - canto | M | 104.1 | 4.75 | 108.85 | 9
32.08 | Junta de dilatacao estrutural |  |  |  |  | 5
32.08.010 | Junta estrutural com poliestireno expandido de alta densidade P-III, espessura de 10 mm | M2 | 9.66 | 3.21 | 12.87 | 9
32.08.030 | Junta estrutural com poliestireno expandido de alta densidade P-III, espessura de 20 mm | M2 | 26.28 | 3.21 | 29.49 | 9
32.08.050 | Junta estrutural com perfilado termoplástico em PVC, perfil O-12 | M | 50.05 | 22.08 | 72.13 | 9
32.08.060 | Junta estrutural com perfilado termoplástico em PVC, perfil O-22 | M | 97.47 | 22.08 | 119.55 | 9
32.08.070 | Junta estrutural com perfil elastomérico para fissuras, painéis e estruturas em geral, movimentação máxima 15 mm | M | 194.83 |  | 194.83 | 9
32.08.090 | Junta estrutural com perfil elastomérico para fissuras, painéis e estruturas em geral, movimentação máxima 30 mm | M | 399.7 |  | 399.7 | 9
32.08.110 | Junta estrutural com perfil elastomérico e lábios poliméricos para obras de arte, movimentação máxima 40 mm | M | 866.51 | 10.72 | 877.23 | 9
32.08.130 | Junta estrutural com perfil elastomérico e lábios poliméricos para obras de arte, movimentação máxima 55 mm | M | 1215.84 | 10.72 | 1226.56 | 9
32.08.160 | Junta elástica estrutural de neoprene | M | 168.78 |  | 168.78 | 9
32.09 | Apoios e afins |  |  |  |  | 5
32.09.020 | Chapa de aço em bitolas medias | KG | 10.19 | 14.26 | 24.45 | 9
32.09.040 | Apoio em placa de neoprene fretado | DM3 | 149.69 | 9.51 | 159.2 | 9
32.10 | Envelope de concreto e protecao de tubos |  |  |  |  | 5
32.10.050 | Proteção anticorrosiva, a base de resina epóxi com alcatrão, para ramais sob a terra, com DN até 1´ | M | 4.76 | 2.89 | 7.65 | 9
32.10.060 | Proteção anticorrosiva, a base de resina epóxi com alcatrão, para ramais sob a terra, com DN acima de 1´ até 2´ | M | 9.52 | 5.79 | 15.31 | 9
32.10.070 | Proteção anticorrosiva, a base de resina epóxi com alcatrão, para ramais sob a terra, com DN acima de 2´ até 3´ | M | 14.3 | 8.68 | 22.98 | 9
32.10.080 | Proteção anticorrosiva, a base de resina epóxi com alcatrão, para ramais sob a terra, com DN acima de 3´ até 4´ | M | 19.06 | 11.57 | 30.63 | 9
32.10.082 | Proteção anticorrosiva, a base de resina epóxi com alcatrão, para ramais sob a terra, com DN acima de 5´ até 6´ | M | 28.63 | 17.38 | 46.01 | 9
32.10.090 | Proteção anticorrosiva, com fita adesiva, para ramais sob a terra, com DN até 1´ | M | 26.07 | 1.79 | 27.86 | 9
32.10.100 | Proteção anticorrosiva, com fita adesiva, para ramais sob a terra, com DN acima de 1´ até 2´ | M | 47.03 | 2.5 | 49.53 | 9
32.10.110 | Proteção anticorrosiva, com fita adesiva, para ramais sob a terra, com DN acima de 2´ até 3´ | M | 70.13 | 3.21 | 73.34 | 9
32.11 | Isolante termico para tubos e dutos |  |  |  |  | 5
32.11.150 | Proteção para isolamento térmico em alumínio | M2 | 28.13 | 12.12 | 40.25 | 9
32.11.200 | Isolamento térmico em polietileno expandido, espessura de 5 mm, para tubulação de 1/2´ (15 mm) | M | 1.71 | 12.12 | 13.83 | 9
32.11.210 | Isolamento térmico em polietileno expandido, espessura de 5 mm, para tubulação de 3/4´ (22 mm) | M | 2.56 | 12.12 | 14.68 | 9
32.11.220 | Isolamento térmico em polietileno expandido, espessura de 5 mm, para tubulação de 1´ (28 mm) | M | 3.11 | 12.12 | 15.23 | 9
32.11.230 | Isolamento térmico em polietileno expandido, espessura de 10 mm, para tubulação de 1 1/4´ (35 mm) | M | 3.65 | 12.12 | 15.77 | 9
32.11.240 | Isolamento térmico em polietileno expandido, espessura de 10 mm, para tubulação de 1 1/2´ (42 mm) | M | 5.14 | 12.12 | 17.26 | 9
32.11.250 | Isolamento térmico em polietileno expandido, espessura de 10 mm, para tubulação de 2´ (54 mm) | M | 9.31 | 12.12 | 21.43 | 9
32.11.270 | Isolamento térmico em espuma elastomérica, espessura de 9 a 12 mm, para tubulação de 1/4´ (cobre) | M | 7.16 | 12.12 | 19.28 | 9
32.11.280 | Isolamento térmico em espuma elastomérica, espessura de 9 a 12 mm, para tubulação de 1/2´ (cobre) | M | 7.45 | 12.12 | 19.57 | 9
32.11.290 | Isolamento térmico em espuma elastomérica, espessura de 9 a 12 mm, para tubulação de 5/8´ (cobre) ou 1/4´ (ferro) | M | 8.27 | 12.12 | 20.39 | 9
32.11.300 | Isolamento térmico em espuma elastomérica, espessura de 9 a 12 mm, para tubulação de 1´ (cobre) | M | 9.3 | 12.12 | 21.42 | 9
32.11.310 | Isolamento térmico em espuma elastomérica, espessura de 19 a 26 mm, para tubulação de 7/8´ (cobre) ou 1/2´ (ferro) | M | 20.84 | 12.12 | 32.96 | 9
32.11.320 | Isolamento térmico em espuma elastomérica, espessura de 19 a 26 mm, para tubulação de 1 1/8´ (cobre) ou 3/4´ (ferro) | M | 24.49 | 12.12 | 36.61 | 9
32.11.330 | Isolamento térmico em espuma elastomérica, espessura de 19 a 26 mm, para tubulação de 1 3/8´ (cobre) ou 1´ (ferro) | M | 29.46 | 12.12 | 41.58 | 9
32.11.340 | Isolamento térmico em espuma elastomérica, espessura de 19 a 26 mm, para tubulação de 1 5/8´ (cobre) ou 1 1/4´ (ferro) | M | 32.56 | 12.12 | 44.68 | 9
32.11.350 | Isolamento térmico em espuma elastomérica, espessura de 19 a 26 mm, para tubulação de 1 1/2´ (ferro) | M | 35.92 | 12.12 | 48.04 | 9
32.11.360 | Isolamento térmico em espuma elastomérica, espessura de 19 a 26 mm, para tubulação de 2´ (ferro) | M | 45.52 | 12.12 | 57.64 | 9
32.11.370 | Isolamento térmico em espuma elastomérica, espessura de 19 a 26 mm, para tubulação de 2 1/2´ (ferro) | M | 56.54 | 12.12 | 68.66 | 9
32.11.380 | Isolamento térmico em espuma elastomérica, espessura de 19 a 26 mm, para tubulação de 3 1/2´ (cobre) ou 3´ (ferro) | M | 61.25 | 12.12 | 73.37 | 9
32.11.390 | Isolamento térmico em espuma elastomérica, espessura de 19 a 26 mm, para tubulação de 4´ (ferro) | M | 97.42 | 12.12 | 109.54 | 9
32.11.400 | Isolamento térmico em espuma elastomérica, espessura de 19 a 26 mm, para tubulação de 5´ (ferro) | M | 110.7 | 12.12 | 122.82 | 9
32.11.410 | Isolamento térmico em espuma elastomérica, espessura de 19 a 26 mm, para tubulação de 6´ (ferro) | M | 143.73 | 12.12 | 155.85 | 9
32.11.420 | Manta em espuma elastomérica, espessura de 19 a 26 mm, para isolamento térmico de tubulação acima de 6´ | M2 | 186.7 | 22.23 | 208.93 | 9
32.11.430 | Isolamento térmico em espuma elastomérica, espessura de 19 a 26 mm, para tubulação de 3/8" (cobre) ou 1/8" (ferro) | M | 16.73 | 12.12 | 28.85 | 9
32.11.440 | Isolamento térmico em espuma elastomérica, espessura de 19 a 26 mm, para tubulação de 3/4" (cobre) ou 3/8" (ferro) | M | 18.72 | 12.12 | 30.84 | 9
32.15 | Impermeabilizacao flexivel com manta |  |  |  |  | 5
32.15.030 | Impermeabilização em manta asfáltica com armadura, tipo III-B, espessura de 3 mm | M2 | 64.25 | 20.69 | 84.94 | 9
32.15.040 | Impermeabilização em manta asfáltica com armadura, tipo III-B, espessura de 4 mm | M2 | 72.51 | 20.69 | 93.2 | 9
32.15.080 | Impermeabilização em manta asfáltica tipo III-B, espessura de 3 mm, face exposta em geotêxtil, com membrana acrílica | M2 | 137.74 | 26.05 | 163.79 | 9
32.15.100 | Impermeabilização em manta asfáltica plastomérica com armadura, tipo III, espessura de 4 mm, face exposta em geotêxtil com membrana acrílica | M2 | 145.16 | 26.05 | 171.21 | 9
32.15.240 | Impermeabilização com manta asfáltica tipo III, anti raiz, espessura de 4 mm | M2 | 145.3 |  | 145.3 | 9
32.16 | Impermeabilizacao flexivel com membranas |  |  |  |  | 5
32.16.010 | Impermeabilização em pintura de asfalto oxidado com solventes orgânicos, sobre massa | M2 | 11.56 | 8.57 | 20.13 | 9
32.16.020 | Impermeabilização em pintura de asfalto oxidado com solventes orgânicos, sobre metal | M2 | 8.09 | 8.57 | 16.66 | 9
32.16.030 | Impermeabilização em membrana de asfalto modificado com elastômeros, na cor preta | M2 | 52.83 | 8.57 | 61.4 | 9
32.16.040 | Impermeabilização em membrana de asfalto modificado com elastômeros, na cor preta e reforço em tela poliéster | M2 | 80.59 | 23.77 | 104.36 | 9
32.16.050 | Impermeabilização em membrana à base de polímeros acrílicos, na cor branca | M2 | 49.8 | 8.57 | 58.37 | 9
32.16.060 | Impermeabilização em membrana à base de polímeros acrílicos, na cor branca e reforço em tela poliéster | M2 | 76.35 | 23.77 | 100.12 | 9
32.16.070 | Impermeabilização em membrana à base de resina termoplástica e cimentos aditivados com reforço em tela poliéster | M2 | 44.68 | 28.05 | 72.73 | 9
32.17 | Impermeabilizacao rigida |  |  |  |  | 5
32.17.010 | Impermeabilização em argamassa impermeável com aditivo hidrófugo | M3 | 474.02 | 370.84 | 844.86 | 9
32.17.012 | Impermeabilização em argamassa de concreto não estrutural com aditivo hidrófugo | M3 | 503.57 | 42.87 | 546.44 | 9
32.17.030 | Impermeabilização em argamassa polimérica para umidade e água de percolação | M2 | 5.5 | 9.04 | 14.54 | 9
32.17.040 | Impermeabilização em argamassa polimérica com reforço em tela poliéster para pressão hidrostática positiva | M2 | 17.63 | 18.08 | 35.71 | 9
32.17.070 | Impermeabilização anticorrosiva em membrana epoxídica com alcatrão de hulha, sobre massa | M2 | 56.7 | 9.04 | 65.74 | 9
32.20 | Reparos, conservacoes e complementos - GRUPO 32 |  |  |  |  | 5
32.20.010 | Recolocação de argila expandida | M3 |  | 85.72 | 85.72 | 9
32.20.020 | Aplicação de papel Kraft | M2 | 4.95 | 4.29 | 9.24 | 9
32.20.050 | Tela em polietileno, malha hexagonal de 1/2´, para armadura de argamassa | M2 | 5.83 | 4.29 | 10.12 | 9
32.20.060 | Tela galvanizada fio 24 BWG, malha hexagonal de 1/2´, para armadura de argamassa | M2 | 13.84 | 4.29 | 18.13 | 9
32.20.066 | Lona plástica em polietileno, 150 micras, para camada separadora de piso/pavimento | M2 | 0.87 | 0.31 | 1.18 | 9
33 | PINTURA |  |  |  |  | 2
33.01 | Preparo de base |  |  |  |  | 5
33.01.040 | Estucamento e lixamento de concreto deteriorado | M2 | 8.23 | 36.81 | 45.04 | 9
33.01.050 | Estucamento e lixamento de concreto | M2 | 4.68 | 36.81 | 41.49 | 9
33.01.060 | Imunizante para madeira | M2 | 7 | 9.37 | 16.37 | 9
33.01.280 | Reparo de trincas rasas até 5 mm de largura, na massa | M | 26.7 | 26.34 | 53.04 | 9
33.01.350 | Preparo de base para superfície metálica com fundo antioxidante | M2 | 7.93 | 10.07 | 18 | 9
33.02 | Massa corrida |  |  |  |  | 5
33.02.060 | Massa corrida a base de PVA | M2 | 2.89 | 12.68 | 15.57 | 9
33.02.080 | Massa corrida à base de resina acrílica | M2 | 5.32 | 12.68 | 18 | 9
33.03 | Pintura em superficies de concreto / massa / gesso / pedras |  |  |  |  | 5
33.03.220 | Tinta látex em elemento vazado | M2 | 6.2 | 27.9 | 34.1 | 9
33.03.350 | Pintura especial em esmalte para lousa cor verde | M2 | 8.89 | 23.7 | 32.59 | 9
33.03.740 | Resina acrílica plastificante | M2 | 18.42 | 13.17 | 31.59 | 9
33.03.750 | Verniz acrílico | M2 | 18.66 | 22.63 | 41.29 | 9
33.03.760 | Hidrorepelente incolor para fachada à base de silano-siloxano oligomérico disperso em água | M2 | 16.36 | 16.79 | 33.15 | 9
33.03.770 | Hidrorepelente incolor para fachada à base de silano-siloxano oligomérico disperso em solvente | M2 | 41.97 | 16.79 | 58.76 | 9
33.03.780 | Verniz de proteção antipichação | M2 | 31.04 | 22.63 | 53.67 | 9
33.05 | Pintura em superficies de madeira |  |  |  |  | 5
33.05.010 | Verniz fungicida para madeira | M2 | 8.86 | 16.79 | 25.65 | 9
33.05.120 | Esmalte em rodapés, baguetes ou molduras de madeira | M | 2.99 | 3.12 | 6.11 | 9
33.05.330 | Verniz em superfície de madeira | M2 | 10.86 | 18.93 | 29.79 | 9
33.05.360 | Verniz em rodapés, baguetes ou molduras de madeira | M | 2.88 | 2.5 | 5.38 | 9
33.06 | Pintura em pisos |  |  |  |  | 5
33.06.020 | Acrílico para quadras e pisos cimentados | M2 | 4.44 | 22.63 | 27.07 | 9
33.07 | Pintura em estruturas metalicas |  |  |  |  | 5
33.07.130 | Pintura epóxi bicomponente em estruturas metálicas | KG | 4.41 |  | 4.41 | 9
33.07.140 | Pintura com esmalte alquídico em estrutura metálica | KG | 4.27 |  | 4.27 | 9
33.07.303 | Proteção passiva contra incêndio com tinta intumescente, com tempo requerido de resistência ao fogo TRRF = 60 min - aplicação em estrutura metálica | M2 | 160.34 | 209.17 | 369.51 | 9
33.07.304 | Proteção passiva contra incêndio com tinta intumescente, com tempo requerido de resistência ao fogo TRRF = 120 min - aplicação em estrutura metálica | M2 | 582.55 | 242.51 | 825.06 | 9
33.09 | Pintura de sinalizacao |  |  |  |  | 5
33.09.020 | Borracha clorada para faixas demarcatórias | M | 1.55 | 1.7 | 3.25 | 9
33.09.021 | Tinta acrílica para faixas demarcatórias | M | 1.02 | 3.4 | 4.42 | 9
33.10 | Pintura em superficie de concreto/massa/gesso/pedras, inclusive preparo |  |  |  |  | 5
33.10.010 | Tinta látex antimofo em massa, inclusive preparo | M2 | 7.78 | 22.63 | 30.41 | 9
33.10.020 | Tinta látex em massa, inclusive preparo | M2 | 9.41 | 22.63 | 32.04 | 9
33.10.030 | Tinta acrílica antimofo em massa, inclusive preparo | M2 | 12.19 | 22.63 | 34.82 | 9
33.10.041 | Esmalte à base de água em massa, inclusive preparo | M2 | 13.71 | 22.63 | 36.34 | 9
33.10.050 | Tinta acrílica em massa, inclusive preparo | M2 | 11.51 | 22.63 | 34.14 | 9
33.10.060 | Epóxi em massa, inclusive preparo | M2 | 81.74 | 47.41 | 129.15 | 9
33.10.070 | Borracha clorada em massa, inclusive preparo | M2 | 18.5 | 22.63 | 41.13 | 9
33.10.100 | Textura acrílica para uso interno / externo, inclusive preparo | M2 | 16.16 | 31.6 | 47.76 | 9
33.10.120 | Proteção passiva contra incêndio com tinta intumescente, tempo requerido de resistência ao fogo TRRF = 60 minutos - aplicação em painéis de gesso acartonado | M2 | 255.1 |  | 255.1 | 9
33.10.130 | Proteção passiva contra incêndio com tinta intumescente, tempo requerido de resistência ao fogo TRRF = 120 minutos - aplicação em painéis de gesso acartonado | M2 | 505.82 |  | 505.82 | 9
33.11 | Pintura em superficie metalica, inclusive preparo |  |  |  |  | 5
33.11.050 | Esmalte à base água em superfície metálica, inclusive preparo | M2 | 17.62 | 31.6 | 49.22 | 9
33.12 | Pintura em superficie de madeira, inclusive preparo |  |  |  |  | 5
33.12.011 | Esmalte à base de água em madeira, inclusive preparo | M2 | 18.02 | 31.6 | 49.62 | 9
34 | PAISAGISMO E FECHAMENTOS |  |  |  |  | 2
34.01 | Preparacao de solo |  |  |  |  | 5
34.01.010 | Terra vegetal orgânica comum | M3 | 173.67 | 53.58 | 227.25 | 9
34.01.020 | Limpeza e regularização de áreas para ajardinamento (jardins e canteiros) | M2 |  | 2.14 | 2.14 | 9
34.02 | Vegetacao rasteira |  |  |  |  | 5
34.02.020 | Plantio de grama batatais em placas (praças e áreas abertas) | M2 | 10.58 | 3.61 | 14.19 | 9
34.02.040 | Plantio de grama batatais em placas (jardins e canteiros) | M2 | 9.71 | 5.43 | 15.14 | 9
34.02.070 | Forração com Lírio Amarelo, mínimo 18 mudas / m² - h= 0,50 m | M2 | 108.92 | 6.9 | 115.82 | 9
34.02.080 | Plantio de grama São Carlos em placas (jardins e canteiros) | M2 | 17.81 | 5.43 | 23.24 | 9
34.02.090 | Forração com Hera Inglesa, mínimo 18 mudas / m² - h= 0,15 m | M2 | 48.26 | 6.9 | 55.16 | 9
34.02.100 | Plantio de grama esmeralda em placas (jardins e canteiros) | M2 | 13.09 | 5.43 | 18.52 | 9
34.02.110 | Forração com clorofito, mínimo de 20 mudas / m² - h= 0,15 m | M2 | 49.44 | 6.9 | 56.34 | 9
34.02.400 | Plantio de grama pelo processo hidrossemeadura | M2 | 11.72 |  | 11.72 | 9
34.03 | Vegetacao arbustiva |  |  |  |  | 5
34.03.020 | Arbusto Azaléa - h= 0,60 a 0,80 m | UN | 50.63 | 3.97 | 54.6 | 9
34.03.120 | Arbusto Moréia - h= 0,50 m | UN | 36.31 | 3.97 | 40.28 | 9
34.03.130 | Arbusto Alamanda - h= 0,60 a 0,80 m | UN | 44.99 | 3.97 | 48.96 | 9
34.03.150 | Arbusto Curcúligo - h= 0,60 a 0,80 m | UN | 56.86 | 3.97 | 60.83 | 9
34.04 | arvores |  |  |  |  | 5
34.04.050 | Árvore ornamental tipo Pata de Vaca - h= 2,00 m | UN | 130.94 | 34.48 | 165.42 | 9
34.04.130 | Árvore ornamental tipo Ipê Amarelo - h= 2,00 m | UN | 130.91 | 34.48 | 165.39 | 9
34.04.160 | Árvore ornamental tipo Areca Bambu - h= 2,00 m | UN | 207.11 | 34.48 | 241.59 | 9
34.04.164 | Árvore ornamental tipo Falso barbatimão - h= 2,00 m | UN | 318.74 | 34.48 | 353.22 | 9
34.04.166 | Árvore ornamental tipo Aroeira salsa - h= 2,00 m | UN | 139.09 | 34.48 | 173.57 | 9
34.04.280 | Árvore ornamental tipo Manacá-da-serra - h= 2,00 m | UN | 100.03 | 34.48 | 134.51 | 9
34.04.360 | Árvore ornamental tipo coqueiro Jerivá - h= 4,00 m | UN | 422.03 | 34.48 | 456.51 | 9
34.04.370 | Árvore ornamental tipo Quaresmeira - h= 1,50 / 2,00 m | UN | 127.36 | 34.48 | 161.84 | 9
34.05 | Cercas e fechamentos |  |  |  |  | 5
34.05.020 | Cerca em arame farpado com mourões de concreto | M | 29.07 | 34.48 | 63.55 | 9
34.05.030 | Cerca em arame farpado com mourões de concreto, com ponta inclinada | M | 37.2 | 34.48 | 71.68 | 9
34.05.032 | Cerca em arame farpado com mourões de concreto, com ponta inclinada - 12 fiadas | M | 43.73 | 34.48 | 78.21 | 9
34.05.050 | Cerca em tela de aço galvanizado de 2´, montantes em mourões de concreto com ponta inclinada e arame farpado | M | 155.09 | 55.24 | 210.33 | 9
34.05.080 | Alambrado em tela de aço galvanizado de 2´, montantes metálicos e arame farpado, até 4,00 m de altura | M2 | 238.41 |  | 238.41 | 9
34.05.110 | Alambrado em tela de aço galvanizado de 2´, montantes metálicos e arame farpado, acima de 4,00 m de altura | M2 | 248.96 |  | 248.96 | 9
34.05.120 | Alambrado em tela de aço galvanizado de 1´, montantes metálicos e arame farpado | M2 | 220.89 |  | 220.89 | 9
34.05.170 | Barreira de proteção perimetral em aço inoxidável AISI 430, dupla | M | 41.1 |  | 41.1 | 9
34.05.210 | Alambrado em tela de aço galvanizado de 2´, montantes metálicos com extremo superior duplo e arame farpado, acima de 4,00 m de altura | M2 | 330.25 |  | 330.25 | 9
34.05.260 | Gradil em aço galvanizado eletrofundido, malha 65 x 132 mm e pintura eletrostática | M2 | 400.69 | 71.05 | 471.74 | 9
34.05.270 | Alambrado em tela de aço galvanizado de 2´, montantes metálicos retos | M2 | 238.03 |  | 238.03 | 9
34.05.290 | Portão de abrir em grade de aço galvanizado eletrofundida, malha 65 x 132 mm, e pintura eletrostática | M2 | 1427.66 | 106.09 | 1533.75 | 9
34.05.300 | Portão de correr em grade de aço galvanizado eletrofundida, malha 65 x 132 mm, e pintura eletrostática | M2 | 1105.54 | 106.09 | 1211.63 | 9
34.05.310 | Gradil de ferro perfilado, tipo parque | M2 | 513.16 | 41.6 | 554.76 | 9
34.05.320 | Portão de ferro perfilado, tipo parque | M2 | 729.24 | 36.19 | 765.43 | 9
34.05.322 | Gradil rígido modular em aço 2" - H=1,10m, C=1,65m, padrão CET SP | UN | 558.07 | 142.21 | 700.28 | 9
34.05.350 | Portão de abrir em gradil eletrofundido, malha 5 x 15 cm | M2 | 1380.45 | 85.63 | 1466.08 | 9
34.05.360 | Gradil tela eletrosoldado, malha de 5 x 15cm, galvanizado | M2 | 89.71 | 104.42 | 194.13 | 9
34.05.370 | Fechamento de divisa - mourão com placas pré moldadas | M | 190.81 | 55.7 | 246.51 | 9
34.13 | Corte, recorte e remocao |  |  |  |  | 5
34.13.011 | Corte, recorte e remoção de árvore inclusive as raízes - diâmetro (DAP)>5cm<15cm | UN | 107.58 | 166.7 | 274.28 | 9
34.13.021 | Corte, recorte e remoção de árvore inclusive as raízes - diâmetro (DAP)>15cm<30cm | UN | 568.61 | 204.82 | 773.43 | 9
34.13.031 | Corte, recorte e remoção de árvore inclusive as raízes - diâmetro (DAP)>30cm<45cm | UN | 1962.7 | 371.52 | 2334.22 | 9
34.13.041 | Corte, recorte e remoção de árvore inclusive as raízes - diâmetro (DAP)>45cm<60cm | UN | 2848.11 | 1009.68 | 3857.79 | 9
34.13.051 | Corte, recorte e remoção de árvore inclusive as raízes - diâmetro (DAP)>60cm<100cm | UN | 6174.12 | 2019.36 | 8193.48 | 9
34.13.060 | Corte, recorte e remoção de árvore inclusive as raízes - diâmetro (DAP) acima de 100 cm | UN | 9108.13 | 2343.28 | 11451.41 | 9
34.20 | Reparos, conservacoes e complementos - GRUPO 34 |  |  |  |  | 5
34.20.050 | Tela de arame galvanizado fio nº 22 BWG, malha de 2´, tipo galinheiro | M2 | 8.8 | 8.31 | 17.11 | 9
34.20.080 | Tela de aço galvanizado fio nº 10 BWG, malha de 2´, tipo alambrado de segurança | M2 | 68.04 | 11.53 | 79.57 | 9
34.20.110 | Recolocação de barreira de proteção perimetral, simples ou dupla | M | 10.43 |  | 10.43 | 9
34.20.160 | Recolocação de alambrado, com altura até 4,50 m | M2 | 1.55 | 17.49 | 19.04 | 9
34.20.170 | Recolocação de alambrado, com altura acima de 4,50 m | M2 | 1.63 | 23.43 | 25.06 | 9
34.20.380 | Suporte para apoio de bicicletas em tubo de aço galvanizado, diâmetro de 2 1/2´ | UN | 358.48 | 190.15 | 548.63 | 9
34.20.382 | Suporte para apoio de bicicletas em aço carbono 2", modelo U invertido sem emendas, com acabamento em pintura eletrostática para fixação chumbada/parafusada | UN | 1587.45 | 41.88 | 1629.33 | 9
34.20.390 | Grelha arvoreira em ferro fundido | M2 | 1597 | 23.77 | 1620.77 | 9
35 | PLAYGROUND E EQUIPAMENTO RECREATIVO |  |  |  |  | 2
35.01 | Quadra e equipamento de esportes |  |  |  |  | 5
35.01.070 | Tela de arame galvanizado fio nº 12 BWG, malha de 2´ | M2 | 41.75 | 7.12 | 48.87 | 9
35.01.150 | Trave oficial completa com rede para futebol de salão | CJ | 2070.15 | 171.07 | 2241.22 | 9
35.01.170 | Poste oficial completo com rede para voleibol | CJ | 1751.93 | 171.07 | 1923 | 9
35.01.550 | Piso em fibra de polipropileno corrugado para quadra de esportes, inclusive pintura | M2 | 151.25 | 35.2 | 186.45 | 9
35.03 | Abrigo, guarita e quiosque |  |  |  |  | 5
35.03.030 | Cancela automática metálica com barreira de alumínio de 3,50 até 4,00 m | UN | 4924.95 | 100.63 | 5025.58 | 9
35.04 | Bancos |  |  |  |  | 5
35.04.020 | Banco contínuo em concreto vazado | M | 117.55 | 103.16 | 220.71 | 9
35.04.120 | Banco em concreto pré-moldado, comprimento 150 cm | UN | 552.7 | 22.96 | 575.66 | 9
35.04.130 | Banco de madeira sobre alvenaria | M2 | 192.79 | 64.31 | 257.1 | 9
35.04.140 | Banco em concreto pré-moldado com pés vazados, comprimento 200 cm | UN | 607.09 | 32.29 | 639.38 | 9
35.04.150 | Banco em concreto pré-moldado com 3 pés, comprimento 300 cm | UN | 891.77 | 48.43 | 940.2 | 9
35.05 | Equipamento recreativo |  |  |  |  | 5
35.05.200 | Centro de atividades em madeira rústica | CJ | 5363.7 | 228.09 | 5591.79 | 9
35.05.210 | Balanço duplo em madeira rústica | CJ | 2855.26 | 228.09 | 3083.35 | 9
35.05.220 | Gangorra dupla em madeira rústica | CJ | 1662.79 | 228.09 | 1890.88 | 9
35.05.240 | Gira-gira em ferro com assento de madeira (8 lugares) | CJ | 3376.06 | 228.09 | 3604.15 | 9
35.07 | Mastro para bandeiras |  |  |  |  | 5
35.07.020 | Plataforma com 3 mastros galvanizados, h= 7,00 m | CJ | 5755.58 | 362.54 | 6118.12 | 9
35.07.030 | Plataforma com 3 mastros galvanizados, h= 9,00 m | CJ | 8444.95 | 362.54 | 8807.49 | 9
35.07.060 | Mastro para bandeira galvanizado, h= 9,00 m | UN | 2803.03 | 53.54 | 2856.57 | 9
35.07.070 | Mastro para bandeira galvanizado, h= 7,00 m | UN | 1906.62 | 53.54 | 1960.16 | 9
35.20 | Reparos, conservacoes e complementos - GRUPO 35 |  |  |  |  | 5
35.20.010 | Tela em polietileno, malha 10 x 10 cm, fio 2 mm | M2 | 13.17 |  | 13.17 | 9
35.20.050 | Conjunto de 4 lixeiras para coleta seletiva, com tampa basculante, capacidade 50 litros | UN | 1187.58 | 35.64 | 1223.22 | 9
36 | ENTRADA DE ENERGIA ELETRICA E TELEFONIA |  |  |  |  | 2
36.01 | Entrada de energia - componentes |  |  |  |  | 5
36.01.242 | Cubículo de média tensão, para uso ao tempo, classe 24 kV | CJ | 138851.73 | 278.85 | 139130.58 | 9
36.01.252 | Cubículo de média tensão, para uso ao tempo, classe 17,5 kV | CJ | 123365.35 | 278.85 | 123644.2 | 9
36.01.260 | Cubículo de entrada e medição para uso abrigado, classe 15 kV | CJ | 110408.03 | 557.7 | 110965.73 | 9
36.03 | Caixas de entrada / medicao |  |  |  |  | 5
36.03.010 | Caixa de medição tipo II (300 x 560 x 200) mm, padrão concessionárias | UN | 134.39 | 182.29 | 316.68 | 9
36.03.020 | Caixa de medição polifásica (500 x 600 x 200) mm, padrão concessionárias | UN | 235.55 | 182.29 | 417.84 | 9
36.03.030 | Caixa de medição externa tipo ´L´ (900 x 600 x 270) mm, padrão Concessionárias | UN | 945.94 | 210.68 | 1156.62 | 9
36.03.050 | Caixa de medição externa tipo ´N´ (1300 x 1200 x 270) mm, padrão Concessionárias | UN | 2955.16 | 210.68 | 3165.84 | 9
36.03.060 | Caixa de medição externa tipo ´M´ (900 x 1200 x 270) mm, padrão Concessionárias | UN | 1695.5 | 210.68 | 1906.18 | 9
36.03.080 | Caixa para seccionadora tipo ´T´ (900 x 600 x 250) mm, padrão Concessionárias | UN | 591.25 | 158.01 | 749.26 | 9
36.03.090 | Caixa de medição interna tipo ´A1´ (1000 x 1000 x 300) mm, padrão Concessionárias | UN | 1664.06 | 219.34 | 1883.4 | 9
36.03.120 | Caixa de proteção para transformador de corrente, (1000 x 750 x 300) mm, padrão Concessionárias | UN | 1368.91 | 210.68 | 1579.59 | 9
36.03.130 | Caixa de proteção dos bornes do medidor, (300 x 250 x 90) mm, padrão Concessionárias | UN | 142.77 | 105.34 | 248.11 | 9
36.03.150 | Caixa de entrada tipo ´E´ (560 x 350 x 210) mm - padrão Concessionárias | UN | 217.31 | 182.29 | 399.6 | 9
36.03.160 | Caixa base lateral tipo ´N´ (1300 x 400 x 250) mm | UN | 710.61 | 210.68 | 921.29 | 9
36.04 | Suporte (Braquet) |  |  |  |  | 5
36.04.010 | Suporte para 1 isolador de baixa tensão | UN | 35.69 | 15.8 | 51.49 | 9
36.04.030 | Suporte para 2 isoladores de baixa tensão | UN | 50.57 | 15.8 | 66.37 | 9
36.04.050 | Suporte para 3 isoladores de baixa tensão | UN | 67.17 | 15.8 | 82.97 | 9
36.04.070 | Suporte para 4 isoladores de baixa tensão | UN | 116.23 | 15.8 | 132.03 | 9
36.05 | Isoladores |  |  |  |  | 5
36.05.010 | Isolador tipo roldana para baixa tensão de 76 x 79 mm | UN | 45.65 | 10.54 | 56.19 | 9
36.05.040 | Isolador tipo disco para 15 kV de 6´ - 150 mm | UN | 94.21 | 10.54 | 104.75 | 9
36.05.080 | Isolador tipo pino para 15 kV, inclusive pino (poste) | UN | 74.87 | 39.5 | 114.37 | 9
36.05.100 | Isolador pedestal para 15 kV | UN | 144.22 | 10.54 | 154.76 | 9
36.05.110 | Isolador pedestal para 25 kV | UN | 196.01 | 10.54 | 206.55 | 9
36.06 | Muflas e terminais |  |  |  |  | 5
36.06.060 | Terminal modular (mufla) unipolar externo para cabo até 70 mm²/15 kV | CJ | 517.06 | 26.34 | 543.4 | 9
36.06.080 | Terminal modular (mufla) unipolar interno para cabo até 70 mm²/15 kV | CJ | 429.01 | 26.34 | 455.35 | 9
36.07 | Para-raios de media tensao |  |  |  |  | 5
36.07.010 | Para-raios de distribuição, classe 12 kV/5 kA, completo, encapsulado com polímero | UN | 207.33 | 24.71 | 232.04 | 9
36.07.030 | Para-raios de distribuição, classe 12 kV/10 kA, completo, encapsulado com polímero | UN | 201.45 | 24.71 | 226.16 | 9
36.07.050 | Para-raios de distribuição, classe 15 kV/5 kA, completo, encapsulado com polímero | UN | 191.22 | 24.71 | 215.93 | 9
36.07.060 | Para-raios de distribuição, classe 15 kV/10 kA, completo, encapsulado com polímero | UN | 201.79 | 24.71 | 226.5 | 9
36.08 | Gerador e grupo gerador |  |  |  |  | 5
36.08.030 | Grupo gerador com potência de 250/228 kVA, variação de + ou - 5% - completo | UN | 196057.3 | 2027.36 | 198084.66 | 9
36.08.040 | Grupo gerador com potência de 350/320 kVA, variação de + ou - 10% - completo | UN | 251062.78 | 2027.36 | 253090.14 | 9
36.08.050 | Grupo gerador com potência de 88/80 kVA, variação de + ou - 10% - completo | UN | 94870.13 | 2027.36 | 96897.49 | 9
36.08.060 | Grupo gerador com potência de 165/150 kVA, variação de + ou - 5% - completo | UN | 115336.93 | 2027.36 | 117364.29 | 9
36.08.100 | Grupo gerador com potência de 55/50 kVA, variação de + ou - 10% - completo | UN | 88240.66 | 1081.85 | 89322.51 | 9
36.08.110 | Grupo gerador com potência de 180/168 kVA, variação de + ou - 5% - completo | UN | 140969.02 | 2027.36 | 142996.38 | 9
36.08.290 | Grupo gerador com potência de 563/513 kVA, variação de + ou - 10% - completo | UN | 447355.38 | 2243.73 | 449599.11 | 9
36.08.350 | Grupo gerador carenado com potência de 150/136 kVA, variação de + ou - 5% - completo | UN | 149338.7 | 2027.36 | 151366.06 | 9
36.08.360 | Grupo gerador carenado com potência de 460/434 kVA, variação de + ou - 10% - completo | UN | 384828.06 | 2223.56 | 387051.62 | 9
36.08.540 | Grupo gerador com potência de 460/434 kVA, variação de + ou - 10% - completo | UN | 419594.28 | 2243.73 | 421838.01 | 9
36.09 | Transformador de entrada |  |  |  |  | 5
36.09.020 | Transformador de potência trifásico de 225 kVA, classe 15 kV, a óleo | UN | 41560.22 | 1081.85 | 42642.07 | 9
36.09.050 | Transformador de potência trifásico de 150 kVA, classe 15 kV, a óleo | UN | 30255.67 | 1081.85 | 31337.52 | 9
36.09.060 | Transformador de potência trifásico de 500 kVA, classe 15 kV, a seco | UN | 82073.58 | 1730.96 | 83804.54 | 9
36.09.070 | Transformador de potência trifásico de 1000 kVA, classe 15 kV, a seco com cabine | UN | 130373.52 | 1730.96 | 132104.48 | 9
36.09.100 | Transformador de potência trifásico de 5 kVA, classe 0,6 kV, a seco com cabine | UN | 5828.31 | 432.74 | 6261.05 | 9
36.09.110 | Transformador de potência trifásico de 7,5 kVA, classe 0,6 kV, a seco com cabine | UN | 7882.76 | 432.74 | 8315.5 | 9
36.09.150 | Transformador de potência trifásico de 75 kVA, classe 15 kV, a óleo | UN | 21526.86 | 1081.85 | 22608.71 | 9
36.09.170 | Transformador de potência trifásico de 300 kVA, classe 15 kV, a óleo | UN | 50021.67 | 1081.85 | 51103.52 | 9
36.09.180 | Transformador de potência trifásico de 112,5 kVA, classe 15 kV, a óleo | UN | 23538.83 | 1081.85 | 24620.68 | 9
36.09.220 | Transformador de potência trifásico de 500 kVA, classe 15 kV, a seco com cabine | UN | 100476.92 | 1730.96 | 102207.88 | 9
36.09.230 | Transformador de potência trifásico de 30 kVA, classe 1,2 KV, a seco com cabine | UN | 18794.9 | 432.74 | 19227.64 | 9
36.09.250 | Transformador de potência trifásico de 500 kVA, classe 15 kV, a óleo | UN | 78022.53 | 1730.96 | 79753.49 | 9
36.09.300 | Transformador de potência trifásico de 750 kVA, classe 15 kV, a óleo | UN | 95821.99 | 1730.96 | 97552.95 | 9
36.09.360 | Transformador de potência trifásico de 750 kVA, classe 15 kV, a seco | UN | 131257.88 | 1730.96 | 132988.84 | 9
36.09.370 | Transformador de potência trifásico de 300 kVA, classe 15 kV, a seco | UN | 71024.62 | 1081.85 | 72106.47 | 9
36.09.410 | Transformador de potência trifásico de 45 kVA, classe 15 kV, a seco | UN | 33570.82 | 1081.85 | 34652.67 | 9
36.09.440 | Transformador de potência trifásico de 500 kVA, classe 15 kV, a óleo - tipo pedestal | UN | 141618.41 | 1730.96 | 143349.37 | 9
36.09.480 | Transformador trifásico a seco de 112,5 kVA, encapsulado em resina epóxi sob vácuo | UN | 42044.25 | 1081.85 | 43126.1 | 9
36.09.490 | Transformador trifásico a seco de 150 kVA, encapsulado em resina epóxi sob vácuo | UN | 48380.67 | 1081.85 | 49462.52 | 9
36.20 | Reparos, conservacoes e complementos - GRUPO 36 |  |  |  |  | 5
36.20.010 | Vergalhão de cobre eletrolítico, diâmetro de 3/8´ | M | 65.85 | 21.07 | 86.92 | 9
36.20.030 | União angular para vergalhão, diâmetro de 3/8´ | UN | 48.57 | 10.54 | 59.11 | 9
36.20.040 | Bobina mínima para disjuntor (a óleo) | UN | 1479.37 | 68.17 | 1547.54 | 9
36.20.050 | Terminal para vergalhão, diâmetro de 3/8´ | UN | 23.36 | 10.54 | 33.9 | 9
36.20.060 | Braçadeira para fixação de eletroduto, até 4´ | UN | 2.96 | 7.9 | 10.86 | 9
36.20.070 | Prensa vergalhão ´T´, diâmetro de 3/8´ | UN | 19.54 | 10.54 | 30.08 | 9
36.20.090 | Vara para manobra em cabine em fibra de vidro, para tensão até 36 kV | UN | 686.78 | 1.07 | 687.85 | 9
36.20.100 | Bucha para passagem interna/externa com isolação para 15 kV | UN | 489.16 | 26.34 | 515.5 | 9
36.20.120 | Chapa de ferro de 1,50 x 0,50 m para bucha de passagem | UN | 266.41 | 26.34 | 292.75 | 9
36.20.140 | Cruzeta de madeira de 2400 mm | UN | 294.96 | 148.2 | 443.16 | 9
36.20.180 | Luva isolante de borracha, acima de 10 até 20 kV | PAR | 606.46 | 1.07 | 607.53 | 9
36.20.200 | Mão francesa de 700 mm | UN | 28.15 | 52.67 | 80.82 | 9
36.20.210 | Luva isolante de borracha, até 10 kV | PAR | 462.04 | 1.07 | 463.11 | 9
36.20.220 | Mudança de tap do transformador | UN |  | 296.4 | 296.4 | 9
36.20.240 | Óleo para disjuntor | L | 26.43 | 0.86 | 27.29 | 9
36.20.260 | Óleo para transformador | L | 26.43 | 1.29 | 27.72 | 9
36.20.282 | Placa de advertência em chapa de aço, com pintura refletiva "Perigo Alta Tensão" | M2 | 924 | 10.72 | 934.72 | 9
36.20.284 | Placa de advertência em chapa de alumínio, com pintura refletiva "Perigo Alta Tensão" | M2 | 1152.01 | 10.72 | 1162.73 | 9
36.20.330 | Luva de couro para proteção de luva isolante | PAR | 38.63 | 1.07 | 39.7 | 9
36.20.340 | Sela para cruzeta de madeira | UN | 18.95 | 74.1 | 93.05 | 9
36.20.350 | Caixa porta luvas em madeira, com tampa | UN | 65.8 | 1.07 | 66.87 | 9
36.20.360 | Suporte de transformador em poste ou estaleiro | UN | 196.95 | 148.2 | 345.15 | 9
36.20.380 | Tapete de borracha isolante elétrico de 1000 x 1000 mm | UN | 595.88 | 1.07 | 596.95 | 9
36.20.540 | Cruzeta metálica de 2400 mm, para fixação de mufla ou para-raios | UN | 501.43 | 148.2 | 649.63 | 9
36.20.560 | Dispositivo Soft Starter para motor 15 cv, trifásico 220 V | UN | 2905.82 | 52.67 | 2958.49 | 9
36.20.570 | Dispositivo Soft Starter para motor 25 cv, trifásico 220 V | UN | 4376.8 | 52.67 | 4429.47 | 9
36.20.580 | Dispositivo Soft Starter para motor 50 cv, trifásico 220 V | UN | 5677.95 | 52.67 | 5730.62 | 9
37 | QUADRO E PAINEL PARA ENERGIA ELETRICA E TELEFONIA |  |  |  |  | 2
37.01 | Quadro para telefonia embutir, protecao IP40 chapa nº 16msg |  |  |  |  | 5
37.01.020 | Quadro Telebrás de embutir de 200 x 200 x 120 mm | UN | 62.24 | 90.68 | 152.92 | 9
37.01.080 | Quadro Telebrás de embutir de 400 x 400 x 120 mm | UN | 176.21 | 126.53 | 302.74 | 9
37.01.120 | Quadro Telebrás de embutir de 600 x 600 x 120 mm | UN | 314.17 | 162.37 | 476.54 | 9
37.01.160 | Quadro Telebrás de embutir de 800 x 800 x 120 mm | UN | 524.65 | 201.33 | 725.98 | 9
37.01.220 | Quadro Telebrás de embutir de 1200 x 1200 x 120 mm | UN | 1579.29 | 269.88 | 1849.17 | 9
37.02 | Quadro para telefonia de sobrepor, protecao IP40 chapa nº 16msg |  |  |  |  | 5
37.02.020 | Quadro Telebrás de sobrepor de 200 x 200 x 120 mm | UN | 72.78 | 79.01 | 151.79 | 9
37.02.060 | Quadro Telebrás de sobrepor de 400 x 400 x 120 mm | UN | 167.19 | 105.34 | 272.53 | 9
37.02.100 | Quadro Telebrás de sobrepor de 600 x 600 x 120 mm | UN | 412.36 | 131.68 | 544.04 | 9
37.02.140 | Quadro Telebrás de sobrepor de 800 x 800 x 120 mm | UN | 576.34 | 158.01 | 734.35 | 9
37.03 | Quadro distribuicao de luz e forca de embutir universal |  |  |  |  | 5
37.03.200 | Quadro de distribuição universal de embutir, para disjuntores 16 DIN / 12 Bolt-on - 150 A - sem componentes | UN | 427.81 | 157.52 | 585.33 | 9
37.03.210 | Quadro de distribuição universal de embutir, para disjuntores 24 DIN / 18 Bolt-on - 150 A - sem componentes | UN | 456.54 | 157.52 | 614.06 | 9
37.03.220 | Quadro de distribuição universal de embutir, para disjuntores 34 DIN / 24 Bolt-on - 150 A - sem componentes | UN | 692.17 | 196.91 | 889.08 | 9
37.03.230 | Quadro de distribuição universal de embutir, para disjuntores 44 DIN / 32 Bolt-on - 150 A - sem componentes | UN | 664.63 | 196.91 | 861.54 | 9
37.03.240 | Quadro de distribuição universal de embutir, para disjuntores 56 DIN / 40 Bolt-on - 225 A - sem componentes | UN | 757.16 | 236.28 | 993.44 | 9
37.03.250 | Quadro de distribuição universal de embutir, para disjuntores 70 DIN / 50 Bolt-on - 225 A - sem componentes | UN | 1384.03 | 236.28 | 1620.31 | 9
37.04 | Quadro distribuicao de luz e forca de sobrepor universal |  |  |  |  | 5
37.04.250 | Quadro de distribuição universal de sobrepor, para disjuntores 16 DIN / 12 Bolt-on - 150 A - sem componentes | UN | 541.31 | 118.15 | 659.46 | 9
37.04.260 | Quadro de distribuição universal de sobrepor, para disjuntores 24 DIN / 18 Bolt-on - 150 A - sem componentes | UN | 650.88 | 118.15 | 769.03 | 9
37.04.270 | Quadro de distribuição universal de sobrepor, para disjuntores 34 DIN / 24 Bolt-on - 150 A - sem componentes | UN | 724.16 | 157.52 | 881.68 | 9
37.04.280 | Quadro de distribuição universal de sobrepor, para disjuntores 44 DIN / 32 Bolt-on - 150 A - sem componentes | UN | 864.55 | 157.52 | 1022.07 | 9
37.04.290 | Quadro de distribuição universal de sobrepor, para disjuntores 56 DIN / 40 Bolt-on - 225 A - sem componentes | UN | 1583.83 | 196.91 | 1780.74 | 9
37.04.300 | Quadro de distribuição universal de sobrepor, para disjuntores 70 DIN / 50 Bolt-on - 225 A - sem componentes | UN | 1728.93 | 196.91 | 1925.84 | 9
37.06 | Painel autoportante |  |  |  |  | 5
37.06.014 | Painel autoportante em chapa de aço, com proteção mínima IP 54 - sem componentes | M2 | 2523.62 | 139.43 | 2663.05 | 9
37.10 | Barramentos |  |  |  |  | 5
37.10.010 | Barramento de cobre nu | KG | 118.06 | 9.37 | 127.43 | 9
37.11 | Bases |  |  |  |  | 5
37.11.020 | Base de fusível Diazed completa para 25 A | UN | 51.1 | 15.8 | 66.9 | 9
37.11.040 | Base de fusível Diazed completa para 63 A | UN | 49.59 | 26.34 | 75.93 | 9
37.11.060 | Base de fusível NH até 125 A, com fusível | UN | 67.38 | 52.67 | 120.05 | 9
37.11.080 | Base de fusível NH até 250 A, com fusível | UN | 186.79 | 52.67 | 239.46 | 9
37.11.100 | Base de fusível NH até 400 A, com fusível | UN | 273.1 | 52.67 | 325.77 | 9
37.11.120 | Base de fusível tripolar de 15 kV | UN | 952.51 | 63.21 | 1015.72 | 9
37.11.140 | Base de fusível unipolar de 15 kV | UN | 355.22 | 63.21 | 418.43 | 9
37.12 | Fusiveis |  |  |  |  | 5
37.12.020 | Fusível tipo NH 00 de 6 A até 160 A | UN | 29.83 | 10.54 | 40.37 | 9
37.12.040 | Fusível tipo NH 1 de 36 A até 250 A | UN | 72.51 | 10.54 | 83.05 | 9
37.12.060 | Fusível tipo NH 2 de 224 A até 400 A | UN | 104.23 | 10.54 | 114.77 | 9
37.12.080 | Fusível tipo NH 3 de 400 A até 630 A | UN | 153.11 | 10.54 | 163.65 | 9
37.12.120 | Fusível tipo HH para 15 kV de 2,5 A até 50 A | UN | 194.21 | 10.54 | 204.75 | 9
37.12.140 | Fusível tipo HH para 15 kV de 60 A até 100 A | UN | 350.57 | 10.54 | 361.11 | 9
37.12.200 | Fusível Diazed retardado de 2 A até 25 A | UN | 10.38 | 10.54 | 20.92 | 9
37.12.220 | Fusível Diazed retardado de 35 A até 63 A | UN | 18.62 | 10.54 | 29.16 | 9
37.12.300 | Fusível em vidro para ´TP´ de 0,5 A | UN | 32.82 | 2.63 | 35.45 | 9
37.13 | Disjuntores |  |  |  |  | 5
37.13.510 | Disjuntor fixo PVO trifásico, 17,5 kV, 630 A x 350 MVA, 50/60 Hz, com acessórios | UN | 21027.18 | 330.49 | 21357.67 | 9
37.13.520 | Disjuntor a seco aberto trifásico, 600 V de 800 A, 50/60 Hz, com acessórios | UN | 31998.69 | 296.4 | 32295.09 | 9
37.13.530 | Disjuntor fixo PVO trifásico, 15 kV, 630 A x 350 MVA, com relé de proteção de sobrecorrente e transformadores de corrente | CJ | 39799.32 | 436.55 | 40235.87 | 9
37.13.550 | Disjuntor em caixa aberta tripolar extraível, 500V de 3200A, com acessórios | UN | 79367.51 | 52.67 | 79420.18 | 9
37.13.570 | Disjuntor em caixa aberta tripolar extraível, 500V de 4000A, com acessórios | UN | 138541.86 | 52.67 | 138594.53 | 9
37.13.600 | Disjuntor termomagnético, unipolar 127/220 V, corrente de 10 A até 30 A | UN | 14.67 | 15.8 | 30.47 | 9
37.13.610 | Disjuntor termomagnético, unipolar 127/220 V, corrente de 35 A até 50 A | UN | 27.78 | 15.8 | 43.58 | 9
37.13.630 | Disjuntor termomagnético, bipolar 220/380 V, corrente de 10 A até 50 A | UN | 107.97 | 31.6 | 139.57 | 9
37.13.640 | Disjuntor termomagnético, bipolar 220/380 V, corrente de 60 A até 100 A | UN | 179.52 | 31.6 | 211.12 | 9
37.13.650 | Disjuntor termomagnético, tripolar 220/380 V, corrente de 10 A até 50 A | UN | 143.29 | 47.41 | 190.7 | 9
37.13.660 | Disjuntor termomagnético, tripolar 220/380 V, corrente de 60 A até 100 A | UN | 217.76 | 47.41 | 265.17 | 9
37.13.690 | Disjuntor série universal, em caixa moldada, térmico e magnético fixos, bipolar 480 V, corrente de 60 A até 100 A | UN | 440.85 | 52.67 | 493.52 | 9
37.13.700 | Disjuntor série universal, em caixa moldada, térmico e magnético fixos, bipolar 480/600 V, corrente de 125 A | UN | 630.64 | 52.67 | 683.31 | 9
37.13.720 | Disjuntor série universal, em caixa moldada, térmico fixo e magnético ajustável, tripolar 600 V, corrente de 300 A até 400 A | UN | 3567.5 | 105.34 | 3672.84 | 9
37.13.730 | Disjuntor série universal, em caixa moldada, térmico fixo e magnético ajustável, tripolar 600 V, corrente de 500 A até 630 A | UN | 6131.79 | 105.34 | 6237.13 | 9
37.13.740 | Disjuntor série universal, em caixa moldada, térmico fixo e magnético ajustável, tripolar 600 V, corrente de 700 A até 800 A | UN | 6693.2 | 105.34 | 6798.54 | 9
37.13.760 | Disjuntor em caixa moldada, térmico e magnético ajustáveis, tripolar 630/690 V, faixa de ajuste de 440 até 630 A | UN | 8968.62 | 105.34 | 9073.96 | 9
37.13.770 | Disjuntor em caixa moldada, térmico e magnético ajustáveis, tripolar 1250/690 V, faixa de ajuste de 800 até 1250 A | UN | 15398.36 | 105.34 | 15503.7 | 9
37.13.780 | Disjuntor em caixa moldada, térmico e magnético ajustáveis, tripolar 1600/690 V, faixa de ajuste de 1000 até 1600 A | UN | 21938.71 | 105.34 | 22044.05 | 9
37.13.800 | Mini-disjuntor termomagnético, unipolar 127/220 V, corrente de 10 A até 32 A | UN | 12.07 | 10.54 | 22.61 | 9
37.13.810 | Mini-disjuntor termomagnético, unipolar 127/220 V, corrente de 40 A até 50 A | UN | 13.92 | 10.54 | 24.46 | 9
37.13.840 | Mini-disjuntor termomagnético, bipolar 220/380 V, corrente de 10 A até 32 A | UN | 40.23 | 10.54 | 50.77 | 9
37.13.850 | Mini-disjuntor termomagnético, bipolar 220/380 V, corrente de 40 A até 50 A | UN | 44.81 | 10.54 | 55.35 | 9
37.13.860 | Mini-disjuntor termomagnético, bipolar 220/380 V, corrente de 63 A | UN | 51.49 | 10.54 | 62.03 | 9
37.13.870 | Mini-disjuntor termomagnético, bipolar 400 V, corrente de 80 A até 100 A | UN | 134.44 | 10.54 | 144.98 | 9
37.13.880 | Mini-disjuntor termomagnético, tripolar 220/380 V, corrente de 10 A até 32 A | UN | 59.09 | 10.54 | 69.63 | 9
37.13.890 | Mini-disjuntor termomagnético, tripolar 220/380 V, corrente de 40 A até 50 A | UN | 62.81 | 10.54 | 73.35 | 9
37.13.900 | Mini-disjuntor termomagnético, tripolar 220/380 V, corrente de 63 A | UN | 67.89 | 10.54 | 78.43 | 9
37.13.910 | Mini-disjuntor termomagnético, tripolar 400 V, corrente de 80 A até 125 A | UN | 1484.9 | 10.54 | 1495.44 | 9
37.13.920 | Disjuntor em caixa moldada, térmico ajustável e magnético fixo, tripolar 2000/1200 V, faixa de ajuste de 1600 até 2000 A | UN | 37851.02 | 105.34 | 37956.36 | 9
37.13.930 | Disjuntor em caixa moldada, térmico ajustável e magnético fixo, tripolar 2500/1200 V, faixa de ajuste de 2000 até 2500 A | UN | 58021.27 | 105.34 | 58126.61 | 9
37.13.940 | Disjuntor em caixa aberta tripolar extraível, 500 V de 6300 A, com acessórios | UN | 353090.75 | 52.67 | 353143.42 | 9
37.14 | Chave de baixa tensao |  |  |  |  | 5
37.14.050 | Chave comutadora, reversão sob carga, tetrapolar, sem porta fusível, para 100 A | UN | 2276.02 | 52.67 | 2328.69 | 9
37.14.300 | Chave seccionadora sob carga, tripolar, acionamento rotativo, com prolongador, sem porta-fusível, de 160 A | UN | 1953.06 | 42.13 | 1995.19 | 9
37.14.310 | Chave seccionadora sob carga, tripolar, acionamento rotativo, com prolongador, sem porta-fusível, de 250 A | UN | 1311.31 | 42.13 | 1353.44 | 9
37.14.320 | Chave seccionadora sob carga, tripolar, acionamento rotativo, com prolongador, sem porta-fusível, de 400 A | UN | 1979.19 | 52.67 | 2031.86 | 9
37.14.330 | Chave seccionadora sob carga, tripolar, acionamento rotativo, com prolongador, sem porta-fusível, de 630 A | UN | 2127.29 | 63.21 | 2190.5 | 9
37.14.340 | Chave seccionadora sob carga, tripolar, acionamento rotativo, com prolongador, sem porta-fusível, de 1000 A | UN | 4748.04 | 79.01 | 4827.05 | 9
37.14.350 | Chave seccionadora sob carga, tripolar, acionamento rotativo, com prolongador, sem porta-fusível, de 1250 A | UN | 9479.66 | 79.01 | 9558.67 | 9
37.14.410 | Chave seccionadora sob carga, tripolar, acionamento rotativo, com prolongador e porta-fusível até NH-00-125 A - sem fusíveis | UN | 1274.73 | 42.13 | 1316.86 | 9
37.14.420 | Chave seccionadora sob carga, tripolar, acionamento rotativo, com prolongador e porta-fusível até NH-00-160 A - sem fusíveis | UN | 1705.97 | 42.13 | 1748.1 | 9
37.14.430 | Chave seccionadora sob carga, tripolar, acionamento rotativo, com prolongador e porta-fusível até NH-1-250 A - sem fusíveis | UN | 3853.95 | 42.13 | 3896.08 | 9
37.14.440 | Chave seccionadora sob carga, tripolar, acionamento rotativo, com prolongador e porta-fusível até NH-2-400 A - sem fusíveis | UN | 4411.51 | 52.67 | 4464.18 | 9
37.14.450 | Chave seccionadora sob carga, tripolar, acionamento rotativo, com prolongador e porta-fusível até NH-3-630 A - sem fusíveis | UN | 9087.31 | 63.21 | 9150.52 | 9
37.14.500 | Chave seccionadora sob carga, tripolar, acionamento tipo punho, com porta-fusível até NH-00-160 A - sem fusíveis | UN | 346.37 | 42.13 | 388.5 | 9
37.14.510 | Chave seccionadora sob carga, tripolar, acionamento tipo punho, com porta-fusível até NH-1-250 A - sem fusíveis | UN | 828.39 | 42.13 | 870.52 | 9
37.14.520 | Chave seccionadora sob carga, tripolar, acionamento tipo punho, com porta-fusível até NH-2-400 A - sem fusíveis | UN | 1071.63 | 52.67 | 1124.3 | 9
37.14.530 | Chave seccionadora sob carga, tripolar, acionamento tipo punho, com porta-fusível até NH-3-630 A - sem fusíveis | UN | 1565.17 | 63.21 | 1628.38 | 9
37.14.600 | Chave comutadora, reversão sob carga, tripolar, sem porta fusível, para 400 A | UN | 5182.75 | 63.21 | 5245.96 | 9
37.14.610 | Chave comutadora, reversão sob carga, tripolar, sem porta fusível, para 600/630 A | UN | 7132.85 | 79.01 | 7211.86 | 9
37.14.620 | Chave comutadora, reversão sob carga, tripolar, sem porta fusível, para 1000 A | UN | 10653.28 | 94.8 | 10748.08 | 9
37.14.640 | Chave comutadora, reversão sob carga, tetrapolar, sem porta fusível, para 630 A / 690 V | UN | 9838.22 | 120.84 | 9959.06 | 9
37.14.830 | Barra de contato para chave seccionadora tipo NH3-630 A | UN | 75.44 | 10.54 | 85.98 | 9
37.14.912 | Chave seccionadora tripolar, abertura sob carga seca até 160 A / 690 V | UN | 787.77 | 42.13 | 829.9 | 9
37.15 | Chave de media tensao |  |  |  |  | 5
37.15.110 | Chave seccionadora tripolar sob carga para 400 A - 25 kV - com prolongador | UN | 2424.75 | 256.39 | 2681.14 | 9
37.15.120 | Chave seccionadora tripolar sob carga para 400 A - 15 kV - com prolongador | UN | 1746.72 | 256.39 | 2003.11 | 9
37.15.150 | Chave fusível base ´C´ para 15 kV/100 A, com capacidade de ruptura até 10 kA - com fusível | UN | 447 | 94.55 | 541.55 | 9
37.15.160 | Chave fusível base ´C´ para 15 kV/200 A, com capacidade de ruptura até 10 kA - com fusível | UN | 561.05 | 94.55 | 655.6 | 9
37.15.170 | Chave fusível base ´C´ para 25 kV/100 A, com capacidade de ruptura até 6,3 kA - com fusível | UN | 478.03 | 94.55 | 572.58 | 9
37.15.200 | Chave seccionadora tripolar seca para 400 A - 15 kV - com prolongador | UN | 1712.9 | 256.39 | 1969.29 | 9
37.15.210 | Chave seccionadora tripolar seca para 600 / 630 A - 15 kV - com prolongador | UN | 1648.01 | 256.39 | 1904.4 | 9
37.16 | Bus-way |  |  |  |  | 5
37.16.071 | Sistema de barramento blindado de 100 a 2000 A, trifásico, barra de cobre | Axm | 593.87 | 0.66 | 594.53 | 9
37.16.081 | Sistema de barramento blindado de 100 a 2000 A, trifásico, barra de alumínio | Axm | 185.36 | 0.66 | 186.02 | 9
37.17 | Dispositivo DR ou interruptor de corrente de fuga |  |  |  |  | 5
37.17.060 | Dispositivo diferencial residual de 25 A x 30 mA - 2 polos | UN | 185.25 | 13.17 | 198.42 | 9
37.17.070 | Dispositivo diferencial residual de 40 A x 30 mA - 2 polos | UN | 248.94 | 13.17 | 262.11 | 9
37.17.074 | Dispositivo diferencial residual de 25 A x 30 mA - 4 polos | UN | 302.05 | 13.17 | 315.22 | 9
37.17.080 | Dispositivo diferencial residual de 40 A x 30 mA - 4 polos | UN | 278.08 | 13.17 | 291.25 | 9
37.17.090 | Dispositivo diferencial residual de 63 A x 30 mA - 4 polos | UN | 333.49 | 13.17 | 346.66 | 9
37.17.100 | Dispositivo diferencial residual de 80 A x 30 mA - 4 polos | UN | 441.88 | 13.17 | 455.05 | 9
37.17.110 | Dispositivo diferencial residual de 100 A x 30 mA - 4 polos | UN | 310.47 | 13.17 | 323.64 | 9
37.17.114 | Dispositivo diferencial residual de 125 A x 30 mA - 4 polos | UN | 2066.51 | 13.17 | 2079.68 | 9
37.17.130 | Dispositivo diferencial residual de 25 A x 300 mA - 4 polos | UN | 198.29 | 13.17 | 211.46 | 9
37.18 | Transformador de Potencial |  |  |  |  | 5
37.18.010 | Transformador de potencial monofásico até 1000 VA classe 15 kV, a seco, com fusíveis | UN | 3730.05 | 79.73 | 3809.78 | 9
37.18.020 | Transformador de potencial monofásico até 2000 VA classe 15 kV, a seco, com fusíveis | UN | 4469.79 | 79.73 | 4549.52 | 9
37.18.030 | Transformador de potencial monofásico até 500 VA classe 15 kV, a seco, sem fusíveis | UN | 3038.91 | 79.73 | 3118.64 | 9
37.19 | Transformador de corrente |  |  |  |  | 5
37.19.010 | Transformador de corrente 800-5 A, janela | UN | 278.89 | 79.73 | 358.62 | 9
37.19.020 | Transformador de corrente 200-5 A até 600-5 A, janela | UN | 219.79 | 79.73 | 299.52 | 9
37.19.030 | Transformador de corrente 1000-5 A até 1500-5 A, janela | UN | 474.5 | 79.73 | 554.23 | 9
37.19.060 | Transformador de corrente 50-5 A até 150-5 A, janela | UN | 153.61 | 79.73 | 233.34 | 9
37.20 | Reparos, conservacoes e complementos - GRUPO 37 |  |  |  |  | 5
37.20.010 | Isolador em epóxi de 1 kV para barramento | UN | 32.43 | 7.9 | 40.33 | 9
37.20.030 | Bloco terminal conector até 65A / 600V, faixa de aplicação até 16 mm² | UN | 41.05 | 2.63 | 43.68 | 9
37.20.080 | Barra de neutro e/ou terra | UN | 23.75 | 7.9 | 31.65 | 9
37.20.090 | Recolocação de chave seccionadora tripolar de 125 A até 650 A, sem base fusível | UN |  | 26.34 | 26.34 | 9
37.20.100 | Recolocação de fundo de quadro de distribuição, sem componentes | M2 |  | 37.05 | 37.05 | 9
37.20.110 | Recolocação de quadro de distribuição de sobrepor, sem componentes | M2 |  | 74.1 | 74.1 | 9
37.20.130 | Banco de medição para transformadores TC/TP, padrão Eletropaulo e/ou Cesp | UN | 1476.21 | 2.14 | 1478.35 | 9
37.20.140 | Suporte fixo para transformadores de potencial | UN | 122.45 | 5.36 | 127.81 | 9
37.20.156 | Placa de montagem para quadros em geral, em chapa de aço | M2 | 448.62 | 37.05 | 485.67 | 9
37.20.190 | Inversor de frequência para variação de velocidade em motores, potência de 0,25 a 20 cv | UN | 8465.55 | 59.28 | 8524.83 | 9
37.20.191 | Inversor de frequência para variação de velocidade em motores, potência de 25 a 30 cv | UN | 19346.44 | 59.28 | 19405.72 | 9
37.20.193 | Inversor de frequência para variação de velocidade em motores, potência de 50 cv | UN | 33488.3 | 59.28 | 33547.58 | 9
37.20.210 | Punho de manobra com articulador de acionamento | UN | 626.07 | 26.34 | 652.41 | 9
37.21 | Capacitor de potencia |  |  |  |  | 5
37.21.010 | Capacitor de potência trifásico de 10 kVAr, 220 V/60 Hz, para correção de fator de potência | UN | 1017.12 | 26.34 | 1043.46 | 9
37.22 | Transformador de comando |  |  |  |  | 5
37.22.010 | Transformador monofásico de comando de 200 VA, a seco | UN | 743.61 | 79.73 | 823.34 | 9
37.24 | Supressor de surto |  |  |  |  | 5
37.24.031 | Supressor de surto monofásico, corrente nominal 4 a 11 kA, Imax. de surto 12 até 15 kA | UN | 44.21 | 29.86 | 74.07 | 9
37.24.032 | Supressor de surto monofásico, corrente nominal 20 kA, Imax. de surto 50 até 80 kA | UN | 109.44 | 29.86 | 139.3 | 9
37.24.042 | Dispositivo de proteção contra surto, 2 polos, suportabilidade <= 4 kV, Un até 240V/415V, Iimp = 60 kA, curva de ensaio 10/350µs - classe 1 | UN | 612.1 | 33.13 | 645.23 | 9
37.24.043 | Dispositivo de proteção contra surto, 4 polos, 3F+N, Un até 240/415V, Iimp= 75 kA (25 kA por fase), curva de ensaio 10/350 µs - classe 1 | UN | 6895.22 | 33.13 | 6928.35 | 9
37.24.044 | Dispositivo de proteção contra surto, 4 polos, suportabilidade <= 2,5 kV, 3F+N, Un até 240/415V, curva de ensaio 8/20µs, In=20kA/40kA - classe 2 | UN | 2455.34 | 33.13 | 2488.47 | 9
37.24.045 | Dispositivo de proteção contra surto, 2 polos, monobloco, suportabilidade <=1,4kV, F+N / F+F, Un até 240V/264V, curva de ensaio 8/20µs - classe 3 | UN | 740.29 | 33.13 | 773.42 | 9
37.25 | Disjuntores. |  |  |  |  | 5
37.25.090 | Disjuntor em caixa moldada tripolar, térmico e magnético fixos, tensão de isolamento 480/690V, de 10A a 60A | UN | 525.88 | 86.76 | 612.64 | 9
37.25.100 | Disjuntor em caixa moldada tripolar, térmico e magnético fixos, tensão de isolamento 480/690V, de 70A até 150A | UN | 444.24 | 86.76 | 531 | 9
37.25.110 | Disjuntor em caixa moldada tripolar, térmico e magnético fixos, tensão de isolamento 415/690V, de 175A a 250A | UN | 431.71 | 86.76 | 518.47 | 9
37.25.200 | Disjuntor em caixa moldada bipolar, térmico e magnético fixos - 480 V, de 10 A a 50 A para 120/240 Vca - 25 KA e para 380/440 Vca - 18 KA | UN | 436.16 | 86.76 | 522.92 | 9
37.25.210 | Disjuntor em caixa moldada bipolar, térmico e magnético fixos - 600 V, de 150 A para 120/240 Vca - 25 KA e para 380/440 Vca - 18 KA | UN | 668.34 | 86.76 | 755.1 | 9
37.25.215 | Disjuntor fixo a vácuo de 15 a 17,5 kV, equipado com motorização de fechamento, com relê de proteção | CJ | 51566.41 | 120.84 | 51687.25 | 9
38 | TUBULACAO E CONDUTOR PARA ENERGIA ELETRICA E TELEFONIA BASICA |  |  |  |  | 2
38.01 | Eletroduto em PVC rigido roscavel |  |  |  |  | 5
38.01.040 | Eletroduto de PVC rígido roscável de 3/4´ - com acessórios | M | 7.02 | 26.34 | 33.36 | 9
38.01.060 | Eletroduto de PVC rígido roscável de 1´ - com acessórios | M | 9.96 | 31.6 | 41.56 | 9
38.01.080 | Eletroduto de PVC rígido roscável de 1 1/4´ - com acessórios | M | 15.46 | 36.87 | 52.33 | 9
38.01.100 | Eletroduto de PVC rígido roscável de 1 1/2´ - com acessórios | M | 16.01 | 42.13 | 58.14 | 9
38.01.120 | Eletroduto de PVC rígido roscável de 2´ - com acessórios | M | 19.9 | 47.41 | 67.31 | 9
38.01.140 | Eletroduto de PVC rígido roscável de 2 1/2´ - com acessórios | M | 34.3 | 52.67 | 86.97 | 9
38.01.160 | Eletroduto de PVC rígido roscável de 3´ - com acessórios | M | 49.08 | 57.93 | 107.01 | 9
38.01.180 | Eletroduto de PVC rígido roscável de 4´ - com acessórios | M | 72.96 | 68.47 | 141.43 | 9
38.04 | Eletroduto rígido em aço carbono galvanizado com acessórios - NBR 13057 |  |  |  |  | 5
38.04.040 | Eletroduto galvanizado conforme NBR13057 - 3/4´ com acessórios | M | 14.62 | 31.6 | 46.22 | 9
38.04.060 | Eletroduto galvanizado conforme NBR13057 - 1´ com acessórios | M | 18.28 | 36.87 | 55.15 | 9
38.04.080 | Eletroduto galvanizado conforme NBR13057 - 1 1/4´ com acessórios | M | 34.95 | 42.13 | 77.08 | 9
38.04.100 | Eletroduto galvanizado conforme NBR13057 - 1 1/2´ com acessórios | M | 36.24 | 47.41 | 83.65 | 9
38.04.120 | Eletroduto galvanizado conforme NBR13057 - 2´ com acessórios | M | 45.76 | 52.67 | 98.43 | 9
38.04.140 | Eletroduto galvanizado conforme NBR13057 - 2 1/2´ com acessórios | M | 63.68 | 63.21 | 126.89 | 9
38.04.160 | Eletroduto galvanizado conforme NBR13057 - 3´ com acessórios | M | 76.28 | 79.01 | 155.29 | 9
38.04.180 | Eletroduto galvanizado conforme NBR13057 - 4´ com acessórios | M | 100.6 | 94.8 | 195.4 | 9
38.05 | Eletroduto rígido em aço carbono galvanizado com acessórios - NBR 6323 |  |  |  |  | 5
38.05.040 | Eletroduto galvanizado a quente conforme NBR6323 - 3/4´ - com acessórios | M | 19.37 | 31.6 | 50.97 | 9
38.05.060 | Eletroduto galvanizado a quente conforme NBR6323 - 1´ - com acessórios | M | 24.6 | 36.87 | 61.47 | 9
38.05.090 | Eletroduto galvanizado a quente conforme NBR6323 - 1 1/4´ com acessórios | M | 38.57 | 42.13 | 80.7 | 9
38.05.100 | Eletroduto galvanizado a quente conforme NBR6323 - 1 1/2´ com acessórios | M | 44.7 | 47.41 | 92.11 | 9
38.05.120 | Eletroduto galvanizado a quente conforme NBR6323 - 2´ com acessórios | M | 54.9 | 52.67 | 107.57 | 9
38.05.140 | Eletroduto galvanizado a quente conforme NBR6323 - 2 1/2´ com acessórios | M | 87.34 | 63.21 | 150.55 | 9
38.05.160 | Eletroduto galvanizado a quente conforme NBR6323 - 3´ com acessórios | M | 98.22 | 79.01 | 177.23 | 9
38.05.180 | Eletroduto galvanizado a quente conforme NBR6323 - 4´ com acessórios | M | 124.47 | 94.8 | 219.27 | 9
38.06 | Eletroduto rígido em aço carbono galvanizado por imersão a quente com acessórios – NBR 5598 |  |  |  |  | 5
38.06.020 | Eletroduto galvanizado a quente conforme NBR5598 - 1/2´ com acessórios | M | 17.48 | 26.34 | 43.82 | 9
38.06.040 | Eletroduto galvanizado a quente conforme NBR5598 - 3/4´ com acessórios | M | 22.26 | 31.6 | 53.86 | 9
38.06.060 | Eletroduto galvanizado a quente conforme NBR5598 - 1´ com acessórios | M | 30.07 | 36.87 | 66.94 | 9
38.06.080 | Eletroduto galvanizado a quente conforme NBR5598 - 1 1/4´ com acessórios | M | 40.31 | 42.13 | 82.44 | 9
38.06.100 | Eletroduto galvanizado a quente conforme NBR5598 - 1 1/2´ com acessórios | M | 50.09 | 47.41 | 97.5 | 9
38.06.120 | Eletroduto galvanizado a quente conforme NBR5598 - 2´ com acessórios | M | 63.44 | 52.67 | 116.11 | 9
38.06.140 | Eletroduto galvanizado a quente conforme NBR5598 - 2 1/2´ com acessórios | M | 93.82 | 63.21 | 157.03 | 9
38.06.160 | Eletroduto galvanizado a quente conforme NBR5598 - 3´ com acessórios | M | 114.53 | 79.01 | 193.54 | 9
38.06.180 | Eletroduto galvanizado a quente conforme NBR5598 - 4´ com acessórios | M | 169.38 | 94.8 | 264.18 | 9
38.07 | Canaleta, perfilado e acessorios |  |  |  |  | 5
38.07.030 | Grampo tipo ´C´ diâmetro 3/8`, com balancim tamanho grande | CJ | 7.57 | 13.17 | 20.74 | 9
38.07.050 | Tampa de pressão para perfilado de 38 x 38 mm | M | 6.16 | 2.63 | 8.79 | 9
38.07.120 | Saída final, diâmetro de 3/4´ | UN | 0.67 | 7.9 | 8.57 | 9
38.07.130 | Saída lateral simples, diâmetro de 3/4´ | UN | 2.09 | 9.46 | 11.55 | 9
38.07.134 | Saída lateral simples, diâmetro de 1´ | UN | 2.09 | 9.46 | 11.55 | 9
38.07.140 | Saída superior, diâmetro de 3/4´ | UN | 2.37 | 7.9 | 10.27 | 9
38.07.172 | Canaleta em PVC de 20 x 12 mm, inclusive acessórios | M | 7.85 | 15.8 | 23.65 | 9
38.07.200 | Vergalhão com rosca, porca e arruela de diâmetro 3/8´ (tirante) | M | 9.54 | 7.41 | 16.95 | 9
38.07.210 | Vergalhão com rosca, porca e arruela de diâmetro 1/4´ (tirante) | M | 4.4 | 7.41 | 11.81 | 9
38.07.216 | Vergalhão com rosca, porca e arruela de diâmetro 5/16´ (tirante) | M | 7.82 | 7.41 | 15.23 | 9
38.07.300 | Perfilado perfurado 38 x 38 mm em chapa 14 pré-zincada, com acessórios | M | 32.35 | 13.17 | 45.52 | 9
38.07.310 | Perfilado perfurado 38 x 76 mm em chapa 14 pré-zincada, com acessórios | M | 52 | 13.17 | 65.17 | 9
38.07.340 | Perfilado liso 38 x 38 mm - com acessórios | M | 34.83 | 13.17 | 48 | 9
38.07.700 | Canaleta aparente com tampa em PVC, autoextinguível, de 85 x 35 mm, com acessórios | M | 56.12 | 15.8 | 71.92 | 9
38.07.710 | Canaleta aparente com duas tampas em PVC, autoextinguível, de 120 x 35 mm, com acessórios | M | 90.77 | 18.43 | 109.2 | 9
38.07.720 | Canaleta aparente com duas tampas em PVC, autoextinguível, de 120 x 60 mm, com acessórios | M | 108.36 | 21.07 | 129.43 | 9
38.07.730 | Suporte com furos de tomada em PVC de 60 x 35 x 150 mm, para canaleta aparente | UN | 9.1 | 2.14 | 11.24 | 9
38.07.740 | Suporte com furos de tomada em PVC de 85 x 35 x 150 mm, para canaleta aparente | UN | 10.76 | 2.14 | 12.9 | 9
38.07.750 | Suporte com furos de tomada em PVC de 60 x 60 x 150 mm, para canaleta aparente | UN | 10.13 | 2.14 | 12.27 | 9
38.07.800 | Gancho longo em chapa aço zincado para fixação de luminária | UN | 4.21 | 5.26 | 9.47 | 9
38.07.801 | Sapata externa com 4 furos, 38 x 38 mm | UN | 8.71 | 5.26 | 13.97 | 9
38.10 | Duto fechado de piso e acessorios |  |  |  |  | 5
38.10.010 | Duto de piso liso em aço, medindo 2 x 25 x 70 mm, com acessórios | M | 57.21 | 15.8 | 73.01 | 9
38.10.020 | Duto de piso liso em aço, medindo 3 x 25 x 70 mm, com acessórios | M | 81.27 | 15.8 | 97.07 | 9
38.10.024 | Caixa de derivação ou passagem, para cruzamento de duto, medindo 4 x 25 x 70 mm, sem cruzadora | UN | 47.49 | 16.32 | 63.81 | 9
38.10.026 | Caixa de derivação ou passagem, para cruzamento de duto, medindo 12 x 25 x 70 mm, com cruzadora | UN | 133.95 | 31.6 | 165.55 | 9
38.10.030 | Caixa de derivação ou passagem, para cruzamento de duto, medindo 16 x 25 x 70 mm, com cruzadora | UN | 198.14 | 31.6 | 229.74 | 9
38.10.060 | Caixa de tomada e tampa basculante com rebaixo de 2 x (25 x 70 mm) | UN | 231.29 | 10.05 | 241.34 | 9
38.10.070 | Caixa de tomada e tampa basculante com rebaixo de 3 x (25 x 70 mm) | UN | 277.62 | 10.05 | 287.67 | 9
38.10.080 | Caixa de tomada e tampa basculante com rebaixo de 4 x (25 x 70 mm) | UN | 438.44 | 10.05 | 448.49 | 9
38.10.090 | Suporte de tomada para caixas com 2, 3 ou 4 vias | UN | 8.46 | 1.07 | 9.53 | 9
38.12 | Leitos e acessorios |  |  |  |  | 5
38.12.086 | Leito para cabos, tipo pesado, em aço galvanizado de 300 x 100 mm - com acessórios | M | 210.99 | 15.8 | 226.79 | 9
38.12.090 | Leito para cabos, tipo pesado, em aço galvanizado de 400 x 100 mm - com acessórios | M | 326.45 | 15.8 | 342.25 | 9
38.12.100 | Leito para cabos, tipo pesado, em aço galvanizado de 600 x 100 mm - com acessórios | M | 386.25 | 15.8 | 402.05 | 9
38.12.120 | Leito para cabos, tipo pesado, em aço galvanizado de 500 x 100 mm - com acessórios | M | 352.89 | 15.8 | 368.69 | 9
38.12.130 | Leito para cabos, tipo pesado, em aço galvanizado de 800 x 100 mm - com acessórios | M | 447.79 | 15.8 | 463.59 | 9
38.13 | Eletroduto em polietileno de alta densidade |  |  |  |  | 5
38.13.010 | Eletroduto corrugado em polietileno de alta densidade, DN= 30 mm, com acessórios | M | 4.85 | 2.11 | 6.96 | 9
38.13.016 | Eletroduto corrugado em polietileno de alta densidade, DN= 40 mm, com acessórios | M | 5.67 | 2.11 | 7.78 | 9
38.13.020 | Eletroduto corrugado em polietileno de alta densidade, DN= 50 mm, com acessórios | M | 8.91 | 2.11 | 11.02 | 9
38.13.030 | Eletroduto corrugado em polietileno de alta densidade, DN= 75 mm, com acessórios | M | 16.62 | 2.11 | 18.73 | 9
38.13.040 | Eletroduto corrugado em polietileno de alta densidade, DN= 100 mm, com acessórios | M | 19.89 | 2.11 | 22 | 9
38.13.050 | Eletroduto corrugado em polietileno de alta densidade, DN= 125 mm, com acessórios | M | 24.43 | 2.11 | 26.54 | 9
38.13.060 | Eletroduto corrugado em polietileno de alta densidade, DN= 150 mm, com acessórios | M | 42.75 | 2.11 | 44.86 | 9
38.15 | Eletroduto metalico flexivel |  |  |  |  | 5
38.15.010 | Eletroduto metálico flexível com capa em PVC de 3/4´ | M | 8.58 | 18.53 | 27.11 | 9
38.15.020 | Eletroduto metálico flexível com capa em PVC de 1´ | M | 11.55 | 18.53 | 30.08 | 9
38.15.040 | Eletroduto metálico flexível com capa em PVC de 2´ | M | 28.77 | 18.53 | 47.3 | 9
38.15.110 | Terminal macho fixo em latão zincado de 3/4´ | UN | 15.01 | 3.57 | 18.58 | 9
38.15.120 | Terminal macho fixo em latão zincado de 1´ | UN | 18.99 | 3.57 | 22.56 | 9
38.15.140 | Terminal macho fixo em latão zincado de 2´ | UN | 57.2 | 3.57 | 60.77 | 9
38.15.310 | Terminal macho giratório em latão zincado de 3/4´ | UN | 16.34 | 3.57 | 19.91 | 9
38.15.320 | Terminal macho giratório em latão zincado de 1´ | UN | 38.54 | 3.57 | 42.11 | 9
38.15.340 | Terminal macho giratório em latão zincado de 2´ | UN | 82.28 | 3.57 | 85.85 | 9
38.16 | Rodape tecnico e acessorios |  |  |  |  | 5
38.16.030 | Rodapé técnico triplo e tampa com pintura eletrostática | M | 94.78 | 15.8 | 110.58 | 9
38.16.060 | Curva horizontal tripla de 90°, interna ou externa e tampa com pintura eletrostática | UN | 105.99 | 26.34 | 132.33 | 9
38.16.080 | Tê triplo de 90°, horizontal ou vertical e tampa com pintura eletrostática | UN | 137.87 | 26.34 | 164.21 | 9
38.16.090 | Caixa para tomadas: de energia, RJ, sobressalente, interruptor ou espelho, com pintura eletrostática, para rodapé técnico triplo | UN | 31.16 | 10.05 | 41.21 | 9
38.16.130 | Caixa para tomadas: de energia, RJ, sobressalente, interruptor ou espelho, com pintura eletrostática, para rodapé técnico duplo | UN | 23.14 | 10.05 | 33.19 | 9
38.16.140 | Terminal de fechamento ou mata junta com pintura eletrostática, para rodapé técnico triplo | UN | 15.84 | 7.9 | 23.74 | 9
38.16.150 | Rodapé técnico duplo e tampa com pintura eletrostática | M | 67.59 | 15.8 | 83.39 | 9
38.16.160 | Curva vertical dupla de 90°, interna ou externa e tampa com pintura eletrostática | UN | 87.9 | 26.34 | 114.24 | 9
38.16.190 | Terminal de fechamento ou mata junta com pintura eletrostática, para rodapé técnico duplo | UN | 13.25 | 7.9 | 21.15 | 9
38.16.200 | Curva horizontal dupla de 90°, interna ou externa e tampa com pintura eletrostática | UN | 78.72 | 26.34 | 105.06 | 9
38.16.230 | Curva vertical tripla de 90°, interna ou externa e tampa com pintura eletrostática | UN | 102.77 | 26.34 | 129.11 | 9
38.16.250 | Poste condutor metálico para distribuição, com suporte para tomadas elétricas e RJ, com pintura eletrostática, altura de 3 m | UN | 439.11 | 35.49 | 474.6 | 9
38.16.270 | Caixa de derivação embutida ou externa para rodapé técnico duplo | UN | 42.05 | 26.34 | 68.39 | 9
38.19 | Eletroduto em PVC corrugado flexivel |  |  |  |  | 5
38.19.020 | Eletroduto de PVC corrugado flexível leve, diâmetro externo de 20 mm | M | 2.4 | 15.8 | 18.2 | 9
38.19.030 | Eletroduto de PVC corrugado flexível leve, diâmetro externo de 25 mm | M | 2.55 | 15.8 | 18.35 | 9
38.19.040 | Eletroduto de PVC corrugado flexível leve, diâmetro externo de 32 mm | M | 4.69 | 15.8 | 20.49 | 9
38.19.210 | Eletroduto de PVC corrugado flexível reforçado, diâmetro externo de 25 mm | M | 2.94 | 15.8 | 18.74 | 9
38.19.220 | Eletroduto de PVC corrugado flexível reforçado, diâmetro externo de 32 mm | M | 4.29 | 15.8 | 20.09 | 9
38.20 | Reparos, conservacoes e complementos - GRUPO 38 |  |  |  |  | 5
38.20.010 | Recolocação de perfilado 38x38 mm | M |  | 13.17 | 13.17 | 9
38.20.020 | Recolocação de vergalhão | M |  | 21.07 | 21.07 | 9
38.20.030 | Recolocação de caixa de tomada para perfilado | UN |  | 15.8 | 15.8 | 9
38.20.040 | Recolocação de eletrodutos | M |  | 52.67 | 52.67 | 9
38.21 | Eletrocalha e acessorios |  |  |  |  | 5
38.21.110 | Eletrocalha lisa galvanizada a fogo, 50 x 50 mm, com acessórios | M | 49.91 | 26.34 | 76.25 | 9
38.21.120 | Eletrocalha lisa galvanizada a fogo, 100 x 50 mm, com acessórios | M | 66.59 | 26.34 | 92.93 | 9
38.21.130 | Eletrocalha lisa galvanizada a fogo, 150 x 50 mm, com acessórios | M | 81.67 | 26.34 | 108.01 | 9
38.21.140 | Eletrocalha lisa galvanizada a fogo, 200 x 50 mm, com acessórios | M | 95.64 | 26.34 | 121.98 | 9
38.21.150 | Eletrocalha lisa galvanizada a fogo, 250 x 50 mm, com acessórios | M | 114.6 | 26.34 | 140.94 | 9
38.21.310 | Eletrocalha lisa galvanizada a fogo, 100 x 100 mm, com acessórios | M | 101.1 | 39.5 | 140.6 | 9
38.21.320 | Eletrocalha lisa galvanizada a fogo, 150 x 100 mm, com acessórios | M | 109.06 | 39.5 | 148.56 | 9
38.21.330 | Eletrocalha lisa galvanizada a fogo, 200 x 100 mm, com acessórios | M | 132.51 | 39.5 | 172.01 | 9
38.21.340 | Eletrocalha lisa galvanizada a fogo, 250 x 100 mm, com acessórios | M | 147.34 | 39.5 | 186.84 | 9
38.21.350 | Eletrocalha lisa galvanizada a fogo, 300 x 100 mm, com acessórios | M | 156.13 | 52.67 | 208.8 | 9
38.21.360 | Eletrocalha lisa galvanizada a fogo, 400 x 100 mm, com acessórios | M | 243.71 | 52.67 | 296.38 | 9
38.21.920 | Eletrocalha perfurada galvanizada a fogo, 100 x 50 mm, com acessórios | M | 57.06 | 26.34 | 83.4 | 9
38.21.930 | Eletrocalha perfurada galvanizada a fogo, 150 x 50 mm, com acessórios | M | 70.56 | 26.34 | 96.9 | 9
38.21.940 | Eletrocalha perfurada galvanizada a fogo, 200 x 50 mm, com acessórios | M | 86.27 | 26.34 | 112.61 | 9
38.21.950 | Eletrocalha perfurada galvanizada a fogo, 250 x 50 mm, com acessórios | M | 98.02 | 26.34 | 124.36 | 9
38.22 | Eletrocalha e acessorios. |  |  |  |  | 5
38.22.120 | Eletrocalha perfurada galvanizada a fogo, 150x100 mm, com acessórios | M | 95.8 | 39.5 | 135.3 | 9
38.22.130 | Eletrocalha perfurada galvanizada a fogo, 200x100 mm, com acessórios | M | 114.4 | 39.5 | 153.9 | 9
38.22.140 | Eletrocalha perfurada galvanizada a fogo, 250x100 mm, com acessórios | M | 130.16 | 39.5 | 169.66 | 9
38.22.150 | Eletrocalha perfurada galvanizada a fogo, 300x100 mm, com acessórios | M | 136.49 | 52.67 | 189.16 | 9
38.22.160 | Eletrocalha perfurada galvanizada a fogo, 400x100 mm, com acessórios | M | 202.62 | 52.67 | 255.29 | 9
38.22.610 | Tampa de encaixe para eletrocalha, galvanizada a fogo, L= 50 mm | M | 25.04 | 2.63 | 27.67 | 9
38.22.620 | Tampa de encaixe para eletrocalha, galvanizada a fogo, L= 100 mm | M | 46.09 | 2.63 | 48.72 | 9
38.22.630 | Tampa de encaixe para eletrocalha, galvanizada a fogo, L= 150 mm | M | 64.23 | 2.63 | 66.86 | 9
38.22.640 | Tampa de encaixe para eletrocalha, galvanizada a fogo, L= 200 mm | M | 76.65 | 2.63 | 79.28 | 9
38.22.650 | Tampa de encaixe para eletrocalha, galvanizada a fogo, L= 250 mm | M | 101.43 | 2.63 | 104.06 | 9
38.22.660 | Tampa de encaixe para eletrocalha, galvanizada a fogo, L= 300 mm | M | 111.07 | 2.63 | 113.7 | 9
38.22.670 | Tampa de encaixe para eletrocalha, galvanizada a fogo, L= 400 mm | M | 147.3 | 2.63 | 149.93 | 9
38.23 | Eletrocalha e acessorios.. |  |  |  |  | 5
38.23.010 | Suporte para eletrocalha, galvanizado a fogo, 50x50 mm | UN | 7.08 | 13.17 | 20.25 | 9
38.23.020 | Suporte para eletrocalha, galvanizado a fogo, 100x50 mm | UN | 10.67 | 13.17 | 23.84 | 9
38.23.030 | Suporte para eletrocalha, galvanizado a fogo, 150x50 mm | UN | 13.72 | 13.17 | 26.89 | 9
38.23.040 | Suporte para eletrocalha, galvanizado a fogo, 200x50 mm | UN | 16.26 | 13.17 | 29.43 | 9
38.23.050 | Suporte para eletrocalha, galvanizado a fogo, 250x50 mm | UN | 18.84 | 13.17 | 32.01 | 9
38.23.060 | Suporte para eletrocalha, galvanizado a fogo, 300x50 mm | UN | 22.4 | 13.17 | 35.57 | 9
38.23.110 | Suporte para eletrocalha, galvanizado a fogo, 100x100 mm | UN | 13.67 | 13.17 | 26.84 | 9
38.23.120 | Suporte para eletrocalha, galvanizado a fogo, 150x100 mm | UN | 15.49 | 13.17 | 28.66 | 9
38.23.130 | Suporte para eletrocalha, galvanizado a fogo, 200x100 mm | UN | 20.43 | 13.17 | 33.6 | 9
38.23.140 | Suporte para eletrocalha, galvanizado a fogo, 250x100 mm | UN | 21.87 | 13.17 | 35.04 | 9
38.23.150 | Suporte para eletrocalha, galvanizado a fogo, 300x100 mm | UN | 25.48 | 13.17 | 38.65 | 9
38.23.160 | Suporte para eletrocalha, galvanizado a fogo, 400x100 mm | UN | 27.52 | 13.17 | 40.69 | 9
38.23.210 | Mão francesa simples, galvanizada a fogo, L= 200 mm | UN | 14.9 | 13.17 | 28.07 | 9
38.23.220 | Mão francesa simples, galvanizada a fogo, L= 300 mm | UN | 15.71 | 13.17 | 28.88 | 9
38.23.230 | Mão francesa simples, galvanizada a fogo, L= 400 mm | UN | 21.83 | 13.17 | 35 | 9
38.23.240 | Mão francesa simples, galvanizada a fogo, L= 500 mm | UN | 25.08 | 13.17 | 38.25 | 9
38.23.310 | Mão francesa dupla, galvanizada a fogo, L= 300 mm | UN | 28.1 | 18.43 | 46.53 | 9
38.23.320 | Mão francesa dupla, galvanizada a fogo, L= 400 mm | UN | 28.08 | 18.43 | 46.51 | 9
38.23.330 | Mão francesa dupla, galvanizada a fogo, L= 500 mm | UN | 46.91 | 18.43 | 65.34 | 9
39 | CONDUTOR E ENFIACAO DE ENERGIA ELETRICA E TELEFONIA |  |  |  |  | 2
39.02 | Cabo de cobre, isolamento 450V / 750 V, isolacao em PVC 70°C |  |  |  |  | 5
39.02.010 | Cabo de cobre de 1,5 mm², isolamento 750 V - isolação em PVC 70°C | M | 1.59 | 2.11 | 3.7 | 9
39.02.016 | Cabo de cobre de 2,5 mm², isolamento 750 V - isolação em PVC 70°C | M | 2.41 | 2.11 | 4.52 | 9
39.02.020 | Cabo de cobre de 4 mm², isolamento 750 V - isolação em PVC 70°C | M | 3.93 | 3.16 | 7.09 | 9
39.02.030 | Cabo de cobre de 6 mm², isolamento 750 V - isolação em PVC 70°C | M | 5.81 | 3.69 | 9.5 | 9
39.02.040 | Cabo de cobre de 10 mm², isolamento 750 V - isolação em PVC 70°C | M | 9.46 | 4.21 | 13.67 | 9
39.03 | Cabo de cobre, isolamento 0,6/1kV, isolacao em PVC 70°C |  |  |  |  | 5
39.03.160 | Cabo de cobre de 1,5 mm², isolamento 0,6/1 kV - isolação em PVC 70°C | M | 1.14 | 2.11 | 3.25 | 9
39.03.170 | Cabo de cobre de 2,5 mm², isolamento 0,6/1 kV - isolação em PVC 70°C | M | 1.99 | 2.63 | 4.62 | 9
39.03.174 | Cabo de cobre de 4 mm², isolamento 0,6/1 kV - isolação em PVC 70°C | M | 2.71 | 3.16 | 5.87 | 9
39.03.178 | Cabo de cobre de 6 mm², isolamento 0,6/1 kV - isolação em PVC 70°C | M | 4.02 | 3.69 | 7.71 | 9
39.03.182 | Cabo de cobre de 10 mm², isolamento 0,6/1 kV - isolação em PVC 70°C | M | 7.57 | 4.21 | 11.78 | 9
39.04 | Cabo de cobre nu, tempera mole, classe 2 |  |  |  |  | 5
39.04.040 | Cabo de cobre nu, têmpera mole, classe 2, de 10 mm² | M | 10.48 | 2.63 | 13.11 | 9
39.04.050 | Cabo de cobre nu, têmpera mole, classe 2, de 16 mm² | M | 15.33 | 2.63 | 17.96 | 9
39.04.060 | Cabo de cobre nu, têmpera mole, classe 2, de 25 mm² | M | 23.84 | 5.26 | 29.1 | 9
39.04.070 | Cabo de cobre nu, têmpera mole, classe 2, de 35 mm² | M | 34.08 | 7.9 | 41.98 | 9
39.04.080 | Cabo de cobre nu, têmpera mole, classe 2, de 50 mm² | M | 46.29 | 10.54 | 56.83 | 9
39.04.100 | Cabo de cobre nu, têmpera mole, classe 2, de 70 mm² | M | 64.58 | 13.17 | 77.75 | 9
39.04.120 | Cabo de cobre nu, têmpera mole, classe 2, de 95 mm² | M | 93.43 | 15.8 | 109.23 | 9
39.04.180 | Cabo de cobre nu, têmpera mole, classe 2, de 185 mm² | M | 200.91 | 23.7 | 224.61 | 9
39.05 | Cabo de cobre tripolar, isolamento 8,7/15 kV, isolacao EPR 90°C |  |  |  |  | 5
39.05.070 | Cabo de cobre de 3x35 mm², isolamento 8,7/15 kV - isolação EPR 90°C | M | 204.2 | 47.77 | 251.97 | 9
39.06 | Cabo de cobre unipolar, isolamento 8,7/15 kV, isolacao EPR 90°C |  |  |  |  | 5
39.06.060 | Cabo de cobre de 25 mm², isolamento 8,7/15 kV - isolação EPR 90°C | M | 54.18 | 28.66 | 82.84 | 9
39.06.070 | Cabo de cobre de 35 mm², isolamento 8,7/15 kV - isolação EPR 90°C | M | 70.89 | 34.5 | 105.39 | 9
39.06.074 | Cabo de cobre de 50 mm², isolamento 8,7/15 kV - isolação EPR 90°C | M | 80.11 | 47.77 | 127.88 | 9
39.06.084 | Cabo de cobre de 120 mm², isolamento 8,7/15 kV - isolação EPR 90°C | M | 156.37 | 57.31 | 213.68 | 9
39.09 | Conectores |  |  |  |  | 5
39.09.010 | Conector terminal tipo BNC para cabo coaxial RG 59 | UN | 10.7 | 5.26 | 15.96 | 9
39.09.015 | Conector de emenda tipo BNC para cabo coaxial RG 59 | UN | 6.68 | 5.26 | 11.94 | 9
39.09.020 | Conector split-bolt para cabo de 25 mm², latão, simples | UN | 9.15 | 5.26 | 14.41 | 9
39.09.040 | Conector split-bolt para cabo de 35 mm², latão, simples | UN | 11.22 | 5.26 | 16.48 | 9
39.09.060 | Conector split-bolt para cabo de 50 mm², latão, simples | UN | 12.93 | 5.26 | 18.19 | 9
39.09.100 | Conector split-bolt para cabo de 25 mm², latão, com rabicho | UN | 13.49 | 5.26 | 18.75 | 9
39.09.120 | Conector split-bolt para cabo de 35 mm², latão, com rabicho | UN | 15.88 | 5.26 | 21.14 | 9
39.09.140 | Conector split-bolt para cabo de 50 mm², latão, com rabicho | UN | 18.3 | 5.26 | 23.56 | 9
39.10 | Terminais de pressao e compressao |  |  |  |  | 5
39.10.050 | Terminal de compressão para cabo de 2,5 mm² | UN | 1.03 | 4.21 | 5.24 | 9
39.10.060 | Terminal de pressão/compressão para cabo de 6 até 10 mm² | UN | 7.31 | 7.9 | 15.21 | 9
39.10.080 | Terminal de pressão/compressão para cabo de 16 mm² | UN | 10.14 | 7.9 | 18.04 | 9
39.10.120 | Terminal de pressão/compressão para cabo de 25 mm² | UN | 9.72 | 7.9 | 17.62 | 9
39.10.130 | Terminal de pressão/compressão para cabo de 35 mm² | UN | 10.44 | 7.9 | 18.34 | 9
39.10.160 | Terminal de pressão/compressão para cabo de 50 mm² | UN | 16.32 | 7.9 | 24.22 | 9
39.10.200 | Terminal de pressão/compressão para cabo de 70 mm² | UN | 16.4 | 7.9 | 24.3 | 9
39.10.240 | Terminal de pressão/compressão para cabo de 95 mm² | UN | 23.34 | 7.9 | 31.24 | 9
39.10.246 | Terminal de pressão/compressão para cabo de 120 mm² | UN | 33.07 | 10.54 | 43.61 | 9
39.10.250 | Terminal de pressão/compressão para cabo de 150 mm² | UN | 34.22 | 10.54 | 44.76 | 9
39.10.280 | Terminal de pressão/compressão para cabo de 185 mm² | UN | 43.47 | 10.54 | 54.01 | 9
39.10.300 | Terminal de pressão/compressão para cabo de 240 mm² | UN | 47.88 | 10.54 | 58.42 | 9
39.11 | Fios e cabos telefônicos |  |  |  |  | 5
39.11.020 | Cabo telefônico CI, com 10 pares de 0,50 mm, para centrais telefônicas, equipamentos e rede interna | M | 6.48 | 7.9 | 14.38 | 9
39.11.040 | Cabo telefônico CI, com 20 pares de 0,50 mm, para centrais telefônicas, equipamentos e rede interna | M | 11.68 | 7.9 | 19.58 | 9
39.11.080 | Cabo telefônico CI, com 50 pares de 0,50 mm, para centrais telefônicas, equipamentos e rede interna | M | 31.5 | 7.9 | 39.4 | 9
39.11.092 | Cabo telefônico CCI, com 1 par de 0,50 mm, para ligação de aparelhos telefônicos | M | 0.8 | 4.21 | 5.01 | 9
39.11.110 | Fio telefônico externo tipo FE-160 | M | 1.62 | 15.8 | 17.42 | 9
39.11.120 | Cabo telefônico CTP-APL-SN, com 10 pares de 0,50 mm, para cotos de transição em caixas e entradas | M | 7.04 | 6.32 | 13.36 | 9
39.11.190 | Cabo telefônico CCE-APL, com 4 pares de 0,50 mm, para conexões em rede externa | M | 3.84 | 5.26 | 9.1 | 9
39.11.210 | Cabo telefônico secundário de distribuição CTP-APL, com 20 pares de 0,50 mm, para rede externa | M | 14.76 | 6.85 | 21.61 | 9
39.11.230 | Cabo telefônico secundário de distribuição CTP-APL, com 50 pares de 0,50 mm, para rede externa | M | 34.45 | 8.43 | 42.88 | 9
39.11.240 | Cabo telefônico secundário de distribuição CTP-APL, com 100 pares de 0,50 mm, para rede externa | M | 64.65 | 11.06 | 75.71 | 9
39.11.270 | Cabo telefônico secundário de distribuição CTP-APL-G, com 10 pares de 0,50 mm, para rede subterrânea | M | 11.2 | 6.32 | 17.52 | 9
39.11.280 | Cabo telefônico secundário de distribuição CTP-APL-G, com 20 pares de 0,50 mm, para rede subterrânea | M | 17.92 | 6.85 | 24.77 | 9
39.11.300 | Cabo telefônico secundário de distribuição CTP-APL-G, com 50 pares de 0,50 mm, para rede subterrânea | M | 38.46 | 8.43 | 46.89 | 9
39.11.400 | Cabo telefônico secundário de distribuição CTP-APL, com 10 pares de 0,65 mm, para rede externa | M | 13.04 | 6.32 | 19.36 | 9
39.11.410 | Cabo telefônico secundário de distribuição CTP-APL, com 20 pares de 0,65 mm, para rede externa | M | 19.37 | 6.85 | 26.22 | 9
39.11.430 | Cabo telefônico secundário de distribuição CTP-APL, com 50 pares de 0,65 mm, para rede externa | M | 44.66 | 8.43 | 53.09 | 9
39.12 | Cabo de cobre flexivel, isolamento 600 V, isolacao em VC/E 105°C |  |  |  |  | 5
39.12.510 | Cabo de cobre flexível blindado de 2 x 1,5 mm², isolamento 600V, isolação em VC/E 105°C - para detecção de incêndio | M | 4.82 | 5.26 | 10.08 | 9
39.12.520 | Cabo de cobre flexível blindado de 3 x 1,5 mm², isolamento 600V, isolação em VC/E 105°C - para detecção de incêndio | M | 6.72 | 5.26 | 11.98 | 9
39.12.530 | Cabo de cobre flexível blindado de 2 x 2,5 mm², isolamento 600V, isolação em VC/E 105°C - para detecção de incêndio | M | 7.52 | 5.26 | 12.78 | 9
39.14 | Cabo de aluminio nu com alma de aco |  |  |  |  | 5
39.14.010 | Cabo de alumínio nu com alma de aço CAA, 1/0 AWG - Raven | M | 8.66 | 7.51 | 16.17 | 9
39.14.050 | Cabo de alumínio nu com alma de aço CAA, 4 AWG - Swan | M | 3.42 | 7.51 | 10.93 | 9
39.15 | Cabo de aluminio nu sem alma de aco |  |  |  |  | 5
39.15.040 | Cabo de alumínio nu sem alma de aço CA, 2 AWG - Iris | M | 3.82 | 7.51 | 11.33 | 9
39.15.070 | Cabo de alumínio nu sem alma de aço CA, 2/0 AWG - Aster | M | 7.66 | 7.51 | 15.17 | 9
39.18 | Cabo para transmissao de dados |  |  |  |  | 5
39.18.100 | Cabo coaxial tipo RG 6 | M | 1.79 | 5.8 | 7.59 | 9
39.18.104 | Cabo coaxial tipo RG 11 | M | 18.28 | 5.8 | 24.08 | 9
39.18.106 | Cabo coaxial tipo RG 59 | M | 7.62 | 4.48 | 12.1 | 9
39.18.110 | Cabo coaxial tipo RGC 6 | M | 3.09 | 5.8 | 8.89 | 9
39.18.114 | Cabo coaxial tipo RGC 59 | M | 4.48 | 4.48 | 8.96 | 9
39.18.120 | Cabo para rede U/UTP 23 AWG com 4 pares - categoria 6A | M | 21.24 | 5.8 | 27.04 | 9
39.18.126 | Cabo para rede 24 AWG com 4 pares, categoria 6 | M | 4.67 | 5.8 | 10.47 | 9
39.20 | Reparos, conservacoes e complementos - GRUPO 39 |  |  |  |  | 5
39.20.005 | Conector prensa-cabo de 3/4´ | UN | 9.61 | 8.78 | 18.39 | 9
39.20.010 | Recolocação de condutor aparente com diâmetro externo até 6,5 mm | M |  | 7.51 | 7.51 | 9
39.20.030 | Recolocação de condutor aparente com diâmetro externo acima de 6,5 mm | M |  | 15.03 | 15.03 | 9
39.21 | Cabo de cobre flexivel, isolamento 0,6/1 kV, isolacao em HEPR 90°C |  |  |  |  | 5
39.21.010 | Cabo de cobre flexível de 1,5 mm², isolamento 0,6/1kV - isolação HEPR 90°C | M | 1.62 | 1.05 | 2.67 | 9
39.21.020 | Cabo de cobre flexível de 2,5 mm², isolamento 0,6/1kV - isolação HEPR 90°C | M | 2.34 | 1.05 | 3.39 | 9
39.21.030 | Cabo de cobre flexível de 4 mm², isolamento 0,6/1kV - isolação HEPR 90°C | M | 3.74 | 1.05 | 4.79 | 9
39.21.040 | Cabo de cobre flexível de 6 mm², isolamento 0,6/1kV - isolação HEPR 90°C | M | 5.29 | 1.05 | 6.34 | 9
39.21.050 | Cabo de cobre flexível de 10 mm², isolamento 0,6/1kV - isolação HEPR 90°C | M | 8.4 | 4.21 | 12.61 | 9
39.21.060 | Cabo de cobre flexível de 16 mm², isolamento 0,6/1kV - isolação HEPR 90°C | M | 12.81 | 4.74 | 17.55 | 9
39.21.070 | Cabo de cobre flexível de 25 mm², isolamento 0,6/1kV - isolação HEPR 90°C | M | 20.25 | 5.26 | 25.51 | 9
39.21.080 | Cabo de cobre flexível de 35 mm², isolamento 0,6/1kV - isolação HEPR 90°C | M | 28.1 | 7.9 | 36 | 9
39.21.090 | Cabo de cobre flexível de 50 mm², isolamento 0,6/1kV - isolação HEPR 90°C | M | 40.1 | 10.54 | 50.64 | 9
39.21.100 | Cabo de cobre flexível de 70 mm², isolamento 0,6/1kV - isolação HEPR 90°C | M | 55.99 | 13.17 | 69.16 | 9
39.21.110 | Cabo de cobre flexível de 95 mm², isolamento 0,6/1kV - isolação HEPR 90°C | M | 73.54 | 15.8 | 89.34 | 9
39.21.120 | Cabo de cobre flexível de 120 mm², isolamento 0,6/1kV - isolação HEPR 90°C | M | 91.42 | 18.43 | 109.85 | 9
39.21.125 | Cabo de cobre flexível de 150 mm², isolamento 0,6/1 kV - isolação HEPR 90°C | M | 116.83 | 18.43 | 135.26 | 9
39.21.130 | Cabo de cobre flexível de 185 mm², isolamento 0,6/1kV - isolação HEPR 90°C | M | 143.41 | 21.07 | 164.48 | 9
39.21.140 | Cabo de cobre flexível de 240 mm², isolamento 0,6/1kV - isolação HEPR 90°C | M | 189.7 | 23.7 | 213.4 | 9
39.21.201 | Cabo de cobre flexível de 2 x 2,5 mm², isolamento 0,6/1 kV - isolação HEPR 90°C | M | 5.04 | 2.11 | 7.15 | 9
39.21.230 | Cabo de cobre flexível de 3 x 1,5 mm², isolamento 0,6/1 kV - isolação HEPR 90°C | M | 4.81 | 1.05 | 5.86 | 9
39.21.231 | Cabo de cobre flexível de 3 x 2,5 mm², isolamento 0,6/1 kV - isolação HEPR 90°C | M | 7.53 | 2.63 | 10.16 | 9
39.21.234 | Cabo de cobre flexível de 3 x 10 mm², isolamento 0,6/1 kV - isolação HEPR 90°C | M | 26.41 | 5.26 | 31.67 | 9
39.21.236 | Cabo de cobre flexível de 3 x 25 mm², isolamento 0,6/1 kV - isolação HEPR 90°C | M | 64.57 | 15.8 | 80.37 | 9
39.21.237 | Cabo de cobre flexível de 3 x 35 mm², isolamento 0,6/1 kV - isolação HEPR 90°C | M | 87.32 | 21.07 | 108.39 | 9
39.21.254 | Cabo de cobre flexível de 4 x 10 mm², isolamento 0,6/1 kV - isolação HEPR 90°C | M | 35.31 | 6.85 | 42.16 | 9
39.24 | Cabo de cobre flexivel, isolamento 500 V, isolacao PP 70°C |  |  |  |  | 5
39.24.151 | Cabo de cobre flexível de 3 x 1,5 mm², isolamento 500 V - isolação PP 70°C | M | 5.12 | 6.32 | 11.44 | 9
39.24.152 | Cabo de cobre flexível de 3 x 2,5 mm², isolamento 500 V - isolação PP 70°C | M | 8.24 | 7.9 | 16.14 | 9
39.24.153 | Cabo de cobre flexível de 3 x 4 mm², isolamento 500 V - isolação PP 70°C | M | 12.95 | 9.48 | 22.43 | 9
39.24.154 | Cabo de cobre flexível de 3 x 6 mm², isolamento 500 V - isolação PP 70°C | M | 19.79 | 11.06 | 30.85 | 9
39.24.173 | Cabo de cobre flexível de 4 x 4 mm², isolamento 500 V - isolação PP 70°C | M | 16.43 | 6.32 | 22.75 | 9
39.24.174 | Cabo de cobre flexível de 4 x 6 mm², isolamento 500 V - isolação PP 70°C | M | 26.93 | 14.75 | 41.68 | 9
39.25 | Cabo de cobre unipolar, isolamento 15/25 kV, isolacao EPR 90 °C / 105 °C |  |  |  |  | 5
39.25.020 | Cabo de cobre de 35 mm², isolamento 15/25 kV - isolação EPR 105°C | M | 86.57 | 1.58 | 88.15 | 9
39.25.030 | Cabo de cobre de 50 mm², isolamento 15/25 kV - isolação EPR 105°C | M | 102.81 | 1.58 | 104.39 | 9
39.26 | Cabo de cobre flexivel, isolamento 0,6/1kV - isolacao HEPR 90° C - baixa emissao fumaca e gases |  |  |  |  | 5
39.26.010 | Cabo de cobre flexível de 1,5 mm², isolamento 0,6/1 kV - isolação HEPR 90°C - baixa emissão de fumaça e gases | M | 2.17 | 2.11 | 4.28 | 9
39.26.020 | Cabo de cobre flexível de 2,5 mm², isolamento 0,6/1 kV - isolação HEPR 90°C - baixa emissão de fumaça e gases | M | 3.39 | 2.63 | 6.02 | 9
39.26.030 | Cabo de cobre flexível de 4 mm², isolamento 0,6/1 kV - isolação HEPR 90°C - baixa emissão de fumaça e gases | M | 4.64 | 3.16 | 7.8 | 9
39.26.040 | Cabo de cobre flexível de 6 mm², isolamento 0,6/1 kV - isolação HEPR 90°C - baixa emissão de fumaça e gases | M | 6.67 | 3.69 | 10.36 | 9
39.26.050 | Cabo de cobre flexível de 10 mm², isolamento 0,6/1 kV - isolação HEPR 90°C - baixa emissão de fumaça e gases | M | 10.51 | 4.21 | 14.72 | 9
39.26.060 | Cabo de cobre flexível de 16 mm², isolamento 0,6/1 kV - isolação HEPR 90°C - baixa emissão de fumaça e gases | M | 15.92 | 4.74 | 20.66 | 9
39.26.070 | Cabo de cobre flexível de 25 mm², isolamento 0,6/1 kV - isolação HEPR 90°C - baixa emissão de fumaça e gases | M | 24.52 | 5.26 | 29.78 | 9
39.26.080 | Cabo de cobre flexível de 35 mm², isolamento 0,6/1 kV - isolação HEPR 90°C - baixa emissão de fumaça e gases | M | 33.39 | 7.9 | 41.29 | 9
39.26.090 | Cabo de cobre flexível de 50 mm², isolamento 0,6/1 kV - isolação HEPR 90°C - baixa emissão de fumaça e gases | M | 47.5 | 10.54 | 58.04 | 9
39.26.100 | Cabo de cobre flexível de 70 mm², isolamento 0,6/1 kV - isolação HEPR 90°C - baixa emissão de fumaça e gases | M | 65.8 | 13.17 | 78.97 | 9
39.26.110 | Cabo de cobre flexível de 95 mm², isolamento 0,6/1 kV - isolação HEPR 90°C - baixa emissão de fumaça e gases | M | 89.4 | 15.8 | 105.2 | 9
39.26.120 | Cabo de cobre flexível de 120 mm², isolamento 0,6/1 kV - isolação HEPR 90°C - baixa emissão de fumaça e gases | M | 112.97 | 18.43 | 131.4 | 9
39.26.130 | Cabo de cobre flexível de 150 mm², isolamento 0,6/1 kV - isolação HEPR 90°C - baixa emissão de fumaça e gases | M | 139.59 | 21.07 | 160.66 | 9
39.26.140 | Cabo de cobre flexível de 185 mm², isolamento 0,6/1 kV - isolação HEPR 90°C - baixa emissão de fumaça e gases | M | 170.61 | 23.7 | 194.31 | 9
39.26.150 | Cabo de cobre flexível de 240 mm², isolamento 0,6/1 kV - isolação HEPR 90°C - baixa emissão de fumaça e gases | M | 218.17 | 26.34 | 244.51 | 9
39.27 | Cabo optico |  |  |  |  | 5
39.27.010 | Cabo óptico de terminação, 2 fibras, 50/125 µm - uso interno/externo | M | 8.04 | 2.63 | 10.67 | 9
39.27.020 | Cabo óptico multimodo, 4 fibras, 50/125 µm - uso interno/externo | M | 10.12 | 5.26 | 15.38 | 9
39.27.030 | Cabo óptico multimodo, 6 fibras, 50/125 µm - uso interno/externo | M | 17.47 | 5.26 | 22.73 | 9
39.30 | Fios e cabos - audio e video |  |  |  |  | 5
39.30.010 | Cabo torcido flexível de 2 x 2,5 mm², isolação em PVC antichama | M | 4.13 | 13.17 | 17.3 | 9
40 | DISTRIBUICAO DE FORCA E COMANDO DE ENERGIA ELETRICA E TELEFONIA |  |  |  |  | 2
40.01 | Caixa de passagem estampada |  |  |  |  | 5
40.01.020 | Caixa de ferro estampada 4´ x 2´ | UN | 2.06 | 13.17 | 15.23 | 9
40.01.040 | Caixa de ferro estampada 4´ x 4´ | UN | 3.52 | 13.17 | 16.69 | 9
40.01.080 | Caixa de ferro octogonal fundo móvel 4´ x 4´ | UN | 3.14 | 15.8 | 18.94 | 9
40.01.090 | Caixa de ferro estampada octogonal de 3´ x 3´ | UN | 2.08 | 13.17 | 15.25 | 9
40.02 | Caixa de passagem com tampa |  |  |  |  | 5
40.02.010 | Caixa de tomada em alumínio para piso 4´ x 4´ | UN | 34.72 | 42.13 | 76.85 | 9
40.02.020 | Caixa de passagem em chapa, com tampa parafusada, 100 x 100 x 80 mm | UN | 14.59 | 15.8 | 30.39 | 9
40.02.040 | Caixa de passagem em chapa, com tampa parafusada, 150 x 150 x 80 mm | UN | 17.72 | 15.8 | 33.52 | 9
40.02.060 | Caixa de passagem em chapa, com tampa parafusada, 200 x 200 x 100 mm | UN | 27.31 | 15.8 | 43.11 | 9
40.02.080 | Caixa de passagem em chapa, com tampa parafusada, 300 x 300 x 120 mm | UN | 55.4 | 21.07 | 76.47 | 9
40.02.100 | Caixa de passagem em chapa, com tampa parafusada, 400 x 400 x 150 mm | UN | 112.5 | 21.07 | 133.57 | 9
40.02.120 | Caixa de passagem em chapa, com tampa parafusada, 500 x 500 x 150 mm | UN | 160.89 | 26.34 | 187.23 | 9
40.02.440 | Caixa em alumínio fundido à prova de tempo, umidade, gases, vapores e pó, 150 x 150 x 150 mm | UN | 166.79 | 15.8 | 182.59 | 9
40.02.450 | Caixa em alumínio fundido à prova de tempo, umidade, gases, vapores e pó, 200 x 200 x 200 mm | UN | 527.22 | 15.8 | 543.02 | 9
40.02.460 | Caixa em alumínio fundido à prova de tempo, umidade, gases, vapores e pó, 240 x 240 x 150 mm | UN | 705.08 | 15.8 | 720.88 | 9
40.02.470 | Caixa em alumínio fundido à prova de tempo, umidade, gases, vapores e pó, 445 x 350 x 220 mm | UN | 1434.44 | 21.07 | 1455.51 | 9
40.02.600 | Caixa de passagem em alumínio fundido à prova de tempo, 100 x 100 mm | UN | 21.88 | 15.8 | 37.68 | 9
40.02.610 | Caixa de passagem em alumínio fundido à prova de tempo, 200 x 200 mm | UN | 72.04 | 15.8 | 87.84 | 9
40.02.620 | Caixa de passagem em alumínio fundido à prova de tempo, 300 x 300 mm | UN | 174.24 | 21.07 | 195.31 | 9
40.04 | Tomadas |  |  |  |  | 5
40.04.080 | Tomada para telefone 4P, padrão TELEBRÁS, com placa | CJ | 26.05 | 15.8 | 41.85 | 9
40.04.090 | Tomada RJ 11 para telefone, sem placa | UN | 28.41 | 15.8 | 44.21 | 9
40.04.096 | Tomada RJ 45 para rede de dados, com placa | UN | 62.45 | 15.8 | 78.25 | 9
40.04.140 | Tomada 3P+T de 32 A, blindada industrial de sobrepor negativa | CJ | 265.09 | 15.8 | 280.89 | 9
40.04.146 | Tomada 3P+T de 63 A, blindada industrial de embutir | CJ | 263.43 | 15.8 | 279.23 | 9
40.04.230 | Tomada de canaleta/perfilado universal 2P+T, com caixa e tampa | CJ | 17.35 | 15.8 | 33.15 | 9
40.04.340 | Plugue e tomada 2P+T de 16 A de sobrepor - 380 / 440 V | CJ | 306.26 | 15.8 | 322.06 | 9
40.04.390 | Tomada de energia quadrada com rabicho de 10 A - 250 V , para instalação em painel / rodapé / caixa de tomadas | UN | 27.99 | 15.8 | 43.79 | 9
40.04.450 | Tomada 2P+T de 10 A - 250 V, completa | CJ | 12.16 | 15.8 | 27.96 | 9
40.04.460 | Tomada 2P+T de 20 A - 250 V, completa | CJ | 14.5 | 15.8 | 30.3 | 9
40.04.470 | Conjunto 2 tomadas 2P+T de 10 A, completo | CJ | 22.75 | 15.8 | 38.55 | 9
40.04.480 | Conjunto 1 interruptor simples e 1 tomada 2P+T de 10 A, completo | CJ | 20.08 | 15.8 | 35.88 | 9
40.04.490 | Conjunto 2 interruptores simples e 1 tomada 2P+T de 10 A, completo | CJ | 21.59 | 15.8 | 37.39 | 9
40.04.492 | Conjunto 4´ x 4´ de 1 interruptor simples, 1 tomada universal e 1 tomada de 3 polos | CJ | 30.09 | 19.49 | 49.58 | 9
40.05 | Interruptores e minuterias |  |  |  |  | 5
40.05.020 | Interruptor com 1 tecla simples e placa | CJ | 10.11 | 17.91 | 28.02 | 9
40.05.040 | Interruptor com 2 teclas simples e placa | CJ | 16.38 | 18.43 | 34.81 | 9
40.05.060 | Interruptor com 3 teclas simples e placa | CJ | 26.31 | 26.34 | 52.65 | 9
40.05.080 | Interruptor com 1 tecla paralelo e placa | CJ | 13.16 | 14.22 | 27.38 | 9
40.05.100 | Interruptor com 2 teclas paralelo e placa | CJ | 12.36 | 23.7 | 36.06 | 9
40.05.120 | Interruptor com 2 teclas, 1 simples, 1 paralelo e placa | CJ | 14.22 | 20.01 | 34.23 | 9
40.05.140 | Interruptor com 3 teclas, 2 simples, 1 paralelo e placa | CJ | 11.88 | 23.7 | 35.58 | 9
40.05.160 | Interruptor com 3 teclas, 1 simples, 2 paralelo e placa | CJ | 24.32 | 26.34 | 50.66 | 9
40.05.170 | Interruptor bipolar paralelo, 1 tecla dupla e placa | CJ | 47.72 | 18.43 | 66.15 | 9
40.05.180 | Interruptor bipolar simples, 1 tecla dupla e placa | CJ | 42.11 | 18.43 | 60.54 | 9
40.05.320 | Pulsador 2 A - 250 V, para minuteria com placa | CJ | 17.67 | 13.17 | 30.84 | 9
40.05.330 | Variador de luminosidade rotativo até 1000 W, 127/220 V, com placa | CJ | 55 | 20.01 | 75.01 | 9
40.05.340 | Sensor de presença para teto, com fotocélula, para lâmpada qualquer | UN | 35.66 | 15.8 | 51.46 | 9
40.05.350 | Sensor de presença infravermelho passivo e microondas, alcance de 12 m - sem fio | UN | 90.46 | 26.34 | 116.8 | 9
40.06 | Conduletes |  |  |  |  | 5
40.06.040 | Condulete metálico de 3/4´ | CJ | 13.25 | 26.34 | 39.59 | 9
40.06.060 | Condulete metálico de 1´ | CJ | 21.17 | 26.34 | 47.51 | 9
40.06.080 | Condulete metálico de 1 1/4´ | CJ | 45.26 | 26.34 | 71.6 | 9
40.06.100 | Condulete metálico de 1 1/2´ | CJ | 53.46 | 26.34 | 79.8 | 9
40.06.120 | Condulete metálico de 2´ | CJ | 77.14 | 26.34 | 103.48 | 9
40.06.140 | Condulete metálico de 2 1/2´ | CJ | 194.69 | 26.34 | 221.03 | 9
40.06.160 | Condulete metálico de 3´ | CJ | 227.07 | 26.34 | 253.41 | 9
40.06.170 | Condulete metálico de 4´ | CJ | 353.35 | 26.34 | 379.69 | 9
40.06.510 | Condulete em PVC de 1´ - com tampa | CJ | 16.09 | 26.34 | 42.43 | 9
40.07 | Caixa de passagem em PVC |  |  |  |  | 5
40.07.010 | Caixa em PVC de 4´ x 2´ | UN | 3.18 | 13.17 | 16.35 | 9
40.07.020 | Caixa em PVC de 4´ x 4´ | UN | 6 | 13.17 | 19.17 | 9
40.07.040 | Caixa em PVC octogonal de 4´ x 4´ | UN | 6.34 | 13.17 | 19.51 | 9
40.10 | Contator |  |  |  |  | 5
40.10.016 | Contator de potência 12 A - 1na+1nf | UN | 270.73 | 26.34 | 297.07 | 9
40.10.020 | Contator de potência 9 A - 2na+2nf | UN | 280.63 | 26.34 | 306.97 | 9
40.10.040 | Contator de potência 12 A - 2na+2nf | UN | 329.93 | 26.34 | 356.27 | 9
40.10.060 | Contator de potência 16 A - 2na+2nf | UN | 305.27 | 26.34 | 331.61 | 9
40.10.080 | Contator de potência 22 A/25 A - 2na+2nf | UN | 396.77 | 26.34 | 423.11 | 9
40.10.100 | Contator de potência 32 A - 2na+2nf | UN | 590.69 | 26.34 | 617.03 | 9
40.10.106 | Contator de potência 38 A/40 A - 2na+2nf | UN | 782.83 | 26.34 | 809.17 | 9
40.10.110 | Contator de potência 50 A - 2na+2nf | UN | 1074.74 | 26.34 | 1101.08 | 9
40.10.132 | Contator de potência 65 A - 2na+2nf | UN | 1515.76 | 26.34 | 1542.1 | 9
40.10.136 | Contator de potência 110 A - 2na+2nf | UN | 3564.84 | 26.34 | 3591.18 | 9
40.10.140 | Contator de potência 150 A - 2na+2nf | UN | 2158.39 | 26.34 | 2184.73 | 9
40.10.150 | Contator de potência 220 A - 2na+2nf | UN | 5030.67 | 26.34 | 5057.01 | 9
40.10.500 | Minicontator auxiliar - 4na | UN | 90.14 | 26.34 | 116.48 | 9
40.10.510 | Contator auxiliar - 2na+2nf | UN | 142.57 | 26.34 | 168.91 | 9
40.10.520 | Contator auxiliar - 4na+4nf | UN | 145.82 | 26.34 | 172.16 | 9
40.11 | Rele |  |  |  |  | 5
40.11.010 | Relé fotoelétrico 50/60 Hz, 110/220 V, 1200 VA, completo | UN | 72.45 | 23.7 | 96.15 | 9
40.11.020 | Relé bimetálico de sobrecarga para acoplamento direto, faixas de ajuste de 9/12 A | UN | 263.81 | 26.34 | 290.15 | 9
40.11.030 | Relé bimetálico de sobrecarga para acoplamento direto, faixas de ajuste de 20/32 A até 50/63 A | UN | 444.98 | 26.34 | 471.32 | 9
40.11.050 | Relé bimetálico de sobrecarga para acoplamento direto, faixas de ajuste 0,4/0,63 A até 16/25 A | UN | 334.3 | 26.34 | 360.64 | 9
40.11.060 | Relé de tempo eletrônico de 0,6 até 6 s - 220V - 50/60 Hz | UN | 93.59 | 52.67 | 146.26 | 9
40.11.070 | Relé supervisor trifásico contra falta de fase, inversão de fase e mínima tensão | UN | 3965.38 | 52.67 | 4018.05 | 9
40.11.120 | Relé de tempo eletrônico de 1,5 até 15 minutos - 110V/220V - 50/60Hz | UN | 89.05 | 52.67 | 141.72 | 9
40.11.230 | Relé de sobrecarga eletrônico para acoplamento direto, faixa de ajuste de 55 A até 250 A | UN | 2978.6 | 26.34 | 3004.94 | 9
40.11.240 | Relé de tempo eletrônico de 3 até 30s - 220V - 50/60Hz | UN | 118.8 | 52.67 | 171.47 | 9
40.11.250 | Relé de impulso bipolar, 16 A, 250 V CA | UN | 269.71 | 31.6 | 301.31 | 9
40.12 | Chave comutadora e seletora |  |  |  |  | 5
40.12.020 | Chave comutadora/seletora com 1 polo e 3 posições para 63 A | UN | 627.33 | 21.07 | 648.4 | 9
40.12.030 | Chave comutadora/seletora com 1 polo e 3 posições para 25 A | UN | 317.75 | 21.07 | 338.82 | 9
40.12.200 | Chave comutadora/seletora com 1 polo e 2 posições para 25 A | UN | 167.79 | 21.07 | 188.86 | 9
40.12.210 | Chave comutadora/seletora com 3 polos e 3 posições para 25 A | UN | 441.52 | 21.07 | 462.59 | 9
40.13 | Amperimetro |  |  |  |  | 5
40.13.010 | Chave comutadora para amperímetro | UN | 152 | 21.07 | 173.07 | 9
40.13.040 | Amperímetro de ferro móvel de 96 x 96 mm, para ligação em transformador de corrente, escala fixa de 0A/50 A até 0A/2 kA | UN | 358.64 | 13.17 | 371.81 | 9
40.14 | Voltimetro |  |  |  |  | 5
40.14.010 | Chave comutadora para voltímetro | UN | 120.98 | 21.07 | 142.05 | 9
40.14.030 | Voltímetro de ferro móvel de 96 x 96 mm, escalas variáveis de 0/150 V, 0/250 V, 0/300 V, 0/500 V e 0/600 V | UN | 127.9 | 26.34 | 154.24 | 9
40.20 | Reparos, conservacoes e complementos - GRUPO 40 |  |  |  |  | 5
40.20.050 | Sinalizador com lâmpada | UN | 65.16 | 42.13 | 107.29 | 9
40.20.060 | Botão de comando duplo sem sinalizador | UN | 52.17 | 42.13 | 94.3 | 9
40.20.090 | Botoeira com retenção para quadro/painel | UN | 37.62 | 15.8 | 53.42 | 9
40.20.100 | Botoeira de comando liga-desliga, sem sinalização | UN | 132.81 | 15.8 | 148.61 | 9
40.20.110 | Alarme sonoro bitonal 220 V para painel de comando | UN | 460.28 | 15.8 | 476.08 | 9
40.20.120 | Placa de 4´ x 2´ | UN | 4.27 | 1.71 | 5.98 | 9
40.20.140 | Placa de 4´ x 4´ | UN | 9.77 | 1.71 | 11.48 | 9
40.20.200 | Chave de boia normalmente fechada ou aberta | UN | 46.41 | 21.07 | 67.48 | 9
40.20.240 | Plugue com 2P+T de 10A, 250V | UN | 8.84 | 10.54 | 19.38 | 9
40.20.250 | Plugue prolongador com 2P+T de 10A, 250V | UN | 11.44 | 10.54 | 21.98 | 9
40.20.300 | Chave de nível tipo boia pendular (pera), com contato micro switch | UN | 465.48 | 52.67 | 518.15 | 9
40.20.302 | Placa suporte (tampa) 4´ x 4´ para áreas úmidas, grau de proteção IP55 | UN | 90.86 | 15.8 | 106.66 | 9
40.20.310 | Placa/espelho em latão escovado 4´ x 4´, para 02 tomadas elétrica | UN | 50.87 | 23.93 | 74.8 | 9
40.20.320 | Placa/espelho em latão escovado 4´ x 4´, para 01 tomada elétrica | UN | 44.29 | 23.93 | 68.22 | 9
41 | ILUMINACAO |  |  |  |  | 2
41.02 | Lampadas |  |  |  |  | 5
41.02.541 | Lâmpada LED tubular T8 com base G13, de 900 até 1050 Im - 9 a 10 W | UN | 18.14 | 4.29 | 22.43 | 9
41.02.551 | Lâmpada LED tubular T8 com base G13, de 1850 até 2000 Im - 18 a 20 W | UN | 20.84 | 4.29 | 25.13 | 9
41.02.562 | Lâmpada LED tubular T8 com base G13, de 3400 até 4000 Im - 36 a 40 W | UN | 59.36 | 4.29 | 63.65 | 9
41.02.580 | Lâmpada LED 13,5W, com base E-27, 1400 até 1510 lm | UN | 18.43 | 4.29 | 22.72 | 9
41.04 | Acessorios para iluminacao |  |  |  |  | 5
41.04.020 | Receptáculo de porcelana com parafuso de fixação com rosca E-27 | UN | 7.26 | 4.19 | 11.45 | 9
41.04.050 | Trilho eletrificado de alimentação com 1 circuito, em alumínio com pintura na cor branco, inclusive acessórios | M | 95.61 | 21.07 | 116.68 | 9
41.05 | Lampada de descarga de alta potencia |  |  |  |  | 5
41.05.720 | Lâmpada de vapor metálico tubular, base G12 de 150 W | UN | 102.82 | 4.29 | 107.11 | 9
41.06 | Lampada halogena |  |  |  |  | 5
41.06.100 | Lâmpada halógena refletora PAR20, base E27 de 50 W - 220 V | UN | 23.26 | 4.29 | 27.55 | 9
41.06.130 | Lâmpada halógena com refletor dicroico de 50 W - 12 V | UN | 10.1 | 4.29 | 14.39 | 9
41.06.410 | Lâmpada halógena tubular, base R7s bilateral de 300 W - 110 ou 220 V | UN | 10.28 | 4.29 | 14.57 | 9
41.07 | Lampada fluorescente |  |  |  |  | 5
41.07.020 | Lâmpada fluorescente tubular, base bipino bilateral de 15 W | UN | 20.52 | 4.29 | 24.81 | 9
41.07.030 | Lâmpada fluorescente tubular, base bipino bilateral de 16 W | UN | 14.84 | 4.29 | 19.13 | 9
41.07.050 | Lâmpada fluorescente tubular, base bipino bilateral de 20 W | UN | 10.75 | 4.29 | 15.04 | 9
41.07.060 | Lâmpada fluorescente tubular, base bipino bilateral de 28 W | UN | 19.49 | 4.29 | 23.78 | 9
41.07.070 | Lâmpada fluorescente tubular, base bipino bilateral de 32 W | UN | 18.87 | 4.29 | 23.16 | 9
41.07.200 | Lâmpada fluorescente tubular, base bipino bilateral de 32 W, com camada trifósforo | UN | 28.87 | 4.29 | 33.16 | 9
41.07.430 | Lâmpada fluorescente compacta eletrônica "3U", base E27 de 20 W - 110 ou 220 V | UN | 13.42 | 4.29 | 17.71 | 9
41.07.450 | Lâmpada fluorescente compacta eletrônica "3U", base E27 de 25 W - 110 ou 220 V | UN | 14.75 | 4.29 | 19.04 | 9
41.07.800 | Lâmpada fluorescente compacta "1U", base G-23 de 9 W | UN | 23.97 | 4.29 | 28.26 | 9
41.07.810 | Lâmpada fluorescente compacta "2U", base G-24D-2 de 18 W | UN | 16.4 | 4.29 | 20.69 | 9
41.07.820 | Lâmpada fluorescente compacta "2U", base G-24D-3 de 26 W | UN | 16 | 4.29 | 20.29 | 9
41.07.860 | Lâmpada fluorescente compacta "2U", base G-24Q-3 de 26 W | UN | 12.62 | 4.29 | 16.91 | 9
41.08 | Reator e equipamentos para lampada de descarga de alta potencia |  |  |  |  | 5
41.08.010 | Transformador eletrônico para lâmpada halógena dicroica de 50 W - 220 V | UN | 31.44 | 10.54 | 41.98 | 9
41.08.230 | Reator eletromagnético de alto fator de potência, para lâmpada vapor de sódio 150 W / 220 V | UN | 90.26 | 10.54 | 100.8 | 9
41.08.250 | Reator eletromagnético de alto fator de potência, para lâmpada vapor de sódio 250 W / 220 V | UN | 132.85 | 10.54 | 143.39 | 9
41.08.270 | Reator eletromagnético de alto fator de potência, para lâmpada vapor de sódio 400 W / 220 V | UN | 159.36 | 10.54 | 169.9 | 9
41.08.280 | Reator eletromagnético de alto fator de potência, para lâmpada vapor de sódio 1000 W / 220 V | UN | 241.35 | 10.54 | 251.89 | 9
41.08.440 | Reator eletromagnético de alto fator de potência, para lâmpada vapor metálico 150 W / 220 V | UN | 87.13 | 10.54 | 97.67 | 9
41.08.450 | Reator eletromagnético de alto fator de potência, para lâmpada vapor metálico 250 W / 220 V | UN | 145.63 | 10.54 | 156.17 | 9
41.08.460 | Reator eletromagnético de alto fator de potência, para lâmpada vapor metálico 400 W / 220 V | UN | 167.56 | 10.54 | 178.1 | 9
41.09 | Reator e equipamentos para lampada fluorescente |  |  |  |  | 5
41.09.720 | Reator eletrônico de alto fator de potência com partida instantânea, para 2 lâmpadas fluorescentes tubulares, base bipino bilateral, 16 W - 127 V / 220 V | UN | 45.19 | 21.07 | 66.26 | 9
41.09.740 | Reator eletrônico de alto fator de potência com partida instantânea, para 2 lâmpadas fluorescentes tubulares, base bipino bilateral, 28 W - 127 V / 220 V | UN | 97.16 | 10.54 | 107.7 | 9
41.09.750 | Reator eletrônico de alto fator de potência com partida instantânea, para 2 lâmpadas fluorescentes tubulares, base bipino bilateral, 32 W - 127 V / 220 V | UN | 56.18 | 21.07 | 77.25 | 9
41.09.830 | Reator eletrônico de alto fator de potência com partida instantânea, para 2 lâmpadas fluorescentes tubulares "HO", base bipino bilateral, 110 W - 220 V | UN | 86.45 | 21.07 | 107.52 | 9
41.09.870 | Reator eletrônico de alto fator de potência com partida instantânea, para uma lâmpada fluorescente compacta "2U", base G24q-3, 26 W - 220 V | UN | 50.27 | 10.54 | 60.81 | 9
41.09.890 | Reator eletrônico de alto fator de potência com partida instantânea, para 2 lâmpadas fluorescentes compactas "2U", base G24q-3, 26 W - 220 V | UN | 57.36 | 21.07 | 78.43 | 9
41.10 | Postes e acessorios |  |  |  |  | 5
41.10.060 | Braço em tubo de ferro galvanizado de 1" x 1,00 m para fixação de uma luminária | UN | 48.11 | 74.1 | 122.21 | 9
41.10.070 | Cruzeta reforçada em ferro galvanizado para fixação de quatro luminárias | UN | 728.57 | 74.1 | 802.67 | 9
41.10.080 | Cruzeta reforçada em ferro galvanizado para fixação de duas luminárias | UN | 503.75 | 74.1 | 577.85 | 9
41.10.260 | Poste telecônico curvo em aço SAE 1010/1020 galvanizado a fogo, altura de 8,00 m | UN | 1981.98 | 321.8 | 2303.78 | 9
41.10.330 | Poste telecônico reto em aço SAE 1010/1020 galvanizado a fogo, altura de 10,00 m | UN | 2388.43 | 119.05 | 2507.48 | 9
41.10.340 | Poste telecônico reto em aço SAE 1010/1020 galvanizado a fogo, altura de 8,00 m | UN | 2031.43 | 119.05 | 2150.48 | 9
41.10.400 | Poste telecônico em aço SAE 1010/1020 galvanizado a fogo, com espera para uma luminária, altura de 3,00 m | UN | 610.52 | 76.76 | 687.28 | 9
41.10.410 | Poste telecônico em aço SAE 1010/1020 galvanizado a fogo, com espera para duas luminárias, altura de 3,00 m | UN | 666.31 | 76.76 | 743.07 | 9
41.10.430 | Poste telecônico reto em aço SAE 1010/1020 galvanizado a fogo, altura de 6,00 m | UN | 1542.45 | 119.05 | 1661.5 | 9
41.10.490 | Poste telecônico reto em aço SAE 1010/1020 galvanizado a fogo, com base, altura de 7,00 m | UN | 1370.97 | 532.67 | 1903.64 | 9
41.10.500 | Poste telecônico reto em aço SAE 1010/1020 galvanizado a fogo, altura de 4,00 m | UN | 1024.02 | 119.05 | 1143.07 | 9
41.11 | Aparelho de iluminacao publica e decorativa |  |  |  |  | 5
41.11.060 | Luminária fechada para iluminação pública tipo pétala pequena | UN | 485.54 | 37.05 | 522.59 | 9
41.11.090 | Luminária com corpo em tubo de alumínio tipo balizador para uso externo | UN | 94.97 | 15.8 | 110.77 | 9
41.11.094 | Luminária LED de embutir para caixa de luz 4 x 2cm, para uso externo, tipo balizador de 3 W | UN | 53.43 | 15.8 | 69.23 | 9
41.11.100 | Luminária retangular fechada para iluminação externa em poste, tipo pétala grande | UN | 479.85 | 37.05 | 516.9 | 9
41.11.110 | Luminária retangular fechada para iluminação externa em poste, tipo pétala pequena | UN | 456.54 | 37.05 | 493.59 | 9
41.11.115 | Luminária retangular tipo arandela externa para 2 lâmpadas, com difusor em polietileno ou vidro leitoso | UN | 104.84 | 26.34 | 131.18 | 9
41.11.116 | Luminária LED retangular para poste, fluxo luminoso de 5000 a 5500 lm - potência de 50W | UN | 238.22 | 37.05 | 275.27 | 9
41.11.440 | Suporte tubular de fixação em poste para 1 luminária tipo pétala | UN | 79.44 | 15.8 | 95.24 | 9
41.11.450 | Suporte tubular de fixação em poste para 2 luminárias tipo pétala | UN | 106.81 | 15.8 | 122.61 | 9
41.11.702 | Luminária LED solar integrada para poste, fluxo luminoso de 8000 lm, eficiência mínima de 130,5 lm/W - potência de 80 W | UN | 9013.9 | 37.05 | 9050.95 | 9
41.11.703 | Luminária pública LED retangular para poste, fluxo luminoso de 14200 a 18000 lm, eficiência mínima de 120 lm/W - potência de 100 W/120 W | UN | 704.04 | 37.05 | 741.09 | 9
41.11.704 | Luminária LED retangular para poste, fluxo luminoso de 14083 lm, eficiência mínima 135 lm/W - potência de 104 W | UN | 940.7 | 37.05 | 977.75 | 9
41.11.707 | Luminária LED retangular para poste, fluxo luminoso de 27624 lm, eficiência mínima 135 lm/W - potência de 204 W | UN | 1378.49 | 37.05 | 1415.54 | 9
41.11.711 | Luminária LED retangular para parede ou piso, fluxo luminoso de 11838 a 12150 lm, eficiência mínima 107 lm/W - potência de 86 W/120 W | UN | 522.66 | 37.05 | 559.71 | 9
41.11.712 | Luminária LED redonda de embutir para parede ou piso, área interna ou externa, bivolt - potência 6 W | UN | 82.29 | 37.05 | 119.34 | 9
41.11.721 | Luminária pública LED retangular para poste, fluxo luminoso de 6250 a 6674 lm, eficiência mínima 113 lm/W - potência 40 W/59 W | UN | 472.63 | 37.05 | 509.68 | 9
41.12 | Aparelho de iluminacao de longo alcance e especifica |  |  |  |  | 5
41.12.050 | Projetor retangular fechado, com alojamento para reator, para lâmpada vapor metálico ou vapor de sódio de 150 W a 400 W | UN | 1535.64 | 26.34 | 1561.98 | 9
41.12.060 | Projetor retangular fechado, para lâmpada vapor de sódio de 1.000 W ou vapor metálico de 2.000 W | UN | 679.53 | 26.34 | 705.87 | 9
41.12.080 | Projetor retangular fechado, para lâmpada vapor metálico ou vapor de sódio de 250 W/400 W | UN | 660.76 | 26.34 | 687.1 | 9
41.12.090 | Projetor cônico fechado, para lâmpadas vapor metálico, vapor de sódio de 250 W/400 W ou mista de 250 W/500 W | UN | 367.56 | 26.34 | 393.9 | 9
41.12.210 | Projetor LED modular, fluxo luminoso de 26294 lm, eficiência mínima de 125 l/W - 150 W/200 W | UN | 847.82 | 26.34 | 874.16 | 9
41.13 | Aparelho de iluminacao a prova de tempo, gases e vapores |  |  |  |  | 5
41.13.050 | Luminária blindada de sobrepor ou pendente em calha fechada, para 2 lâmpadas fluorescentes de 32 W/36 W/40 W | UN | 232.1 | 21.07 | 253.17 | 9
41.13.102 | Luminária blindada tipo arandela de 45º e 90º, para lâmpada LED | UN | 246.9 | 21.07 | 267.97 | 9
41.13.200 | Luminária blindada oval de sobrepor ou arandela, para lâmpada fluorescentes compacta | UN | 128.85 | 21.07 | 149.92 | 9
41.14 | Aparelho de iluminacao comercial e industrial |  |  |  |  | 5
41.14.020 | Luminária retangular de embutir tipo calha fechada, com difusor plano, para 2 lâmpadas fluorescentes tubulares de 28 W/32 W/36 W/54 W | UN | 158.24 | 21.07 | 179.31 | 9
41.14.070 | Luminária retangular de sobrepor tipo calha aberta, para 2 lâmpadas fluorescentes tubulares de 32 W | UN | 49.07 | 21.07 | 70.14 | 9
41.14.090 | Luminária retangular de sobrepor tipo calha fechada, com difusor translúcido, para 2 lâmpadas fluorescentes de 28 W/32 W/36 W/54 W | UN | 144.43 | 21.07 | 165.5 | 9
41.14.210 | Luminária quadrada de embutir tipo calha aberta com aletas planas, para 2 lâmpadas fluorescentes compactas de 18 W/26 W | UN | 77.12 | 26.34 | 103.46 | 9
41.14.310 | Luminária redonda de embutir com difusor recuado, para 1 ou 2 lâmpadas fluorescentes compactas de 15 W/18 W/20 W/23 W/26 W | UN | 80.64 | 21.07 | 101.71 | 9
41.14.390 | Luminária retangular de sobrepor tipo calha aberta, com refletor em alumínio de alto brilho, para 2 lâmpadas tubulares 32 W/36 W | UN | 114.76 | 21.07 | 135.83 | 9
41.14.430 | Luminária quadrada de embutir tipo calha aberta, com refletor e aleta parabólicas em alumínio de alto brilho, para 4 lâmpadas fluorescentes de 14 W/16 W/18 W | UN | 179 | 21.07 | 200.07 | 9
41.14.510 | Luminária industrial pendente com refletor prismático sem alojamento para reator, para lâmpadas vapor de sódio/metálico ou mista de 150 W/250 W/400 W | UN | 258.16 | 15.8 | 273.96 | 9
41.14.530 | Luminária redonda de sobrepor com difusor em vidro temperado jateado para 1 ou 2 lâmpadas fluorescentes compactas de 18 W/26 W | UN | 108.61 | 15.8 | 124.41 | 9
41.14.560 | Luminária retangular de embutir tipo calha aberta com aletas parabólicas para 2 lâmpadas fluorescentes tubulares de 28 W/54 W | UN | 144.29 | 21.07 | 165.36 | 9
41.14.590 | Luminária industrial pendente tipo calha aberta instalação em perfilado para 1 ou 2 lâmpadas fluorescentes tubulares 14 W | UN | 71.14 | 26.34 | 97.48 | 9
41.14.600 | Luminária industrial pendente tipo calha aberta instalação em perfilado para 1 ou 2 lâmpadas tubulares 28 W/54 W | UN | 132.91 | 26.34 | 159.25 | 9
41.14.620 | Luminária retangular de sobrepor tipo calha aberta com refletor e aletas parabólicas para 2 lâmpadas fluorescentes tubulares 28 W/54 W | UN | 182.36 | 26.34 | 208.7 | 9
41.14.640 | Luminária retangular de embutir tipo calha aberta com refletor em alumínio de alto brilho para 2 lâmpadas tubulares de 28 W/54 W | UN | 143.07 | 26.34 | 169.41 | 9
41.14.670 | Luminária triangular de sobrepor tipo arandela para fluorescente compacta de 15 W/20 W/23 W | UN | 57.4 | 26.34 | 83.74 | 9
41.14.730 | Luminária redonda de embutir com refletor em alumínio jateado e difusor em vidro para 2 lâmpadas fluorescentes compactas duplas de 18 W/26 W | UN | 56.94 | 21.07 | 78.01 | 9
41.14.740 | Luminária retangular de embutir assimétrica para 1 lâmpada fluorescente tubular de 14 W | UN | 108.84 | 21.07 | 129.91 | 9
41.14.750 | Luminária redonda de sobrepor ou pendente com refletor em alumínio anodizado facho concentrado para 1 lâmpada vapor metálico elipsoidal de 250 W ou 400 W | UN | 461.35 | 21.07 | 482.42 | 9
41.14.780 | Luminária quadrada de sobrepor tipo calha fechada, com difusor plano, para 4 lâmpadas tubulares de 14 W/16 W/18 W | UN | 256.72 | 21.07 | 277.79 | 9
41.14.790 | Luminária retangular de embutir tipo calha aberta com refletor assimétrico em alumínio de alto brilho para 2 lâmpadas tubulares de 28 W/54 W | UN | 153.26 | 21.07 | 174.33 | 9
41.14.792 | Luminária hermética de sobrepor, com difusor em policarbonato, para lâmpadas de 2 x 28 W/32 W/54 W | UN | 113.64 | 21.07 | 134.71 | 9
41.15 | Aparelho de iluminacao interna decorativa |  |  |  |  | 5
41.15.170 | Luminária redonda de embutir, com foco orientável e acessório antiofuscante, para 1 lâmpada dicroica de 50 W | UN | 39.87 | 15.8 | 55.67 | 9
41.20 | Reparos, conservacoes e complementos - GRUPO 41 |  |  |  |  | 5
41.20.020 | Recolocação de aparelhos de iluminação ou projetores fixos em teto, piso ou parede | UN | 0.46 | 21.07 | 21.53 | 9
41.20.080 | Plafon plástico e/ou PVC para acabamento de ponto de luz, com soquete E-27 para lâmpada fluorescente compacta | UN | 6.23 | 4.29 | 10.52 | 9
41.20.120 | Recolocação de reator | UN |  | 21.07 | 21.07 | 9
41.20.130 | Recolocação de lâmpada | UN |  | 4.29 | 4.29 | 9
41.31 | Iluminacao LED |  |  |  |  | 5
41.31.040 | Luminária LED retangular de sobrepor com difusor translúcido, 4000 K, fluxo luminoso de 3690 a 4800 lm, potência de 35 W a 41 W | UN | 312.06 | 21.07 | 333.13 | 9
41.31.070 | Luminária LED quadrada de sobrepor com difusor prismático translúcido, 4000 K, fluxo luminoso de 1363 a 1800 lm, potência de 15 W a 24 W | UN | 283.64 | 15.8 | 299.44 | 9
41.31.080 | Luminária LED redonda de embutir com difusor translúcido, 4000 K, fluxo luminoso de 800 a 1060 lm, potência de 9 W a 12 W | UN | 138.34 | 21.07 | 159.41 | 9
41.31.087 | Luminária LED redonda de sobrepor com difusor translucido, 4000 K, fluxo luminoso de 1900 a 2000 lm, potência de 17 W a 19 W | UN | 259.68 | 15.8 | 275.48 | 9
41.31.101 | Projetor LED retangular, potência de 30 W, fluxo luminoso de 2250 a 2400 lm, temperatura cor 6.500 K, bivolt | UN | 63.39 | 26.34 | 89.73 | 9
42 | PARA-RAIOS PARA EDIFICACAO |  |  |  |  | 2
42.01 | Complementos para para-raios |  |  |  |  | 5
42.01.020 | Captor tipo Franklin, h= 300 mm, 4 pontos, 1 descida, acabamento cromado | UN | 74.47 | 13.17 | 87.64 | 9
42.01.040 | Captor tipo Franklin, h= 300 mm, 4 pontos, 2 descidas, acabamento cromado | UN | 121.04 | 13.17 | 134.21 | 9
42.01.060 | Luva de redução galvanizada de 2´ x 3/4´ | UN | 72.09 | 13.17 | 85.26 | 9
42.01.080 | Niple duplo galvanizado de 2´ | UN | 50.03 | 13.17 | 63.2 | 9
42.01.086 | Captor tipo terminal aéreo, h= 300 mm em alumínio | UN | 4.23 | 13.17 | 17.4 | 9
42.01.090 | Captor tipo terminal aéreo, h= 300 mm, diâmetro de 1/4´ em cobre | UN | 28.33 | 13.17 | 41.5 | 9
42.01.096 | Captor tipo terminal aéreo, h= 250 mm, diâmetro de 3/8´ galvanizado a fogo | UN | 10.29 | 13.17 | 23.46 | 9
42.01.098 | Captor tipo terminal aéreo, h= 600 mm, diâmetro de 3/8´ galvanizado a fogo | UN | 12.65 | 13.17 | 25.82 | 9
42.02 | Isolador galvanizado uso geral |  |  |  |  | 5
42.02.010 | Isolador galvanizado uso geral, simples com rosca mecânica | UN | 5.58 | 13.17 | 18.75 | 9
42.02.020 | Isolador galvanizado uso geral, reforçado para fixação a 90° | UN | 16.46 | 13.17 | 29.63 | 9
42.02.040 | Isolador galvanizado uso geral, simples com chapa de encosto | UN | 5.72 | 13.17 | 18.89 | 9
42.02.060 | Isolador galvanizado uso geral, reforçado com chapa de encosto | UN | 8.07 | 13.17 | 21.24 | 9
42.02.080 | Isolador galvanizado uso geral, simples com calha para telha ondulada | UN | 13.9 | 13.17 | 27.07 | 9
42.02.100 | Isolador galvanizado uso geral, reforçado com calha para telha ondulada | UN | 16.71 | 13.17 | 29.88 | 9
42.03 | Isolador galvanizado para mastro |  |  |  |  | 5
42.03.020 | Isolador galvanizado para mastro de diâmetro 2´, simples com 1 descida | UN | 10.26 | 13.17 | 23.43 | 9
42.03.040 | Isolador galvanizado para mastro de diâmetro 2´, simples com 2 descidas | UN | 15.11 | 13.17 | 28.28 | 9
42.03.060 | Isolador galvanizado para mastro de diâmetro 2´, reforçado com 1 descida | UN | 13.44 | 13.17 | 26.61 | 9
42.03.080 | Isolador galvanizado para mastro de diâmetro 2´, reforçado com 2 descidas | UN | 17.76 | 13.17 | 30.93 | 9
42.04 | Componentes de sustentacao para mastro galvanizado |  |  |  |  | 5
42.04.020 | Braçadeira de contraventagem para mastro de diâmetro 2´ | UN | 11.31 | 13.17 | 24.48 | 9
42.04.040 | Apoio para mastro de diâmetro 2´ | UN | 10.15 | 13.17 | 23.32 | 9
42.04.060 | Base para mastro de diâmetro 2´ | UN | 54.11 | 13.17 | 67.28 | 9
42.04.080 | Contraventagem com cabo para mastro de diâmetro 2´ | UN | 127.11 | 15.8 | 142.91 | 9
42.04.120 | Mastro simples galvanizado de diâmetro 2´ | M | 75.81 | 15.8 | 91.61 | 9
42.04.140 | Suporte porta bandeira simples para mastro de diâmetro 2´ | UN | 10.86 | 13.17 | 24.03 | 9
42.04.160 | Suporte porta bandeira reforçado para mastro de diâmetro 2´ | UN | 38.64 | 13.17 | 51.81 | 9
42.05 | Componentes para cabo de descida |  |  |  |  | 5
42.05.010 | Sinalizador de obstáculo simples, sem célula fotoelétrica | UN | 32.3 | 13.17 | 45.47 | 9
42.05.020 | Braçadeira para fixação do aparelho sinalizador para mastro de diâmetro 2´ | UN | 13.88 | 13.17 | 27.05 | 9
42.05.030 | Sinalizador de obstáculo duplo, sem célula fotoelétrica | UN | 84.81 | 13.17 | 97.98 | 9
42.05.050 | Sinalizador de obstáculo simples, com célula fotoelétrica | UN | 42.07 | 13.17 | 55.24 | 9
42.05.070 | Sinalizador de obstáculo duplo, com célula fotoelétrica | UN | 132.62 | 13.17 | 145.79 | 9
42.05.100 | Caixa de inspeção suspensa | UN | 16.1 | 52.67 | 68.77 | 9
42.05.110 | Conector cabo/haste de 3/4´ | UN | 17.4 | 5.26 | 22.66 | 9
42.05.120 | Conector de emenda em latão para cabo de até 50 mm² com 4 parafusos | UN | 22.15 | 5.26 | 27.41 | 9
42.05.140 | Conector olhal cabo/haste de 3/4´ | UN | 17.39 | 5.26 | 22.65 | 9
42.05.160 | Conector olhal cabo/haste de 5/8´ | UN | 4.06 | 5.26 | 9.32 | 9
42.05.170 | Vergalhão liso de aço galvanizado, diâmetro de 3/8´ | M | 13.84 | 21.07 | 34.91 | 9
42.05.180 | Esticador em latão para cabo de cobre | UN | 18.72 | 13.17 | 31.89 | 9
42.05.190 | Haste de aterramento de 3/4´ x 3 m | UN | 251.75 | 26.34 | 278.09 | 9
42.05.200 | Haste de aterramento de 5/8" x 2,4 m | UN | 175.5 | 26.34 | 201.84 | 9
42.05.210 | Haste de aterramento de 5/8´ x 3 m | UN | 162.37 | 26.34 | 188.71 | 9
42.05.220 | Mastro para sinalizador de obstáculo, de 1,5 m x 3/4´ | UN | 44.79 | 13.17 | 57.96 | 9
42.05.230 | Clips de fixação para vergalhão em aço galvanizado de 3/8´ | UN | 2.81 | 10.54 | 13.35 | 9
42.05.240 | Suporte para tubo de proteção com chapa de encosto, diâmetro 2´ | UN | 9.77 | 13.17 | 22.94 | 9
42.05.250 | Barra condutora chata em alumínio de 3/4´ x 1/4´, inclusive acessórios de fixação | M | 15.76 | 26.34 | 42.1 | 9
42.05.260 | Suporte para tubo de proteção com grapa para chumbar, diâmetro 2´ | UN | 9.91 | 13.17 | 23.08 | 9
42.05.270 | Conector em latão estanhado para cabos de 16 a 50 mm² e vergalhões até 3/8´ | UN | 47.96 | 10.54 | 58.5 | 9
42.05.290 | Suporte para fixação de terminal aéreo e/ou de cabo de cobre nu, com base plana | UN | 5.19 | 13.17 | 18.36 | 9
42.05.300 | Tampa para caixa de inspeção cilíndrica, aço galvanizado | UN | 44.94 | 2.63 | 47.57 | 9
42.05.310 | Caixa de inspeção do terra cilíndrica em PVC rígido, diâmetro de 300 mm - h= 250 mm | UN | 17.23 | 13.17 | 30.4 | 9
42.05.320 | Caixa de inspeção do terra cilíndrica em PVC rígido, diâmetro de 300 mm - h= 400 mm | UN | 25.92 | 13.17 | 39.09 | 9
42.05.330 | Caixa de inspeção do terra cilíndrica em PVC rígido, diâmetro de 300 mm - h= 600 mm | UN | 45.65 | 13.17 | 58.82 | 9
42.05.340 | Barra condutora chata em cobre de 3/4´ x 3/16´, inclusive acessórios de fixação | M | 179.57 | 26.34 | 205.91 | 9
42.05.370 | Caixa de equalização, de embutir, em aço com barramento, de 400 x 400 mm e tampa | UN | 436.35 | 52.67 | 489.02 | 9
42.05.380 | Caixa de equalização, de embutir, em aço com barramento, de 200 x 200 mm e tampa | UN | 295.9 | 52.67 | 348.57 | 9
42.05.390 | Presilha em latão para cabos de 16 até 50 mm² | UN | 1.09 | 2.14 | 3.23 | 9
42.05.410 | Suporte para fixação de terminal aéreo e/ou de cabo de cobre nu, com base ondulada | UN | 7.47 | 13.17 | 20.64 | 9
42.05.440 | Barra condutora chata em alumínio de 7/8´ x 1/8´, inclusive acessórios de fixação | M | 8.6 | 26.34 | 34.94 | 9
42.05.450 | Conector com rabicho e porca em latão para cabo de 16 a 35 mm² | UN | 16.65 | 5.26 | 21.91 | 9
42.05.510 | Suporte para fixação de fita de alumínio 7/8´ x 1/8´ e/ou cabo de cobre nu, com base ondulada | UN | 7.47 | 13.17 | 20.64 | 9
42.05.520 | Suporte para fixação de fita de alumínio 7/8´ x 1/8´, com base plana | UN | 6.74 | 13.17 | 19.91 | 9
42.05.542 | Tela equipotencial em aço inoxidável, largura de 200 mm, espessura de 1,4 mm | M | 62.23 | 13.17 | 75.4 | 9
42.05.550 | Cordoalha flexível "Jumpers" de 25 x 235 mm, com 4 furos de 11 mm | UN | 51.11 | 13.17 | 64.28 | 9
42.05.560 | Cordoalha flexível "Jumpers" de 25 x 300 mm, com 4 furos de 11 mm | UN | 56.3 | 13.17 | 69.47 | 9
42.05.570 | Terminal estanhado com 1 furo e 1 compressão - 16 mm² | UN | 4.65 | 13.17 | 17.82 | 9
42.05.580 | Terminal estanhado com 1 furo e 1 compressão - 35 mm² | UN | 7.07 | 13.17 | 20.24 | 9
42.05.590 | Terminal estanhado com 1 furo e 1 compressão - 50 mm² | UN | 9.95 | 13.17 | 23.12 | 9
42.05.620 | Terminal estanhado com 2 furos e 1 compressão - 50 mm² | UN | 12.85 | 13.17 | 26.02 | 9
42.05.630 | Conector tipo ´X´ para aterramento de telas, acabamento estanhado, para cabo de 16 - 50 mm² | UN | 116.62 | 13.17 | 129.79 | 9
42.05.650 | Malha fechada pré-fabricada em fio de cobre de 16mm e mesch 30 x 30cm para aterramento | M2 | 218.48 | 5.36 | 223.84 | 9
42.20 | Reparos, conservacoes e complementos - GRUPO 42 |  |  |  |  | 5
42.20.080 | Solda exotérmica conexão cabo-cabo horizontal em X, bitola do cabo de 16-16mm² a 35-35mm² | UN | 10.43 | 26.34 | 36.77 | 9
42.20.090 | Solda exotérmica conexão cabo-cabo horizontal em X, bitola do cabo de 50-25mm² a 95-50mm² | UN | 20.11 | 26.34 | 46.45 | 9
42.20.120 | Solda exotérmica conexão cabo-cabo horizontal em X sobreposto, bitola do cabo de 35-35mm² a 50-35mm² | UN | 20.29 | 26.34 | 46.63 | 9
42.20.130 | Solda exotérmica conexão cabo-cabo horizontal em X sobreposto, bitola do cabo de 50-50mm² a 95-50mm² | UN | 39.21 | 26.34 | 65.55 | 9
42.20.150 | Solda exotérmica conexão cabo-cabo horizontal em T, bitola do cabo de 16-16mm² a 50-35mm², 70-35mm² e 95-35mm² | UN | 10.53 | 26.34 | 36.87 | 9
42.20.160 | Solda exotérmica conexão cabo-cabo horizontal em T, bitola do cabo de 50-50mm² a 95-50mm² | UN | 19.82 | 26.34 | 46.16 | 9
42.20.170 | Solda exotérmica conexão cabo-cabo horizontal reto, bitola do cabo de 16mm² a 70mm² | UN | 10.44 | 26.34 | 36.78 | 9
42.20.190 | Solda exotérmica conexão cabo-haste em X sobreposto, bitola do cabo de 35mm² a 50mm² para haste de 5/8" e 3/4" | UN | 39.48 | 26.34 | 65.82 | 9
42.20.210 | Solda exotérmica conexão cabo-haste em T, bitola do cabo de 35mm² para haste de 5/8" e 3/4" | UN | 20.6 | 26.34 | 46.94 | 9
42.20.220 | Solda exotérmica conexão cabo-haste em T, bitola do cabo de 50mm² a 95mm² para haste de 5/8" e 3/4" | UN | 39.53 | 26.34 | 65.87 | 9
42.20.230 | Solda exotérmica conexão cabo-haste na lateral, bitola do cabo de 25mm² a 70mm² para haste de 5/8" e 3/4" | UN | 20.66 | 26.34 | 47 | 9
42.20.240 | Solda exotérmica conexão cabo-haste no topo, bitola do cabo de 25mm² a 35mm² para haste de 5/8" | UN | 19.83 | 26.34 | 46.17 | 9
42.20.250 | Solda exotérmica conexão cabo-haste no topo, bitola do cabo de 50mm² a 95mm² para haste de 5/8" e 3/4" | UN | 19.85 | 26.34 | 46.19 | 9
42.20.260 | Solda exotérmica conexão cabo-ferro de construção com cabo paralelo, bitola do cabo de 35mm² para haste de 5/8" e 3/4" | UN | 10.11 | 26.34 | 36.45 | 9
42.20.270 | Solda exotérmica conexão cabo-ferro de construção com cabo paralelo, bitola do cabo de 50mm² a 70mm² para haste de 5/8" e 3/4" | UN | 21.86 | 26.34 | 48.2 | 9
42.20.280 | Solda exotérmica conexão cabo-ferro de construção com cabo em X sobreposto, bitola do cabo de 35mm² a 70mm² para haste de 5/8" | UN | 20.1 | 26.34 | 46.44 | 9
42.20.290 | Solda exotérmica conexão cabo-ferro de construção com cabo em X sobreposto, bitola do cabo de 35mm² a 70mm² para haste de 3/8" | UN | 20.07 | 26.34 | 46.41 | 9
42.20.300 | Solda exotérmica conexão cabo-terminal com duas fixações, bitola do cabo de 25mm² a 50mm² para terminal 3x25 | UN | 10.38 | 26.34 | 36.72 | 9
42.20.310 | Solda exotérmica conexão cabo-superfície de aço, bitola do cabo de 16mm² a 35mm² | UN | 10.06 | 26.34 | 36.4 | 9
42.20.320 | Solda exotérmica conexão cabo-superfície de aço, bitola do cabo de 50mm² a 95mm² | UN | 19.84 | 26.34 | 46.18 | 9
43 | APARELHOS ELETRICOS, HIDRAULICOS E A GAS. |  |  |  |  | 2
43.01 | Bebedouros |  |  |  |  | 5
43.01.012 | Purificador de pressão elétrico em chapa eletrozincado pré-pintada e tampo em aço inoxidável, tipo coluna, capacidade de refrigeração de 2 l/h - simples | UN | 1374.04 | 74.1 | 1448.14 | 9
43.01.032 | Purificador de pressão elétrico em chapa eletrozincado pré-pintada e tampo em aço inoxidável, tipo coluna, capacidade de refrigeração de 2 l/h - conjugado | UN | 1723.14 | 74.1 | 1797.24 | 9
43.02 | Chuveiros |  |  |  |  | 5
43.02.010 | Chuveiro frio em PVC, diâmetro de 10 cm | UN | 25.59 | 26.34 | 51.93 | 9
43.02.070 | Chuveiro com válvula de acionamento antivandalismo, DN= 3/4´ | UN | 1106.67 | 50.04 | 1156.71 | 9
43.02.080 | Chuveiro elétrico de 6.500W / 220V com resistência blindada | UN | 487.46 | 41.96 | 529.42 | 9
43.02.100 | Chuveiro com jato regulável em metal com acabamento cromado | UN | 169.76 | 26.34 | 196.1 | 9
43.02.122 | Chuveiro frio em PVC, com registro e tubo de ligação acoplados | UN | 14.57 | 31.69 | 46.26 | 9
43.02.140 | Chuveiro elétrico de 5.500 W / 220 V em PVC | UN | 86.59 | 41.96 | 128.55 | 9
43.02.160 | Chuveiro lava-olhos, acionamento manual, tubulação em ferro galvanizado com pintura epóxi cor verde | UN | 1948.83 | 105.34 | 2054.17 | 9
43.02.170 | Chuveiro elétrico de 7.500W / 220 V, com resistência blindada | UN | 491.4 | 41.96 | 533.36 | 9
43.02.180 | Ducha eletrônica de 6.800W até 7.900 W / 220 V | UN | 151.84 | 41.96 | 193.8 | 9
43.03 | Aquecedores |  |  |  |  | 5
43.03.050 | Aquecedor a gás de acumulação, capacidade 300 l | UN | 31497.88 | 210.68 | 31708.56 | 9
43.03.130 | Aquecedor a gás de acumulação, capacidade 500 l | UN | 31274.71 | 237.02 | 31511.73 | 9
43.03.212 | Aquecedor de passagem elétrico individual, baixa pressão - 5.000 W / 6.400 W | UN | 570.11 | 263.35 | 833.46 | 9
43.03.220 | Sistema de aquecimento de passagem a gás com sistema misturador para abastecimento de até 08 duchas | CJ | 18331.09 | 5585.12 | 23916.21 | 9
43.03.500 | Coletor em alumínio para sistema de aquecimento solar com área coletora até 1,60 m² | UN | 1232.13 | 54.63 | 1286.76 | 9
43.03.510 | Coletor em alumínio para sistema de aquecimento solar com área coletora até 2,00 m² | UN | 1953.44 | 68.29 | 2021.73 | 9
43.03.550 | Reservatório térmico horizontal em aço inoxidável AISI 304, capacidade de 500 litros | UN | 3955.16 | 74.1 | 4029.26 | 9
43.04 | Torneiras eletricas |  |  |  |  | 5
43.04.020 | Torneira elétrica | UN | 213.03 | 41.96 | 254.99 | 9
43.05 | Exaustor, ventilador e circulador de ar |  |  |  |  | 5
43.05.030 | Exaustor elétrico em plástico, vazão de 150 a 190m³/h | UN | 426.52 | 52.67 | 479.19 | 9
43.05.100 | Insuflador de ar compacto, para renovação de ar em ambientes, vazão máxima 93 m³/h | UN | 318.34 | 52.67 | 371.01 | 9
43.06 | Emissores de som |  |  |  |  | 5
43.06.010 | Cigarra de embutir 50/60HZ até 127V, com placa | UN | 39.12 | 26.34 | 65.46 | 9
43.07 | Aparelho condicionador de ar |  |  |  |  | 5
43.07.070 | Ar condicionado a frio, tipo split piso teto com capacidade de 48.000 BTU/h | CJ | 17348.18 | 427.46 | 17775.64 | 9
43.07.300 | Ar condicionado a frio, tipo split cassete com capacidade de 18.000 BTU/h | CJ | 8175.13 | 414.03 | 8589.16 | 9
43.07.310 | Ar condicionado a frio, tipo split cassete com capacidade de 24.000 BTU/h | CJ | 8780.39 | 427.46 | 9207.85 | 9
43.07.320 | Ar condicionado a frio, tipo split cassete com capacidade de 36.000 BTU/h | CJ | 13441.48 | 427.46 | 13868.94 | 9
43.07.330 | Ar condicionado a frio, tipo split parede com capacidade de 12.000 BTU/h | CJ | 3470.35 | 414.03 | 3884.38 | 9
43.07.340 | Ar condicionado a frio, tipo split parede com capacidade de 18.000 BTU/h | CJ | 4666.08 | 414.03 | 5080.11 | 9
43.07.350 | Ar condicionado a frio, tipo split parede com capacidade de 24.000 BTU/h | CJ | 7010.7 | 427.46 | 7438.16 | 9
43.07.360 | Ar condicionado a frio, tipo split parede com capacidade de 30.000 BTU/h | CJ | 8126.9 | 427.46 | 8554.36 | 9
43.07.380 | Ar condicionado a frio, tipo split piso teto com capacidade de 24.000 BTU/h | CJ | 6872.69 | 427.46 | 7300.15 | 9
43.07.390 | Ar condicionado a frio, tipo split piso teto com capacidade de 36.000 BTU/h | CJ | 10946.45 | 427.46 | 11373.91 | 9
43.08 | Equipamentos para sistema VRF ar condicionado |  |  |  |  | 5
43.08.001 | Condensador para sistema VRF de ar condicionado, capacidade até 6 TR | UN | 45137.55 | 966.72 | 46104.27 | 9
43.08.002 | Condensador para sistema VRF de ar condicionado, capacidade de 8 TR a 10 TR | UN | 52177 | 966.72 | 53143.72 | 9
43.08.003 | Condensador para sistema VRF de ar condicionado, capacidade de 11 TR a 13 TR | UN | 60286.69 | 966.72 | 61253.41 | 9
43.08.004 | Condensador para sistema VRF de ar condicionado, capacidade de 14 TR a 16 TR | UN | 67182.7 | 966.72 | 68149.42 | 9
43.08.020 | Evaporador para sistema VRF de ar condicionado, tipo parede, capacidade de 1 TR | UN | 4339.99 | 845.88 | 5185.87 | 9
43.08.021 | Evaporador para sistema VRF de ar condicionado, tipo parede, capacidade de 2 TR | UN | 5610.86 | 845.88 | 6456.74 | 9
43.08.022 | Evaporador para sistema VRF de ar condicionado, tipo parede, capacidade de 3 TR | UN | 7544.37 | 845.88 | 8390.25 | 9
43.08.030 | Evaporador para sistema VRF de ar condicionado, tipo piso teto, capacidade de 1 TR | UN | 4831.41 | 845.88 | 5677.29 | 9
43.08.031 | Evaporador para sistema VRF de ar condicionado, tipo piso teto, capacidade de 2 TR | UN | 5563.19 | 845.88 | 6409.07 | 9
43.08.032 | Evaporador para sistema VRF de ar condicionado, tipo piso teto, capacidade de 3 TR | UN | 6604.89 | 845.88 | 7450.77 | 9
43.08.033 | Evaporador para sistema VRF de ar condicionado, tipo piso teto, capacidade de 4 TR | UN | 7649.94 | 845.88 | 8495.82 | 9
43.08.040 | Evaporador para sistema VRF de ar condicionado, tipo cassete, capacidade de 1 TR | UN | 4458.95 | 845.88 | 5304.83 | 9
43.08.041 | Evaporador para sistema VRF de ar condicionado, tipo cassete, capacidade de 2 TR | UN | 5065.95 | 845.88 | 5911.83 | 9
43.08.042 | Evaporador para sistema VRF de ar condicionado, tipo cassete, capacidade de 3 TR | UN | 5498.53 | 845.88 | 6344.41 | 9
43.08.043 | Evaporador para sistema VRF de ar condicionado, tipo cassete, capacidade de 4 TR | UN | 5678.88 | 845.88 | 6524.76 | 9
43.10 | Bombas centrifugas, uso geral |  |  |  |  | 5
43.10.050 | Conjunto motor-bomba (centrífuga) 10 cv, monoestágio, Hman= 24 a 36 mca, Q= 53 a 45 m³/h | UN | 9702.2 | 296.4 | 9998.6 | 9
43.10.090 | Conjunto motor-bomba (centrífuga) 20 cv, monoestágio, Hman= 40 a 70 mca, Q= 76 a 28 m³/h | UN | 19194.31 | 296.4 | 19490.71 | 9
43.10.110 | Conjunto motor-bomba (centrífuga) 5 cv, monoestágio, Hmam= 14 a 26 mca, Q= 56 a 30 m³/h | UN | 5409.34 | 296.4 | 5705.74 | 9
43.10.130 | Conjunto motor-bomba (centrífuga) 3/4 cv, monoestágio, Hman= 10 a 16 mca, Q= 12,7 a 8 m³/h | UN | 2308.38 | 296.4 | 2604.78 | 9
43.10.210 | Conjunto motor-bomba (centrífuga) 60 cv, monoestágio, Hman= 90 a 125 mca, Q= 115 a 50 m³/h | UN | 57242.03 | 296.4 | 57538.43 | 9
43.10.230 | Conjunto motor-bomba (centrífuga) 2 cv, monoestágio, Hman= 12 a 27 mca, Q= 25 a 8 m³/h | UN | 3562.4 | 296.4 | 3858.8 | 9
43.10.250 | Conjunto motor-bomba (centrífuga) 15 cv, monoestágio, Hman= 30 a 60 mca, Q= 82 a 20 m³/h | UN | 11947.38 | 296.4 | 12243.78 | 9
43.10.290 | Conjunto motor-bomba (centrífuga) 5 cv, monoestágio, Hman= 24 a 33 mca, Q= 41,6 a 35,2 m³/h | UN | 5225.02 | 296.4 | 5521.42 | 9
43.10.450 | Conjunto motor-bomba (centrífuga) 30 cv, monoestágio, Hman= 20 a 50 mca, Q= 197 a 112 m³/h | UN | 21786.76 | 296.4 | 22083.16 | 9
43.10.452 | Conjunto motor-bomba (centrífuga) 1,5 cv, multiestágio, Hman= 20 a 35 mca, Q= 7,1 a 4,5 m³/h | UN | 3423.94 | 296.4 | 3720.34 | 9
43.10.454 | Conjunto motor-bomba (centrífuga) 3 cv, multiestágio, Hman= 30 a 45 mca, Q= 12,4 a 8,4 m³/h | UN | 5426.73 | 296.4 | 5723.13 | 9
43.10.456 | Conjunto motor-bomba (centrífuga) 3 cv, multiestágio, Hman= 35 a 60 mca, Q= 7,8 a 5,8 m³/h | UN | 5551.56 | 296.4 | 5847.96 | 9
43.10.480 | Conjunto motor-bomba (centrífuga) 7,5 cv, multiestágio, Hman= 30 a 80 mca, Q= 21,6 a 12,0 m³/h | UN | 8774.5 | 296.4 | 9070.9 | 9
43.10.490 | Conjunto motor-bomba (centrífuga) 5 cv, multiestágio, Hman= 25 a 50 mca, Q= 21,0 a 13,3 m³/h | UN | 5923.93 | 296.4 | 6220.33 | 9
43.10.620 | Conjunto motor-bomba (centrífuga), 0,5 cv, monoestágio, Hman= 10 a 20 mca, Q= 7,5 a 1,5 m³/h | UN | 2108.43 | 296.4 | 2404.83 | 9
43.10.670 | Conjunto motor-bomba (centrífuga) 0,5 cv, monoestágio, trifásico, Hman= 9 a 21 mca, Q= 8,3 a 2,0 m³/h | UN | 1626.02 | 296.4 | 1922.42 | 9
43.10.730 | Conjunto motor-bomba (centrífuga) 30 cv, monoestágio trifásico, Hman= 70 a 94 mca, Q= 34,80 a 61,7 m³/h | UN | 21691.99 | 296.4 | 21988.39 | 9
43.10.740 | Conjunto motor-bomba (centrífuga) 20 cv, monoestágio trifásico, Hman= 62 a 90 mca, Q= 21,1 a 43,8 m³/h | UN | 15342.86 | 296.4 | 15639.26 | 9
43.10.750 | Conjunto motor-bomba (centrífuga) 1 cv, monoestágio trifásico, Hman= 8 a 25 mca e Q= 11 a 1,50 m³/h | UN | 2030.84 | 296.4 | 2327.24 | 9
43.10.770 | Conjunto motor-bomba (centrífuga) 40 cv, monoestágio trifásico, Hman= 45 a 75 mca e Q= 120 a 75 m³/h | UN | 27923.34 | 296.4 | 28219.74 | 9
43.10.780 | Conjunto motor-bomba (centrífuga) 50 cv, monoestágio trifásico, Hman= 61 a 81 mca e Q= 170 a 80 m³/h | UN | 30596.48 | 296.4 | 30892.88 | 9
43.10.790 | Conjunto motor-bomba (centrífuga) 1 cv, multiestágio trifásico, Hman= 15 a 30 mca, Q= 6,5 a 4,2 m³/h | UN | 2236.53 | 296.4 | 2532.93 | 9
43.10.794 | Conjunto motor-bomba (centrífuga) 1 cv, multiestágio trifásico, Hman= 70 a 115 mca e Q= 1,0 a 1,6 m³/h | UN | 4455.39 | 296.4 | 4751.79 | 9
43.11 | Bombas submersiveis |  |  |  |  | 5
43.11.050 | Conjunto motor-bomba submersível para poço profundo de 6´, Q= 10 a 20m³/h, Hman= 80 a 48 mca, até 6 HP | UN | 10365.8 | 632.04 | 10997.84 | 9
43.11.060 | Conjunto motor-bomba submersível para poço profundo de 6´, Q= 10 a 20m³/h, Hman= 108 a 64,5 mca, 8 HP | UN | 9032.97 | 632.04 | 9665.01 | 9
43.11.100 | Conjunto motor-bomba submersível para poço profundo de 6´, Q= 10 a 20m³/h, Hman= 274 a 170 mca, 20 HP | UN | 18829.82 | 632.04 | 19461.86 | 9
43.11.110 | Conjunto motor-bomba submersível para poço profundo de 6´, Q= 20 a 34m³/h, Hman= 56,5 a 32 mca, até 8 HP | UN | 10117.24 | 632.04 | 10749.28 | 9
43.11.130 | Conjunto motor-bomba submersível para poço profundo de 6´, Q= 20 a 34m³/h, Hman= 92,5 a 53 mca, 12,5 HP | UN | 9376.05 | 632.04 | 10008.09 | 9
43.11.150 | Conjunto motor-bomba submersível para poço profundo de 6´, Q= 20 a 34m³/h, Hman= 152 a 88 mca, 20 HP | UN | 16920.08 | 632.04 | 17552.12 | 9
43.11.320 | Conjunto motor-bomba submersível vertical para esgoto, Q= 4,8 a 25,8 m³/h, Hmam= 19 a 5 mca, potência 1 cv, diâmetro de sólidos até 20mm | UN | 7157.48 | 421.36 | 7578.84 | 9
43.11.330 | Conjunto motor-bomba submersível vertical para esgoto, Q= 4,6 a 57,2 m³/h, Hman= 13 a 4 mca, potência 2 a 3,5 cv, diâmetro de sólidos até 50mm | UN | 9952.26 | 421.36 | 10373.62 | 9
43.11.360 | Conjunto motor-bomba submersível vertical para águas residuais, Q= 2 a16 m³/h, Hman= 12 a 2 mca, potência de 0,5 cv | UN | 2686.43 | 421.36 | 3107.79 | 9
43.11.370 | Conjunto motor-bomba submersível vertical para águas residuais, Q= 3 a 20 m³/h, Hman= 13 a 5 mca, potência de 1 cv | UN | 3510.37 | 421.36 | 3931.73 | 9
43.11.380 | Conjunto motor-bomba submersível vertical para águas residuais, Q= 10 a 50 m³/h, Hman= 22 a 4 mca, potência 4 cv | UN | 6326.13 | 421.36 | 6747.49 | 9
43.11.390 | Conjunto motor-bomba submersível vertical para águas residuais, Q= 8 a 45 m³/h, Hman= 10,5 a 3,5 mca, potência 1,5 cv | UN | 4197.91 | 421.36 | 4619.27 | 9
43.11.400 | Conjunto motor-bomba submersível vertical para esgoto, Q= 3,4 a 86,3 m³/h, Hman= 14 a 5 mca, potência 5 cv | UN | 14784.02 | 421.36 | 15205.38 | 9
43.11.410 | Conjunto motor-bomba submersível vertical para esgoto, Q= 9,1 a 113,6m³/h, Hman= 20 a 15 mca, potência 10 cv | UN | 28264.85 | 421.36 | 28686.21 | 9
43.11.420 | Conjunto motor-bomba submersível vertical para esgoto, Q=9,3 a 69,0 m³/h, Hman=15 a 7 mca, potência 3cv, diâmetro de sólidos 50/65mm | UN | 7962.76 | 421.36 | 8384.12 | 9
43.11.460 | Conjunto motor-bomba submersível vertical para esgoto, Q= 40 m³/h, Hman= 40 mca, diâmetro de sólidos até 50 mm | UN | 29418.71 | 421.36 | 29840.07 | 9
43.12 | Bombas especiais, uso industrial |  |  |  |  | 5
43.12.500 | Filtro de areia com carga de areia filtrante, vazão de 16,9 m³/h | UN | 3683.03 | 148.2 | 3831.23 | 9
43.20 | Reparos, conservacoes e complementos - GRUPO 43 |  |  |  |  | 5
43.20.130 | Caixa de passagem para condicionamento de ar tipo Split, com saída de dreno único na vertical - 39 x 22 x 6 cm | UN | 29.69 | 14.26 | 43.95 | 9
43.20.140 | Bomba de remoção de condensados para condicionadores de ar | UN | 758.98 | 52.67 | 811.65 | 9
43.20.200 | Controlador de temperatura digital | UN | 339.98 | 26.34 | 366.32 | 9
43.20.210 | Bomba de circulação para água quente | UN | 610.92 | 26.34 | 637.26 | 9
43.20.250 | Poço termométrico em alumínio, com haste de 30mm e rosca 1/2" npt | UN | 74.77 | 10.54 | 85.31 | 9
43.20.260 | Termostato para aquecimento ou refrigeração com programação horária | UN | 427.43 | 26.34 | 453.77 | 9
44 | APARELHOS E METAIS HIDRAULICOS |  |  |  |  | 2
44.01 | Aparelhos e loucas |  |  |  |  | 5
44.01.030 | Bacia turca de louça - 6 litros | UN | 743.91 | 63.39 | 807.3 | 9
44.01.040 | Bacia sifonada com caixa de descarga acoplada e tampa - infantil | UN | 966.88 | 74.1 | 1040.98 | 9
44.01.050 | Bacia sifonada de louça sem tampa - 6 litros | UN | 238.33 | 63.39 | 301.72 | 9
44.01.052 | Bacia sifonada de louça com tampa - 6 litros | UN | 282.35 | 66.6 | 348.95 | 9
44.01.070 | Bacia sifonada de louça sem tampa, com saída horizontal - 6 litros | UN | 426.73 | 63.39 | 490.12 | 9
44.01.072 | Bacia sifonada de louça com tampa, com saída horizontal - 6 litros | UN | 470.75 | 66.6 | 537.35 | 9
44.01.100 | Lavatório de louça sem coluna | UN | 93.46 | 74.1 | 167.56 | 9
44.01.110 | Lavatório de louça com coluna | UN | 402.33 | 74.1 | 476.43 | 9
44.01.160 | Lavatório de louça pequeno com coluna suspensa - linha especial | UN | 936.61 | 74.1 | 1010.71 | 9
44.01.170 | Lavatório em polipropileno | UN | 45.73 | 26.34 | 72.07 | 9
44.01.200 | Mictório de louça sifonado auto aspirante | UN | 363.99 | 74.1 | 438.09 | 9
44.01.240 | Lavatório em louça com coluna suspensa | UN | 510.13 | 74.1 | 584.23 | 9
44.01.270 | Cuba de louça de embutir oval | UN | 106.29 | 26.34 | 132.63 | 9
44.01.310 | Tanque de louça com coluna de 30 litros | UN | 803.1 | 158.01 | 961.11 | 9
44.01.360 | Tanque de louça com coluna de 18 a 20 litros | UN | 562.68 | 158.01 | 720.69 | 9
44.01.370 | Tanque em granito sintético, linha comercial - sem pertences | UN | 195.46 | 52.67 | 248.13 | 9
44.01.610 | Lavatório de louça para canto, sem coluna - sem pertences | UN | 203.16 | 26.34 | 229.5 | 9
44.01.680 | Caixa de descarga em plástico, de sobrepor, capacidade 9 litros com engate flexível | UN | 82.15 | 17.38 | 99.53 | 9
44.01.690 | Tanque de louça sem coluna de 30 litros | UN | 628.75 | 158.01 | 786.76 | 9
44.01.800 | Bacia sifonada com caixa de descarga acoplada sem tampa - 6 litros | UN | 783.35 | 63.39 | 846.74 | 9
44.01.820 | Bacia sifonada com caixa de descarga acoplada com tampa - 6 litros | UN | 827.37 | 66.6 | 893.97 | 9
44.01.850 | Cuba de louça de embutir redonda | UN | 101.33 | 26.34 | 127.67 | 9
44.02 | Bancadas e tampos |  |  |  |  | 5
44.02.062 | Tampo/bancada em granito, com frontão, espessura de 2 cm, acabamento polido | M2 | 888.03 | 87.04 | 975.07 | 9
44.02.100 | Tampo/bancada em mármore nacional espessura de 3 cm | M2 | 1689.56 |  | 1689.56 | 9
44.02.200 | Tampo/bancada em concreto armado, revestido em aço inoxidável fosco polido | M2 | 1227.44 | 192.51 | 1419.95 | 9
44.02.300 | Superfície sólido mineral para bancadas, saias, frontões e/ou cubas | M2 | 2777.35 |  | 2777.35 | 9
44.03 | Acessorios e metais |  |  |  |  | 5
44.03.010 | Dispenser toalheiro em ABS e policarbonato para bobina de 20 cm x 200 m, com alavanca | UN | 245.25 | 6.52 | 251.77 | 9
44.03.020 | Meia saboneteira de louça de embutir | UN | 35.85 | 15.68 | 51.53 | 9
44.03.030 | Dispenser toalheiro metálico esmaltado para bobina de 25cm x 50m, sem alavanca | UN | 93.83 | 6.52 | 100.35 | 9
44.03.040 | Saboneteira de louça de embutir | UN | 53.27 | 15.68 | 68.95 | 9
44.03.050 | Dispenser papel higiênico em ABS para rolão 300 / 600 m, com visor | UN | 71.03 | 6.52 | 77.55 | 9
44.03.080 | Porta-papel de louça de embutir | UN | 63.27 | 15.68 | 78.95 | 9
44.03.090 | Cabide cromado para banheiro | UN | 24.05 | 6.52 | 30.57 | 9
44.03.130 | Saboneteira tipo dispenser, para refil de 800 ml | UN | 59.45 | 6.52 | 65.97 | 9
44.03.180 | Dispenser toalheiro em ABS, para folhas | UN | 66.02 | 6.52 | 72.54 | 9
44.03.210 | Ducha cromada simples | UN | 64.5 | 26.34 | 90.84 | 9
44.03.260 | Armário de plástico de embutir, para lavatório | UN | 100.32 | 47.52 | 147.84 | 9
44.03.300 | Torneira clínica com volante tipo alavanca | UN | 327.36 | 20.09 | 347.45 | 9
44.03.315 | Torneira de mesa com bica móvel e alavanca | UN | 78.67 | 20.09 | 98.76 | 9
44.03.316 | Torneira misturador clínica de mesa com arejador articulado, acionamento cotovelo | UN | 295 | 73.74 | 368.74 | 9
44.03.360 | Ducha higiênica cromada | UN | 576.97 | 26.34 | 603.31 | 9
44.03.370 | Torneira curta com rosca para uso geral, em latão fundido sem acabamento, DN= 1/2´ | UN | 36.55 | 18.53 | 55.08 | 9
44.03.380 | Torneira curta com rosca para uso geral, em latão fundido sem acabamento, DN= 3/4´ | UN | 37.48 | 18.53 | 56.01 | 9
44.03.400 | Torneira curta com rosca para uso geral, em latão fundido cromado, DN= 3/4´ | UN | 40.57 | 18.53 | 59.1 | 9
44.03.420 | Torneira curta sem rosca para uso geral, em latão fundido sem acabamento, DN= 3/4´ | UN | 27.85 | 18.53 | 46.38 | 9
44.03.430 | Torneira curta sem rosca para uso geral, em latão fundido cromado, DN= 1/2" | UN | 31.8 | 18.53 | 50.33 | 9
44.03.440 | Torneira curta sem rosca para uso geral, em latão fundido cromado, DN= 3/4" | UN | 34.02 | 18.53 | 52.55 | 9
44.03.450 | Torneira longa sem rosca para uso geral, em latão fundido cromado | UN | 46.75 | 18.53 | 65.28 | 9
44.03.470 | Torneira de parede para pia com bica móvel e arejador, em latão fundido cromado | UN | 53.22 | 18.53 | 71.75 | 9
44.03.500 | Aparelho misturador de parede, para pia, com bica móvel, acabamento cromado | UN | 367.33 | 73.74 | 441.07 | 9
44.03.510 | Torneira de parede antivandalismo, DN= 3/4´ | UN | 540.98 | 42.23 | 583.21 | 9
44.03.590 | Torneira de mesa para pia com bica móvel e arejador em latão fundido cromado | UN | 192.83 | 20.09 | 212.92 | 9
44.03.630 | Torneira de acionamento restrito em latão cromado, DN= 1/2´ com adaptador para 3/4´ | UN | 75.94 | 18.53 | 94.47 | 9
44.03.640 | Torneira de parede acionamento hidromecânico, em latão cromado, DN= 1/2´ ou 3/4´ | UN | 550.54 | 18.53 | 569.07 | 9
44.03.645 | Torneira de mesa automática, acionamento hidromecânico, em latão cromado, DN= 1/2´ou 3/4´ | UN | 128.92 | 20.09 | 149.01 | 9
44.03.670 | Caixa de descarga de embutir, acionamento frontal, completa | CJ | 1166.27 | 73.86 | 1240.13 | 9
44.03.690 | Torneira de parede em ABS, DN 1/2´ ou 3/4´, 10cm | UN | 2.79 | 18.53 | 21.32 | 9
44.03.700 | Torneira de parede em ABS, DN 1/2´ ou 3/4´, 15cm | UN | 4.03 | 18.53 | 22.56 | 9
44.03.720 | Torneira de mesa para lavatório, acionamento hidromecânico com alavanca, registro integrado regulador de vazão, em latão cromado, DN= 1/2´ | UN | 684.3 | 20.09 | 704.39 | 9
44.03.810 | Aparelho misturador de mesa para pia com bica móvel, acabamento cromado | UN | 917.91 | 73.74 | 991.65 | 9
44.03.825 | Misturador termostato para chuveiro ou ducha, acabamento cromado | UN | 3114.7 | 73.74 | 3188.44 | 9
44.03.900 | Secador de mãos em ABS | UN | 1184.15 | 6.52 | 1190.67 | 9
44.03.920 | Ducha higiênica com registro | UN | 212.33 | 26.34 | 238.67 | 9
44.03.931 | Desviador para duchas e chuveiros | UN | 45.24 | 31.24 | 76.48 | 9
44.03.940 | Válvula dupla para bancada de laboratório, uso em GLP, com bico para mangueira - diâmetro de 1/4´ a 1/2´ | UN | 287.77 | 26.34 | 314.11 | 9
44.03.950 | Válvula para cuba de laboratório, com nuca giratória e bico escalonado para mangueira | UN | 449.66 | 26.34 | 476 | 9
44.04 | Prateleiras |  |  |  |  | 5
44.04.030 | Prateleira em granito com espessura de 2 cm | M2 | 539.62 | 30.89 | 570.51 | 9
44.04.040 | Prateleira em granilite | M2 | 278.71 | 95.04 | 373.75 | 9
44.04.050 | Prateleira em granito com espessura de 3 cm | M2 | 818.68 | 30.89 | 849.57 | 9
44.06 | Aparelhos de aco inoxidavel |  |  |  |  | 5
44.06.010 | Lavatório coletivo em aço inoxidável | M | 1752.34 | 74.1 | 1826.44 | 9
44.06.100 | Mictório coletivo em aço inoxidável | M | 785.51 | 74.1 | 859.61 | 9
44.06.200 | Tanque em aço inoxidável | UN | 1219.26 | 158.01 | 1377.27 | 9
44.06.250 | Cuba em aço inoxidável simples de 300 x 140mm | UN | 222.41 | 26.34 | 248.75 | 9
44.06.300 | Cuba em aço inoxidável simples de 400x340x140mm | UN | 242.81 | 26.34 | 269.15 | 9
44.06.310 | Cuba em aço inoxidável simples de 465x300x140mm | UN | 259.55 | 26.34 | 285.89 | 9
44.06.320 | Cuba em aço inoxidável simples de 560x330x140mm | UN | 337.84 | 26.34 | 364.18 | 9
44.06.330 | Cuba em aço inoxidável simples de 500x400x400mm | UN | 825.34 | 26.34 | 851.68 | 9
44.06.360 | Cuba em aço inoxidável simples de 500x400x200mm | UN | 391.68 | 26.34 | 418.02 | 9
44.06.370 | Cuba em aço inoxidável simples de 500x400x250mm | UN | 431.2 | 26.34 | 457.54 | 9
44.06.400 | Cuba em aço inoxidável simples de 500x400x300mm | UN | 521.76 | 26.34 | 548.1 | 9
44.06.410 | Cuba em aço inoxidável simples de 600x500x300mm | UN | 776.68 | 26.34 | 803.02 | 9
44.06.470 | Cuba em aço inoxidável simples de 600x500x350mm | UN | 1168.56 | 26.34 | 1194.9 | 9
44.06.520 | Cuba em aço inoxidável simples de 600x500x400mm | UN | 1485.96 | 26.34 | 1512.3 | 9
44.06.570 | Cuba em aço inoxidável simples de 700x600x450mm | UN | 1659.53 | 26.34 | 1685.87 | 9
44.06.600 | Cuba em aço inoxidável simples de 1400x900x500mm | UN | 4751.31 | 26.34 | 4777.65 | 9
44.06.610 | Cuba em aço inoxidável simples de 1100x600x400mm | UN | 2050.84 | 26.34 | 2077.18 | 9
44.06.700 | Cuba em aço inoxidável dupla de 715x400x140mm | UN | 748.11 | 26.34 | 774.45 | 9
44.06.710 | Cuba em aço inoxidável dupla de 835x340x140mm | UN | 749.31 | 26.34 | 775.65 | 9
44.06.750 | Cuba em aço inoxidável dupla de 1020x400x250mm | UN | 909.88 | 26.34 | 936.22 | 9
44.20 | Reparos, conservacoes e complementos - GRUPO 44 |  |  |  |  | 5
44.20.010 | Sifão plástico sanfonado universal de 1´ | UN | 9.41 | 21.07 | 30.48 | 9
44.20.020 | Recolocação de torneiras | UN | 0.05 | 26.34 | 26.39 | 9
44.20.040 | Recolocação de sifões | UN | 0.06 | 26.34 | 26.4 | 9
44.20.060 | Recolocação de aparelhos sanitários, incluindo acessórios | UN | 1.61 | 74.1 | 75.71 | 9
44.20.080 | Recolocação de caixas de descarga de sobrepor | UN |  | 131.68 | 131.68 | 9
44.20.100 | Engate flexível metálico DN= 1/2´ | UN | 25.91 | 6.43 | 32.34 | 9
44.20.110 | Engate flexível de PVC DN= 1/2´ | UN | 6.5 | 6.43 | 12.93 | 9
44.20.120 | Canopla para válvula de descarga | UN | 121.23 | 3.64 | 124.87 | 9
44.20.121 | Arejador com articulador em ABS cromado para torneira padrão, completo | UN | 43.68 | 2.14 | 45.82 | 9
44.20.130 | Tubo de ligação para mictório, DN= 1/2´ | UN | 65.68 | 6.43 | 72.11 | 9
44.20.150 | Acabamento cromado para registro | UN | 57.95 | 3.64 | 61.59 | 9
44.20.160 | Botão para válvula de descarga | UN | 48.61 | 3.64 | 52.25 | 9
44.20.180 | Reparo para válvula de descarga | UN | 68.61 | 47.41 | 116.02 | 9
44.20.200 | Sifão de metal cromado de 1 1/2´ x 2´ | UN | 141.84 | 26.34 | 168.18 | 9
44.20.220 | Sifão de metal cromado de 1´ x 1 1/2´ | UN | 162.54 | 26.34 | 188.88 | 9
44.20.230 | Tubo de ligação para sanitário | UN | 31.81 | 6.43 | 38.24 | 9
44.20.240 | Sifão plástico com copo, rígido, de 1´ x 1 1/2´ | UN | 9.86 | 21.07 | 30.93 | 9
44.20.260 | Sifão plástico com copo, rígido, de 1 1/4´ x 2´ | UN | 13.77 | 21.07 | 34.84 | 9
44.20.280 | Tampa de plástico para bacia sanitária | UN | 44.02 | 3.21 | 47.23 | 9
44.20.300 | Bolsa para bacia sanitária | UN | 8.02 | 8.95 | 16.97 | 9
44.20.310 | Filtro de pressão em ABS, para 360 l/h | UN | 358.33 | 37.05 | 395.38 | 9
44.20.390 | Válvula de PVC para lavatório | UN | 7.13 | 2.14 | 9.27 | 9
44.20.620 | Válvula americana | UN | 58.55 | 2.14 | 60.69 | 9
44.20.640 | Válvula de metal cromado de 1 1/2´ | UN | 69.49 | 10.54 | 80.03 | 9
44.20.650 | Válvula de metal cromado de 1´ | UN | 28.8 | 10.54 | 39.34 | 9
45 | ENTRADA DE AGUA, INCÊNDIO E GAS |  |  |  |  | 2
45.01 | Entrada de agua |  |  |  |  | 5
45.01.020 | Entrada completa de água com abrigo e registro de gaveta, DN= 3/4´ | UN | 821.17 | 648.24 | 1469.41 | 9
45.01.040 | Entrada completa de água com abrigo e registro de gaveta, DN= 1´ | UN | 864.52 | 648.24 | 1512.76 | 9
45.01.060 | Entrada completa de água com abrigo e registro de gaveta, DN= 1 1/2´ | UN | 2447.54 | 1143.17 | 3590.71 | 9
45.01.066 | Entrada completa de água com abrigo e registro de gaveta, DN= 2´ | UN | 2543.69 | 1143.17 | 3686.86 | 9
45.01.080 | Entrada completa de água com abrigo e registro de gaveta, DN= 2 1/2´ | UN | 2851.8 | 1143.17 | 3994.97 | 9
45.01.082 | Entrada completa de água com abrigo e registro de gaveta, DN= 3´ | UN | 3174.41 | 1143.17 | 4317.58 | 9
45.02 | Entrada de gas |  |  |  |  | 5
45.02.020 | Entrada completa de gás GLP domiciliar com 2 bujões de 13 kg | UN | 2390.19 | 826.44 | 3216.63 | 9
45.02.040 | Entrada completa de gás GLP com 2 cilindros de 45 kg | UN | 5671.36 | 1765.36 | 7436.72 | 9
45.02.060 | Entrada completa de gás GLP com 4 cilindros de 45 kg | UN | 9430.42 | 2327.02 | 11757.44 | 9
45.02.080 | Entrada completa de gás GLP com 6 cilindros de 45 kg | UN | 13170.56 | 2821.29 | 15991.85 | 9
45.02.200 | Abrigo padronizado de gás GLP encanado | UN | 576.69 | 561.49 | 1138.18 | 9
45.03 | Hidrômetro |  |  |  |  | 5
45.03.010 | Hidrômetro em ferro fundido, diâmetro 50 mm (2´) | UN | 1819.67 | 39.5 | 1859.17 | 9
45.03.030 | Hidrômetro em ferro fundido, diâmetro 100 mm (4´) | UN | 3153.16 | 39.5 | 3192.66 | 9
45.03.100 | Hidrômetro em bronze, diâmetro de 25 mm (1´) | UN | 608.22 | 63.21 | 671.43 | 9
45.03.110 | Hidrômetro em bronze, diâmetro de 40 mm (1 1/2´) | UN | 1014.11 | 63.21 | 1077.32 | 9
45.03.200 | Filtro tipo cesto para hidrômetro de 50 mm (2´) | UN | 2256.2 | 39.5 | 2295.7 | 9
45.20 | Reparos, conservacoes e complementos - GRUPO 45 |  |  |  |  | 5
45.20.020 | Cilindro de gás (GLP) de 45 kg, com carga | UN | 1062.5 |  | 1062.5 | 9
46 | TUBULACAO E CONDUTORES PARA LIQUIDOS E GASES. |  |  |  |  | 2
46.01 | Tubulacao em PVC rigido marrom para sistemas prediais de agua fria |  |  |  |  | 5
46.01.010 | Tubo de PVC rígido soldável marrom, DN= 20 mm, (1/2´), inclusive conexões | M | 5.97 | 26.34 | 32.31 | 9
46.01.020 | Tubo de PVC rígido soldável marrom, DN= 25 mm, (3/4´), inclusive conexões | M | 6.07 | 26.34 | 32.41 | 9
46.01.030 | Tubo de PVC rígido soldável marrom, DN= 32 mm, (1´), inclusive conexões | M | 13.79 | 26.34 | 40.13 | 9
46.01.040 | Tubo de PVC rígido soldável marrom, DN= 40 mm, (1 1/4´), inclusive conexões | M | 22.99 | 26.34 | 49.33 | 9
46.01.050 | Tubo de PVC rígido soldável marrom, DN= 50 mm, (1 1/2´), inclusive conexões | M | 20.42 | 31.6 | 52.02 | 9
46.01.060 | Tubo de PVC rígido soldável marrom, DN= 60 mm, (2´), inclusive conexões | M | 39.77 | 36.87 | 76.64 | 9
46.01.070 | Tubo de PVC rígido soldável marrom, DN= 75 mm, (2 1/2´), inclusive conexões | M | 58.54 | 47.41 | 105.95 | 9
46.01.080 | Tubo de PVC rígido soldável marrom, DN= 85 mm, (3´), inclusive conexões | M | 71 | 52.67 | 123.67 | 9
46.01.090 | Tubo de PVC rígido soldável marrom, DN= 110 mm, (4´), inclusive conexões | M | 145 | 57.93 | 202.93 | 9
46.02 | Tubulacao em PVC rigido branco para esgoto domiciliar |  |  |  |  | 5
46.02.010 | Tubo de PVC rígido branco, pontas lisas, soldável, linha esgoto série normal, DN= 40 mm, inclusive conexões | M | 11.93 | 26.34 | 38.27 | 9
46.02.050 | Tubo de PVC rígido branco PxB com virola e anel de borracha, linha esgoto série normal, DN= 50 mm, inclusive conexões | M | 15.96 | 31.6 | 47.56 | 9
46.02.060 | Tubo de PVC rígido branco PxB com virola e anel de borracha, linha esgoto série normal, DN= 75 mm, inclusive conexões | M | 27.08 | 47.41 | 74.49 | 9
46.02.070 | Tubo de PVC rígido branco PxB com virola e anel de borracha, linha esgoto série normal, DN= 100 mm, inclusive conexões | M | 23.96 | 57.93 | 81.89 | 9
46.03 | Tubulacao em PVC rigido branco serie R - A.P e esgoto domiciliar |  |  |  |  | 5
46.03.038 | Tubo de PVC rígido PxB com virola e anel de borracha, linha esgoto série reforçada ´R´, DN= 50 mm, inclusive conexões | M | 21.57 | 31.6 | 53.17 | 9
46.03.040 | Tubo de PVC rígido PxB com virola e anel de borracha, linha esgoto série reforçada ´R´, DN= 75 mm, inclusive conexões | M | 39.15 | 47.41 | 86.56 | 9
46.03.050 | Tubo de PVC rígido PxB com virola e anel de borracha, linha esgoto série reforçada ´R´, DN= 100 mm, inclusive conexões | M | 54 | 57.93 | 111.93 | 9
46.03.060 | Tubo de PVC rígido PxB com virola e anel de borracha, linha esgoto série reforçada ´R´. DN= 150 mm, inclusive conexões | M | 105.32 | 57.93 | 163.25 | 9
46.03.080 | Tubo de PVC rígido, pontas lisas, soldável, linha esgoto série reforçada ´R´, DN= 40 mm, inclusive conexões | M | 18.7 | 26.34 | 45.04 | 9
46.04 | Tubulacao em PVC rigido com junta elastica - aducao e distribuicao de agua |  |  |  |  | 5
46.04.010 | Tubo de PVC rígido tipo PBA classe 15, DN= 50mm, (DE= 60mm), inclusive conexões | M | 27.95 | 18.53 | 46.48 | 9
46.04.020 | Tubo de PVC rígido tipo PBA classe 15, DN= 75mm, (DE= 85mm), inclusive conexões | M | 51.45 | 18.53 | 69.98 | 9
46.04.030 | Tubo de PVC rígido tipo PBA classe 15, DN= 100mm, (DE= 110mm), inclusive conexões | M | 96.26 | 18.53 | 114.79 | 9
46.04.040 | Tubo de PVC rígido DEFoFo, DN= 100mm (DE= 118mm), inclusive conexões | M | 76.74 | 18.53 | 95.27 | 9
46.04.050 | Tubo de PVC rígido DEFoFo, DN= 150mm (DE= 170mm), inclusive conexões | M | 145.89 | 18.53 | 164.42 | 9
46.04.070 | Tubo de PVC rígido DEFoFo, DN= 200mm (DE= 222mm), inclusive conexões | M | 208.25 | 37.05 | 245.3 | 9
46.04.080 | Tubo de PVC rígido DEFoFo, DN= 250mm (DE= 274mm), inclusive conexões | M | 369.22 | 37.05 | 406.27 | 9
46.04.090 | Tubo de PVC rígido DEFoFo, DN= 300mm (DE= 326mm), inclusive conexões | M | 494.11 | 37.05 | 531.16 | 9
46.05 | Tubulacao em PVC rigido com junta elastica - rede de esgoto |  |  |  |  | 5
46.05.020 | Tubo PVC rígido, tipo Coletor Esgoto, junta elástica, DN= 100 mm, inclusive conexões | M | 30.66 | 18.53 | 49.19 | 9
46.05.040 | Tubo PVC rígido, tipo Coletor Esgoto, junta elástica, DN= 150 mm, inclusive conexões | M | 51.25 | 18.53 | 69.78 | 9
46.05.050 | Tubo PVC rígido, tipo Coletor Esgoto, junta elástica, DN= 200 mm, inclusive conexões | M | 95.25 | 37.05 | 132.3 | 9
46.05.060 | Tubo PVC rígido, tipo Coletor Esgoto, junta elástica, DN= 250 mm, inclusive conexões | M | 143.23 | 37.05 | 180.28 | 9
46.05.070 | Tubo PVC rígido, tipo Coletor Esgoto, junta elástica, DN= 300 mm, inclusive conexões | M | 239.91 | 37.05 | 276.96 | 9
46.05.090 | Tubo PVC rígido, tipo Coletor Esgoto, junta elástica, DN= 400 mm, inclusive conexões | M | 428.07 | 37.05 | 465.12 | 9
46.07 | Tubulacao galvanizado |  |  |  |  | 5
46.07.010 | Tubo galvanizado DN= 1/2´, inclusive conexões | M | 38.29 | 52.67 | 90.96 | 9
46.07.020 | Tubo galvanizado DN= 3/4´, inclusive conexões | M | 39.69 | 57.93 | 97.62 | 9
46.07.030 | Tubo galvanizado DN= 1´, inclusive conexões | M | 56.24 | 68.47 | 124.71 | 9
46.07.040 | Tubo galvanizado DN= 1 1/4´, inclusive conexões | M | 71.62 | 73.74 | 145.36 | 9
46.07.050 | Tubo galvanizado DN= 1 1/2´, inclusive conexões | M | 85.04 | 84.27 | 169.31 | 9
46.07.060 | Tubo galvanizado DN= 2´, inclusive conexões | M | 107.62 | 94.8 | 202.42 | 9
46.07.070 | Tubo galvanizado DN= 2 1/2´, inclusive conexões | M | 140.53 | 105.34 | 245.87 | 9
46.07.080 | Tubo galvanizado DN= 3´, inclusive conexões | M | 158.11 | 118.51 | 276.62 | 9
46.07.090 | Tubo galvanizado DN= 4´, inclusive conexões | M | 234.13 | 131.68 | 365.81 | 9
46.07.100 | Tubo galvanizado DN= 6´, inclusive conexões | M | 392.95 | 144.84 | 537.79 | 9
46.08 | Tubulacao em aco carbono galvanizado classe schedule |  |  |  |  | 5
46.08.006 | Tubo galvanizado sem costura schedule 40, DN= 1/2´, inclusive conexões | M | 60.19 | 52.67 | 112.86 | 9
46.08.010 | Tubo galvanizado sem costura schedule 40, DN= 3/4´, inclusive conexões | M | 65.68 | 57.93 | 123.61 | 9
46.08.020 | Tubo galvanizado sem costura schedule 40, DN= 1´, inclusive conexões | M | 81.59 | 68.47 | 150.06 | 9
46.08.030 | Tubo galvanizado sem costura schedule 40, DN= 1 1/4´, inclusive conexões | M | 119.71 | 73.74 | 193.45 | 9
46.08.040 | Tubo galvanizado sem costura schedule 40, DN= 1 1/2´, inclusive conexões | M | 123.05 | 84.27 | 207.32 | 9
46.08.050 | Tubo galvanizado sem costura schedule 40, DN= 2´, inclusive conexões | M | 144.95 | 94.8 | 239.75 | 9
46.08.070 | Tubo galvanizado sem costura schedule 40, DN= 2 1/2´, inclusive conexões | M | 226.82 | 105.34 | 332.16 | 9
46.08.080 | Tubo galvanizado sem costura schedule 40, DN= 3´, inclusive conexões | M | 267.73 | 118.51 | 386.24 | 9
46.08.100 | Tubo galvanizado sem costura schedule 40, DN= 4´, inclusive conexões | M | 364.68 | 131.68 | 496.36 | 9
46.08.110 | Tubo galvanizado sem costura schedule 40, DN= 6´, inclusive conexões | M | 661.22 | 144.84 | 806.06 | 9
46.09 | Conexoes e acessorios em ferro fundido, predial e tradicional, esgoto e pluvial |  |  |  |  | 5
46.09.050 | Joelho 45° em ferro fundido, linha predial tradicional, DN= 50 mm | UN | 82.83 | 15.8 | 98.63 | 9
46.09.060 | Joelho 45° em ferro fundido, linha predial tradicional, DN= 75 mm | UN | 115.16 | 15.8 | 130.96 | 9
46.09.070 | Joelho 45° em ferro fundido, linha predial tradicional, DN= 100 mm | UN | 127.59 | 21.07 | 148.66 | 9
46.09.080 | Joelho 45° em ferro fundido, linha predial tradicional, DN= 150 mm | UN | 229.14 | 21.07 | 250.21 | 9
46.09.100 | Joelho 87° 30´ em ferro fundido, linha predial tradicional, DN= 50 mm | UN | 114.32 | 15.8 | 130.12 | 9
46.09.110 | Joelho 87° 30´ em ferro fundido, linha predial tradicional, DN= 75 mm | UN | 166.61 | 15.8 | 182.41 | 9
46.09.120 | Joelho 87° 30´ em ferro fundido, linha predial tradicional, DN= 100 mm | UN | 203.33 | 21.07 | 224.4 | 9
46.09.130 | Joelho 87° 30´ em ferro fundido, linha predial tradicional, DN= 150 mm | UN | 344.5 | 21.07 | 365.57 | 9
46.09.150 | Luva bolsa e bolsa em ferro fundido, linha predial tradicional, DN= 50 mm | UN | 72.71 | 15.8 | 88.51 | 9
46.09.160 | Luva bolsa e bolsa em ferro fundido, linha predial tradicional, DN= 75 mm | UN | 78.67 | 15.8 | 94.47 | 9
46.09.170 | Luva bolsa e bolsa em ferro fundido, linha predial tradicional, DN= 100 mm | UN | 103.12 | 21.07 | 124.19 | 9
46.09.180 | Luva bolsa e bolsa em ferro fundido, linha predial tradicional, DN= 150 mm | UN | 143.72 | 21.07 | 164.79 | 9
46.09.200 | Placa cega em ferro fundido, linha predial tradicional, DN= 75 mm | UN | 60.08 | 15.8 | 75.88 | 9
46.09.210 | Placa cega em ferro fundido, linha predial tradicional, DN= 100 mm | UN | 77.85 | 21.07 | 98.92 | 9
46.09.230 | Junção 45° em ferro fundido, linha predial tradicional, DN= 50 x 50 mm | UN | 132.82 | 15.8 | 148.62 | 9
46.09.240 | Junção 45° em ferro fundido, linha predial tradicional, DN= 75 x 50 mm | UN | 141.33 | 21.07 | 162.4 | 9
46.09.250 | Junção 45° em ferro fundido, linha predial tradicional, DN= 75 x 75 mm | UN | 178.58 | 21.07 | 199.65 | 9
46.09.260 | Junção 45° em ferro fundido, linha predial tradicional, DN= 100 x 50 mm | UN | 181.72 | 21.07 | 202.79 | 9
46.09.270 | Junção 45° em ferro fundido, linha predial tradicional, DN= 100 x 75 mm | UN | 219.08 | 21.07 | 240.15 | 9
46.09.280 | Junção 45° em ferro fundido, linha predial tradicional, DN= 100 x 100 mm | UN | 237.48 | 21.07 | 258.55 | 9
46.09.290 | Junção 45° em ferro fundido, linha predial tradicional, DN= 150 x 100 mm | UN | 344.07 | 26.34 | 370.41 | 9
46.09.300 | Junção dupla 45° em ferro fundido, linha predial tradicional, DN= 100 mm | UN | 283.04 | 21.07 | 304.11 | 9
46.09.320 | Te sanitário 87° 30´ em ferro fundido, linha predial tradicional, DN= 50 x 50 mm | UN | 126.74 | 15.8 | 142.54 | 9
46.09.330 | Te sanitário 87° 30´ em ferro fundido, linha predial tradicional, DN= 75 x 50 mm | UN | 154.29 | 21.07 | 175.36 | 9
46.09.340 | Te sanitário 87° 30´ em ferro fundido, linha predial tradicional, DN= 75 x 75 mm | UN | 187.52 | 21.07 | 208.59 | 9
46.09.350 | Te sanitário 87° 30´ em ferro fundido, linha predial tradicional, DN= 100 x 50 mm | UN | 193.31 | 21.07 | 214.38 | 9
46.09.360 | Te sanitário 87° 30´ em ferro fundido, linha predial tradicional, DN= 100 x 75 mm | UN | 197.33 | 21.07 | 218.4 | 9
46.09.370 | Te sanitário 87° 30´ em ferro fundido, linha predial tradicional, DN= 100 x 100 mm | UN | 250.29 | 21.07 | 271.36 | 9
46.09.400 | Bucha de redução em ferro fundido, linha predial tradicional, DN= 75 x 50 mm | UN | 48.49 | 21.07 | 69.56 | 9
46.09.410 | Bucha de redução em ferro fundido, linha predial tradicional, DN= 100 x 75 mm | UN | 56.95 | 21.07 | 78.02 | 9
46.09.420 | Bucha de redução em ferro fundido, linha predial tradicional, DN= 150 x 100 mm | UN | 138.02 | 26.34 | 164.36 | 9
46.10 | Tubulacao em cobre para agua quente, gas e vapor |  |  |  |  | 5
46.10.010 | Tubo de cobre classe A, DN= 15mm (1/2´), inclusive conexões | M | 71.95 | 17.38 | 89.33 | 9
46.10.020 | Tubo de cobre classe A, DN= 22mm (3/4´), inclusive conexões | M | 112.01 | 18.96 | 130.97 | 9
46.10.030 | Tubo de cobre classe A, DN= 28mm (1´), inclusive conexões | M | 137.14 | 23.7 | 160.84 | 9
46.10.040 | Tubo de cobre classe A, DN= 35mm (1 1/4´), inclusive conexões | M | 219.62 | 26.86 | 246.48 | 9
46.10.050 | Tubo de cobre classe A, DN= 42mm (1 1/2´), inclusive conexões | M | 260.22 | 26.86 | 287.08 | 9
46.10.060 | Tubo de cobre classe A, DN= 54mm (2´), inclusive conexões | M | 348.18 | 36.35 | 384.53 | 9
46.10.070 | Tubo de cobre classe A, DN= 66mm (2 1/2´), inclusive conexões | M | 468.08 | 42.66 | 510.74 | 9
46.10.080 | Tubo de cobre classe A, DN= 79mm (3´), inclusive conexões | M | 613.26 | 45.82 | 659.08 | 9
46.10.090 | Tubo de cobre classe A, DN= 104mm (4´), inclusive conexões | M | 779.8 | 52.15 | 831.95 | 9
46.10.200 | Tubo de cobre classe E, DN= 22mm (3/4´), inclusive conexões | M | 79.71 | 18.96 | 98.67 | 9
46.10.210 | Tubo de cobre classe E, DN= 28mm (1´), inclusive conexões | M | 91.81 | 23.7 | 115.51 | 9
46.10.220 | Tubo de cobre classe E, DN= 35mm (1 1/4´), inclusive conexões | M | 172.65 | 26.86 | 199.51 | 9
46.10.230 | Tubo de cobre classe E, DN= 42mm (1 1/2´), inclusive conexões | M | 227.14 | 26.86 | 254 | 9
46.10.240 | Tubo de cobre classe E, DN= 54mm (2´), inclusive conexões | M | 264.05 | 36.35 | 300.4 | 9
46.10.250 | Tubo de cobre classe E, DN= 66mm (2 1/2´), inclusive conexões | M | 362.99 | 42.66 | 405.65 | 9
46.12 | Tubulacao em concreto para rede de aguas pluviais |  |  |  |  | 5
46.12.010 | Tubo de concreto (PS-1), DN= 300mm | M | 69.98 | 34.85 | 104.83 | 9
46.12.020 | Tubo de concreto (PS-1), DN= 400mm | M | 87.24 | 40.44 | 127.68 | 9
46.12.050 | Tubo de concreto (PS-2), DN= 300mm | M | 69.06 | 34.85 | 103.91 | 9
46.12.060 | Tubo de concreto (PS-2), DN= 400mm | M | 86.75 | 40.44 | 127.19 | 9
46.12.070 | Tubo de concreto (PS-2), DN= 500mm | M | 120.45 | 49.94 | 170.39 | 9
46.12.080 | Tubo de concreto (PA-1), DN= 600mm | M | 236.16 | 56.83 | 292.99 | 9
46.12.100 | Tubo de concreto (PA-1), DN= 800mm | M | 379.12 | 73.24 | 452.36 | 9
46.12.120 | Tubo de concreto (PA-1), DN= 1000mm | M | 528.3 | 92.25 | 620.55 | 9
46.12.140 | Tubo de concreto (PA-1), DN= 1200mm | M | 770.92 | 137.9 | 908.82 | 9
46.12.150 | Tubo de concreto (PA-2), DN= 600mm | M | 197.5 | 56.83 | 254.33 | 9
46.12.160 | Tubo de concreto (PA-2), DN= 800mm | M | 403.27 | 73.24 | 476.51 | 9
46.12.170 | Tubo de concreto (PA-2), DN= 1000mm | M | 564.21 | 92.25 | 656.46 | 9
46.12.180 | Tubo de concreto (PA-3), DN= 600mm | M | 292.57 | 56.83 | 349.4 | 9
46.12.190 | Tubo de concreto (PA-3), DN= 800mm | M | 493.45 | 73.24 | 566.69 | 9
46.12.200 | Tubo de concreto (PA-3), DN= 1000mm | M | 720.27 | 92.25 | 812.52 | 9
46.12.210 | Meio tubo de concreto, DN= 300mm | M | 34.6 | 33.76 | 68.36 | 9
46.12.220 | Meio tubo de concreto, DN= 400mm | M | 45.81 | 43.01 | 88.82 | 9
46.12.240 | Meio tubo de concreto, DN= 600mm | M | 82.25 | 72.69 | 154.94 | 9
46.12.250 | Tubo de concreto (PA-2), DN= 1500mm | M | 1231.5 | 206.85 | 1438.35 | 9
46.12.260 | Tubo de concreto (PA-1), DN= 400mm | M | 130.52 | 40.44 | 170.96 | 9
46.12.270 | Tubo de concreto (PA-2), DN= 400mm | M | 119.12 | 40.44 | 159.56 | 9
46.12.280 | Tubo de concreto (PA-3), DN= 400mm | M | 156.2 | 40.44 | 196.64 | 9
46.12.290 | Tubo de concreto (PA-2), DN= 700mm | M | 257.54 | 63.73 | 321.27 | 9
46.12.300 | Tubo de concreto (PA-2), DN= 500mm | M | 154.41 | 49.94 | 204.35 | 9
46.12.310 | Tubo de concreto (PA-2), DN= 900mm | M | 469.77 | 82.74 | 552.51 | 9
46.12.320 | Tubo de concreto (PA-1), DN= 300mm | M | 108.73 | 34.85 | 143.58 | 9
46.12.330 | Tubo de concreto (PA-2), DN= 300mm | M | 101.28 | 34.85 | 136.13 | 9
46.12.340 | Meio tubo de concreto, DN= 200mm | M | 24.19 | 12.29 | 36.48 | 9
46.13 | Tubulacao em PEAD corrugado perfurado para rede drenagem |  |  |  |  | 5
46.13.006 | Tubo em polietileno de alta densidade corrugado perfurado, DN= 2 1/2´, inclusive conexões | M | 7.2 | 1.76 | 8.96 | 9
46.13.010 | Tubo em polietileno de alta densidade corrugado perfurado, DN= 3´, inclusive conexões | M | 7.97 | 1.76 | 9.73 | 9
46.13.020 | Tubo em polietileno de alta densidade corrugado perfurado, DN= 4´, inclusive conexões | M | 10.76 | 1.76 | 12.52 | 9
46.13.026 | Tubo em polietileno de alta densidade corrugado perfurado, DN= 6´, inclusive conexões | M | 23.38 | 1.76 | 25.14 | 9
46.13.030 | Tubo em polietileno de alta densidade corrugado perfurado, DN= 8´, inclusive conexões | M | 31.68 | 1.76 | 33.44 | 9
46.13.100 | Tubo em polietileno de alta densidade corrugado, DN/DI= 250 mm | M | 79.88 | 2.63 | 82.51 | 9
46.13.101 | Tubo em polietileno de alta densidade corrugado, DN/DI= 300 mm | M | 105.17 | 2.63 | 107.8 | 9
46.13.102 | Tubo em polietileno de alta densidade corrugado, DN/DI= 400 mm | M | 156.28 | 2.63 | 158.91 | 9
46.13.103 | Tubo em polietileno de alta densidade corrugado, DN/DI= 500 mm | M | 247.97 | 2.63 | 250.6 | 9
46.13.104 | Tubo em polietileno de alta densidade corrugado, DN/DI= 600 mm | M | 380.62 | 2.63 | 383.25 | 9
46.13.105 | Tubo em polietileno de alta densidade corrugado, DN/DI= 800 mm | M | 542.91 | 2.63 | 545.54 | 9
46.13.106 | Tubo em polietileno de alta densidade corrugado, DN/DI= 1000 mm | M | 903.17 | 2.63 | 905.8 | 9
46.13.107 | Tubo em polietileno de alta densidade corrugado, DN/DI= 1200 mm | M | 1221.49 | 2.63 | 1224.12 | 9
46.14 | Tubulacao em ferro ductil para redes de saneamento |  |  |  |  | 5
46.14.020 | Tubo de ferro fundido classe K-7 com junta elástica, DN= 150mm, inclusive conexões | M | 534.08 | 37.05 | 571.13 | 9
46.14.030 | Tubo de ferro fundido classe K-7 com junta elástica, DN= 200mm, inclusive conexões | M | 606.72 | 37.05 | 643.77 | 9
46.14.040 | Tubo de ferro fundido classe K-7 com junta elástica, DN= 250mm, inclusive conexões | M | 773.6 | 37.05 | 810.65 | 9
46.14.050 | Tubo de ferro fundido classe K-7 com junta elástica, DN= 350mm, inclusive conexões | M | 1148.65 | 37.05 | 1185.7 | 9
46.14.060 | Tubo de ferro fundido classe K-7 com junta elástica, DN= 300mm, inclusive conexões | M | 929.14 | 37.05 | 966.19 | 9
46.14.490 | Tubo de ferro fundido classe k-9 com junta elástica, DN= 80mm, inclusive conexões | M | 507.92 | 37.05 | 544.97 | 9
46.14.510 | Tubo de ferro fundido classe K-9 com junta elástica, DN= 100mm, inclusive conexões | M | 520.51 | 37.05 | 557.56 | 9
46.14.520 | Tubo de ferro fundido classe K-9 com junta elástica, DN= 150mm, inclusive conexões | M | 587.48 | 37.05 | 624.53 | 9
46.14.530 | Tubo de ferro fundido classe K-9 com junta elástica, DN= 200mm, inclusive conexões | M | 721.99 | 37.05 | 759.04 | 9
46.14.540 | Tubo de ferro fundido classe k-9 com junta elástica, DN= 250mm, inclusive conexões | M | 878.91 | 37.05 | 915.96 | 9
46.14.550 | Tubo de ferro fundido classe K-9 com junta elástica, DN= 300mm, inclusive conexões | M | 1053.67 | 37.05 | 1090.72 | 9
46.14.560 | Tubo de ferro fundido classe k-9 com junta elástica, DN= 350mm, inclusive conexões | M | 1359.67 | 37.05 | 1396.72 | 9
46.15 | Tubulacao em PEAD - recalque de tratamento de esgoto |  |  |  |  | 5
46.15.111 | Tubo em polietileno de alta densidade DE=160 mm - PN-10, inclusive conexões | M | 135.67 | 22.23 | 157.9 | 9
46.15.112 | Tubo em polietileno de alta densidade DE=200 mm - PN-10, inclusive conexões | M | 189.31 | 29.64 | 218.95 | 9
46.15.113 | Tubo em polietileno de alta densidade DE=225 mm - PN-10, inclusive conexões | M | 236.88 | 29.64 | 266.52 | 9
46.18 | Tubulacao flangeada em ferro ductil para redes de saneamento |  |  |  |  | 5
46.18.010 | Tubo em ferro fundido com ponta e ponta TCLA - DN= 80mm, sem juntas e conexões | M | 643.38 | 42.31 | 685.69 | 9
46.18.020 | Tubo em ferro fundido com ponta e ponta TCLA - DN= 100mm, sem juntas e conexões | M | 610.64 | 42.31 | 652.95 | 9
46.18.030 | Tubo em ferro fundido com ponta e ponta TCLA - DN= 150mm, sem juntas e conexões | M | 635.45 | 42.31 | 677.76 | 9
46.18.040 | Tubo em ferro fundido com ponta e ponta TCLA - DN= 200mm, sem juntas e conexões | M | 759.31 | 42.31 | 801.62 | 9
46.18.050 | Tubo em ferro fundido com ponta e ponta TCLA - DN= 250mm, sem juntas e conexões | M | 997.61 | 45.48 | 1043.09 | 9
46.18.060 | Tubo em ferro fundido com ponta e ponta TCLA - DN= 300mm, sem juntas e conexões | M | 1143.66 | 45.48 | 1189.14 | 9
46.18.089 | Flange avulso em ferro fundido, classe PN-10, DN= 50mm | UN | 129.37 | 23.18 | 152.55 | 9
46.18.090 | Flange avulso em ferro fundido, classe PN-10, DN= 80mm | UN | 168.3 | 23.18 | 191.48 | 9
46.18.100 | Flange avulso em ferro fundido, classe PN-10, DN= 100mm | UN | 200.12 | 25.29 | 225.41 | 9
46.18.110 | Flange avulso em ferro fundido, classe PN-10, DN= 150mm | UN | 294 | 27.38 | 321.38 | 9
46.18.120 | Flange avulso em ferro fundido, classe PN-10, DN= 200mm | UN | 371.76 | 29.49 | 401.25 | 9
46.18.130 | Flange avulso em ferro fundido, classe PN-10, DN= 250mm | UN | 527.56 | 31.6 | 559.16 | 9
46.18.140 | Flange avulso em ferro fundido, classe PN-10, DN= 300mm | UN | 698.35 | 33.71 | 732.06 | 9
46.18.168 | Curva de 90° em ferro fundido com flanges, classe PN-10, DN= 50mm | UN | 301.38 | 29.49 | 330.87 | 9
46.18.170 | Curva de 90° em ferro fundido, com flanges, classe PN-10, DN= 80mm | UN | 288.24 | 23.18 | 311.42 | 9
46.18.180 | Curva de 90° em ferro fundido, com flanges, classe PN-10, DN= 100mm | UN | 367.54 | 29.49 | 397.03 | 9
46.18.190 | Curva de 90° em ferro fundido, com flanges, classe PN-10, DN= 150mm | UN | 680.69 | 33.71 | 714.4 | 9
46.18.410 | Te em ferro fundido, com flanges, classe PN-10, DN= 80mm, com derivação de 80mm | UN | 517.64 | 25.29 | 542.93 | 9
46.18.420 | Te em ferro fundido, com flanges, classe PN-10, DN= 100mm, com derivações de 80 até 100mm | UN | 586.92 | 29.49 | 616.41 | 9
46.18.430 | Te em ferro fundido, com flanges, classe PN-10, DN= 150mm, com derivações de 80 até 150mm | UN | 1000.35 | 33.71 | 1034.06 | 9
46.18.560 | Junta Gibault em ferro fundido, DN= 80mm, completa | UN | 364.31 | 23.18 | 387.49 | 9
46.18.570 | Junta Gibault em ferro fundido, DN= 100 mm, completa | UN | 500.92 | 25.29 | 526.21 | 9
46.19 | Tubulacao flangeada em ferro ductil para redes de saneamento. |  |  |  |  | 5
46.19.500 | Redução excêntrica em ferro fundido, com flanges, classe PN-10, DN= 100mm x 80mm | UN | 411.53 | 29.49 | 441.02 | 9
46.19.510 | Redução excêntrica em ferro fundido, com flanges, classe PN-10, DN= 150mm x 80/100mm | UN | 571.24 | 33.71 | 604.95 | 9
46.19.520 | Redução excêntrica em ferro fundido, com flanges, classe PN-10, DN= 200mm x 100/150mm | UN | 892.67 | 37.92 | 930.59 | 9
46.19.530 | Redução excêntrica em ferro fundido, com flanges, classe PN-10, DN= 250mm x 150/200mm | UN | 1409.3 | 42.13 | 1451.43 | 9
46.19.590 | Redução concêntrica em ferro fundido, com flanges, classe PN-10, DN= 80 x 50mm | UN | 323.94 | 29.49 | 353.43 | 9
46.19.600 | Redução concêntrica em ferro fundido, com flanges, classe PN-10, DN= 100mm x 80mm | UN | 386.37 | 29.49 | 415.86 | 9
46.19.610 | Redução concêntrica em ferro fundido, com flanges, classe PN-10, DN= 150mm x 80/100mm | UN | 698.97 | 33.71 | 732.68 | 9
46.19.620 | Redução concêntrica em ferro fundido, com flanges, classe PN-10, DN= 200mm x 100/150mm | UN | 810.75 | 37.92 | 848.67 | 9
46.19.630 | Redução concêntrica em ferro fundido, com flanges, classe PN-10, DN= 250mm x 150/200mm | UN | 1285.65 | 42.13 | 1327.78 | 9
46.20 | Reparos, conservacoes e complementos - GRUPO 46 |  |  |  |  | 5
46.20.010 | Assentamento de tubo de concreto com diâmetro até 600 mm | M | 1.83 | 72.69 | 74.52 | 9
46.20.020 | Assentamento de tubo de concreto com diâmetro de 700 até 1500 mm | M | 69.4 | 42.3 | 111.7 | 9
46.21 | Tubulacao em aco preto schedule |  |  |  |  | 5
46.21.012 | Tubo de aço carbono preto sem costura Schedule 40, DN= 1´ - inclusive conexões | M | 74.26 | 73.74 | 148 | 9
46.21.036 | Tubo de aço carbono preto sem costura Schedule 40, DN= 1 1/4´ - inclusive conexões | M | 98.19 | 84.27 | 182.46 | 9
46.21.040 | Tubo de aço carbono preto sem costura Schedule 40, DN= 1 1/2´ - inclusive conexões | M | 103.79 | 84.27 | 188.06 | 9
46.21.046 | Tubo de aço carbono preto sem costura Schedule 40, DN= 2´ - inclusive conexões | M | 129.98 | 94.8 | 224.78 | 9
46.21.056 | Tubo de aço carbono preto sem costura Schedule 40, DN= 2 1/2´ - inclusive conexões | M | 202.05 | 105.34 | 307.39 | 9
46.21.060 | Tubo de aço carbono preto sem costura Schedule 40, DN= 3´ - inclusive conexões | M | 230.68 | 118.51 | 349.19 | 9
46.21.066 | Tubo de aço carbono preto sem costura Schedule 40, DN= 3 1/2´ - inclusive conexões | M | 275.21 | 126.41 | 401.62 | 9
46.21.080 | Tubo de aço carbono preto sem costura Schedule 40, DN= 4´ - inclusive conexões | M | 318.75 | 131.68 | 450.43 | 9
46.21.090 | Tubo de aço carbono preto sem costura Schedule 40, DN= 5´ - inclusive conexões | M | 438.71 | 139.58 | 578.29 | 9
46.21.100 | Tubo de aço carbono preto sem costura Schedule 40, DN= 6´ - inclusive conexões | M | 562.85 | 144.84 | 707.69 | 9
46.21.110 | Tubo de aço carbono preto sem costura Schedule 40, DN= 8´ - inclusive conexões | M | 828.05 | 158.01 | 986.06 | 9
46.21.140 | Tubo de aço carbono preto com costura Schedule 40, DN= 10´ - inclusive conexões | M | 723.08 | 173.81 | 896.89 | 9
46.21.150 | Tubo de aço carbono preto com costura Schedule 40, DN= 12´ - inclusive conexões | M | 883.65 | 184.35 | 1068 | 9
46.23 | Tubulacao em concreto para rede de esgoto sanitario |  |  |  |  | 5
46.23.110 | Tubo de concreto classe EA-3, DN= 400 mm | M | 183 | 17.14 | 200.14 | 9
46.23.120 | Tubo de concreto classe EA-3, DN= 500 mm | M | 253.74 | 25.72 | 279.46 | 9
46.23.130 | Tubo de concreto classe EA-3, DN= 600 mm | M | 314.8 | 30 | 344.8 | 9
46.23.140 | Tubo de concreto classe EA-3, DN= 700 mm | M | 428.5 | 34.29 | 462.79 | 9
46.23.150 | Tubo de concreto classe EA-3, DN= 800 mm | M | 506.04 | 42.86 | 548.9 | 9
46.23.160 | Tubo de concreto classe EA-3, DN= 900 mm | M | 775.53 | 51.43 | 826.96 | 9
46.23.170 | Tubo de concreto classe EA-3, DN= 1000 mm | M | 792.44 | 64.29 | 856.73 | 9
46.23.180 | Tubo de concreto classe EA-3, DN= 1200 mm | M | 1107.25 | 128.58 | 1235.83 | 9
46.25 | Tubulação em CPVC |  |  |  |  | 5
46.25.050 | Condutor em PVC 88mm, inclusive conexões - AP | M | 68.3 | 43.72 | 112.02 | 9
46.26 | Tubulacao em ferro fundido predial SMU - esgoto e pluvial |  |  |  |  | 5
46.26.010 | Tubo em ferro fundido com ponta e ponta, predial SMU, DN= 50 mm | M | 151.13 | 26.34 | 177.47 | 9
46.26.020 | Tubo em ferro fundido com ponta e ponta, predial SMU, DN= 75 mm | M | 203.55 | 26.34 | 229.89 | 9
46.26.030 | Tubo em ferro fundido com ponta e ponta, predial SMU, DN= 100 mm | M | 258.93 | 37.05 | 295.98 | 9
46.26.040 | Tubo em ferro fundido com ponta e ponta, predial SMU, DN= 150 mm | M | 322.56 | 37.05 | 359.61 | 9
46.26.050 | Tubo em ferro fundido com ponta e ponta, predial SMU, DN= 200 mm | M | 562.25 | 37.05 | 599.3 | 9
46.26.060 | Junta de união em aço inoxidável para tubo em ferro fundido predial SMU, DN= 50 mm | UN | 61.08 | 21.07 | 82.15 | 9
46.26.070 | Junta de união em aço inoxidável para tubo em ferro fundido predial SMU, DN= 75 mm | UN | 70.2 | 21.07 | 91.27 | 9
46.26.080 | Junta de união em aço inoxidável para tubo em ferro fundido predial SMU, DN= 100 mm | UN | 86.58 | 26.34 | 112.92 | 9
46.26.090 | Junta de união em aço inoxidável para tubo em ferro fundido predial SMU, DN= 150 mm | UN | 135.79 | 26.34 | 162.13 | 9
46.26.100 | Junta de união em aço inoxidável para tubo em ferro fundido predial SMU, DN= 200 mm | UN | 179.94 | 26.34 | 206.28 | 9
46.26.110 | Conjunto de ancoragem para tubo em ferro fundido predial SMU, DN= 50 mm | CJ | 883.57 | 21.07 | 904.64 | 9
46.26.120 | Conjunto de ancoragem para tubo em ferro fundido predial SMU, DN= 75 mm | CJ | 941.86 | 21.07 | 962.93 | 9
46.26.130 | Conjunto de ancoragem para tubo em ferro fundido predial SMU, DN= 100 mm | CJ | 988.76 | 26.34 | 1015.1 | 9
46.26.136 | Conjunto de ancoragem para tubo em ferro fundido predial SMU, DN= 125 mm | CJ | 1015.36 | 26.34 | 1041.7 | 9
46.26.140 | Conjunto de ancoragem para tubo em ferro fundido predial SMU, DN= 150 mm | CJ | 1230.7 | 26.34 | 1257.04 | 9
46.26.150 | Conjunto de ancoragem para tubo em ferro fundido predial SMU, DN= 200 mm | CJ | 1756.4 | 26.34 | 1782.74 | 9
46.26.200 | Tubo em ferro fundido com ponta e ponta, predial SMU, DN= 125 mm | M | 321.73 | 37.05 | 358.78 | 9
46.26.210 | Tubo em ferro fundido com ponta e ponta, predial SMU, DN= 250 mm | M | 910.64 | 37.05 | 947.69 | 9
46.26.400 | Joelho 45° em ferro fundido, predial SMU, DN= 50 mm | UN | 118.07 | 21.07 | 139.14 | 9
46.26.410 | Joelho 45° em ferro fundido, predial SMU, DN= 75 mm | UN | 155.28 | 21.07 | 176.35 | 9
46.26.420 | Joelho 45° em ferro fundido, predial SMU, DN= 100 mm | UN | 169.39 | 26.34 | 195.73 | 9
46.26.426 | Joelho 45° em ferro fundido, predial SMU, DN= 125 mm | UN | 286.05 | 26.34 | 312.39 | 9
46.26.430 | Joelho 45° em ferro fundido, predial SMU, DN= 150 mm | UN | 290.25 | 26.34 | 316.59 | 9
46.26.440 | Joelho 45° em ferro fundido, predial SMU, DN= 200 mm | UN | 659.42 | 26.34 | 685.76 | 9
46.26.460 | Joelho 88° em ferro fundido, predial SMU, DN= 50 mm | UN | 182.06 | 21.07 | 203.13 | 9
46.26.470 | Joelho 88° em ferro fundido, predial SMU, DN= 75 mm | UN | 191.92 | 21.07 | 212.99 | 9
46.26.480 | Joelho 88° em ferro fundido, predial SMU, DN= 100 mm | UN | 192.27 | 26.34 | 218.61 | 9
46.26.490 | Joelho 88° em ferro fundido, predial SMU, DN= 150 mm | UN | 254.87 | 26.34 | 281.21 | 9
46.26.500 | Joelho 88° em ferro fundido, predial SMU, DN= 200 mm | UN | 356.35 | 26.34 | 382.69 | 9
46.26.510 | Junção 45° em ferro fundido, predial SMU, DN= 50 x 50 mm | UN | 145.39 | 21.07 | 166.46 | 9
46.26.516 | Junção 45° em ferro fundido, predial SMU, DN= 75 x 50 mm | UN | 221.26 | 21.07 | 242.33 | 9
46.26.520 | Junção 45° em ferro fundido, predial SMU, DN= 75 x 75 mm | UN | 246.91 | 21.07 | 267.98 | 9
46.26.540 | Junção 45° em ferro fundido, predial SMU, DN= 100 x 75 mm | UN | 292.02 | 26.34 | 318.36 | 9
46.26.550 | Junção 45° em ferro fundido, predial SMU, DN= 100 x 100 mm | UN | 341.23 | 26.34 | 367.57 | 9
46.26.560 | Junção 45° em ferro fundido, predial SMU, DN= 150 x 150 mm | UN | 941.48 | 26.34 | 967.82 | 9
46.26.580 | Junta de união em aço inoxidável para tubo em ferro fundido predial SMU, DN= 125 mm | UN | 110.07 | 26.34 | 136.41 | 9
46.26.590 | Junta de união em aço inoxidável para tubo em ferro fundido predial SMU, DN= 250 mm | UN | 548.72 | 26.34 | 575.06 | 9
46.26.600 | Redução excêntrica em ferro fundido, predial SMU, DN= 75 x 50 mm | UN | 142.01 | 21.07 | 163.08 | 9
46.26.610 | Redução excêntrica em ferro fundido, predial SMU, DN= 100 x 75 mm | UN | 206.42 | 26.34 | 232.76 | 9
46.26.612 | Redução excêntrica em ferro fundido, predial SMU, DN= 125 x 75 mm | UN | 234.12 | 26.34 | 260.46 | 9
46.26.614 | Redução excêntrica em ferro fundido, predial SMU, DN= 125 x 100 mm | UN | 242.53 | 26.34 | 268.87 | 9
46.26.616 | Redução excêntrica em ferro fundido, predial SMU, DN= 150 x 75 mm | UN | 501.73 | 26.34 | 528.07 | 9
46.26.632 | Redução excêntrica em ferro fundido, predial SMU, DN= 150 x 100 mm | UN | 505.6 | 26.34 | 531.94 | 9
46.26.634 | Redução excêntrica em ferro fundido, predial SMU, DN= 150 x 125 mm | UN | 503.45 | 26.34 | 529.79 | 9
46.26.636 | Redução excêntrica em ferro fundido, predial SMU, DN= 200 x 125 mm | UN | 549.3 | 26.34 | 575.64 | 9
46.26.640 | Redução excêntrica em ferro fundido, predial SMU, DN= 200 x 150 mm | UN | 589.66 | 26.34 | 616 | 9
46.26.690 | Redução excêntrica em ferro fundido, predial SMU, DN= 250 x 200 mm | UN | 1247.12 | 26.34 | 1273.46 | 9
46.26.700 | Te de visita em ferro fundido, predial SMU, DN= 75 mm | UN | 523.53 | 21.07 | 544.6 | 9
46.26.710 | Te de visita em ferro fundido, predial SMU, DN= 100 mm | UN | 908.71 | 26.34 | 935.05 | 9
46.26.720 | Te de visita em ferro fundido, predial SMU, DN= 125 mm | UN | 1208.15 | 26.34 | 1234.49 | 9
46.26.730 | Te de visita em ferro fundido, predial SMU, DN= 150 mm | UN | 1434.75 | 26.34 | 1461.09 | 9
46.26.740 | Te de visita em ferro fundido, predial SMU, DN= 200 mm | UN | 3038.43 | 26.34 | 3064.77 | 9
46.26.800 | Abraçadeira dentada para travamento em aço inoxidável, com parafuso de aço zincado, para tubo em ferro fundido predial SMU, DN= 50 mm | UN | 201.46 | 21.07 | 222.53 | 9
46.26.810 | Abraçadeira dentada para travamento em aço inoxidável, com parafuso de aço zincado, para tubo em ferro fundido predial SMU, DN= 75 mm | UN | 263.93 | 21.07 | 285 | 9
46.26.820 | Abraçadeira dentada para travamento em aço inoxidável, com parafuso de aço zincado, para tubo em ferro fundido predial SMU, DN= 100 mm | UN | 600.99 | 26.34 | 627.33 | 9
46.26.825 | Abraçadeira dentada para travamento em aço inoxidável, com parafuso de aço zincado, para tubo em ferro fundido predial SMU, DN= 125 mm | UN | 582.39 | 26.34 | 608.73 | 9
46.26.830 | Abraçadeira dentada para travamento em aço inoxidável, com parafuso de aço zincado, para tubo em ferro fundido predial SMU, DN= 150 mm | UN | 777.48 | 26.34 | 803.82 | 9
46.26.840 | Tampão simples em ferro fundido, predial SMU, DN= 150 mm | UN | 251.38 | 26.34 | 277.72 | 9
46.26.843 | Tampão simples em ferro fundido, predial SMU, DN= 200 mm | UN | 531.64 | 26.34 | 557.98 | 9
46.26.900 | Junção 45° em ferro fundido, predial SMU, DN= 125 x 100 mm | UN | 534.15 | 26.34 | 560.49 | 9
46.26.910 | Junção 45° em ferro fundido, predial SMU, DN= 150 x 100 mm | UN | 750.38 | 26.34 | 776.72 | 9
46.26.920 | Junção 45° em ferro fundido, predial SMU, DN= 200 x 100 mm | UN | 1145.76 | 26.34 | 1172.1 | 9
46.26.930 | Junção 45° em ferro fundido, predial SMU, DN= 200 x 200 mm | UN | 3124.22 | 26.34 | 3150.56 | 9
46.27 | Tubulacao em cobre, para sistema de ar condicionado |  |  |  |  | 5
46.27.050 | Tubo de cobre flexível, espessura 1/32" - diâmetro 3/16", inclusive conexões | M | 8.53 | 8.69 | 17.22 | 9
46.27.060 | Tubo de cobre flexível, espessura 1/32" - diâmetro 1/4", inclusive conexões | M | 12.44 | 8.69 | 21.13 | 9
46.27.070 | Tubo de cobre flexível, espessura 1/32" - diâmetro 5/16", inclusive conexões | M | 15.56 | 8.69 | 24.25 | 9
46.27.080 | Tubo de cobre flexível, espessura 1/32" - diâmetro 3/8", inclusive conexões | M | 19.69 | 13.17 | 32.86 | 9
46.27.090 | Tubo de cobre flexível, espessura 1/32" - diâmetro 1/2", inclusive conexões | M | 25.9 | 13.17 | 39.07 | 9
46.27.100 | Tubo de cobre flexível, espessura 1/32" - diâmetro 5/8", inclusive conexões | M | 33.51 | 13.17 | 46.68 | 9
46.27.110 | Tubo de cobre flexível, espessura 1/32" - diâmetro 3/4", inclusive conexões | M | 40.87 | 13.17 | 54.04 | 9
46.32 | Tubulacao em cobre rigido, para sistema VRF de ar condicionado |  |  |  |  | 5
46.32.001 | Tubo de cobre sem costura, rígido, espessura 1/16" - diâmetro 3/8", inclusive conexões | M | 47.69 | 18.96 | 66.65 | 9
46.32.002 | Tubo de cobre sem costura, rígido, espessura 1/16" - diâmetro 1/2", inclusive conexões | M | 68.65 | 18.96 | 87.61 | 9
46.32.003 | Tubo de cobre sem costura, rígido, espessura 1/16" - diâmetro 5/8", inclusive conexões | M | 80.6 | 18.96 | 99.56 | 9
46.32.004 | Tubo de cobre sem costura, rígido, espessura 1/16" - diâmetro 3/4", inclusive conexões | M | 103.34 | 18.96 | 122.3 | 9
46.32.005 | Tubo de cobre sem costura, rígido, espessura 1/16" - diâmetro 7/8", inclusive conexões | M | 120.36 | 18.96 | 139.32 | 9
46.32.006 | Tubo de cobre sem costura, rígido, espessura 1/16" - diâmetro 1", inclusive conexões | M | 136.9 | 18.96 | 155.86 | 9
46.32.007 | Tubo de cobre sem costura, rígido, espessura 1/16" - diâmetro 1.1/8", inclusive conexões | M | 158.96 | 18.96 | 177.92 | 9
46.32.008 | Tubo de cobre sem costura, rígido, espessura 1/16" - diâmetro 1.1/4", inclusive conexões | M | 178.67 | 18.96 | 197.63 | 9
46.32.009 | Tubo de cobre sem costura, rígido, espessura 1/16" - diâmetro 1.3/8", inclusive conexões | M | 191.69 | 18.96 | 210.65 | 9
46.32.010 | Tubo de cobre sem costura, rígido, espessura 1/16" - diâmetro 1.1/2", inclusive conexões | M | 216.54 | 18.96 | 235.5 | 9
46.32.011 | Tubo de cobre sem costura, rígido, espessura 1/16" - diâmetro 1.5/8", inclusive conexões | M | 246.05 | 18.96 | 265.01 | 9
46.33 | Tubulacao em PP - aguas pluviais / esgoto |  |  |  |  | 5
46.33.001 | Tubo de esgoto em polipropileno de alta resistência - PP, DN= 40mm, preto, com união deslizante e guarnição elastomérica de duplo lábio | M | 29.34 | 18.53 | 47.87 | 9
46.33.002 | Tubo de esgoto em polipropileno de alta resistência - PP, DN= 50mm, preto, com união deslizante e guarnição elastomérica de duplo lábio | M | 37.66 | 18.53 | 56.19 | 9
46.33.003 | Tubo de esgoto em polipropileno de alta resistência - PP, DN= 63mm, preto, com união deslizante e guarnição elastomérica de duplo lábio | M | 42.93 | 18.53 | 61.46 | 9
46.33.004 | Tubo de esgoto em polipropileno de alta resistência - PP, DN= 110mm, preto, com união deslizante e guarnição elastomérica de duplo lábio | M | 102.75 | 27.79 | 130.54 | 9
46.33.020 | Joelho 45° em polipropileno de alta resistência, preto, tipo PB, DN= 40mm | UN | 10.87 | 12.12 | 22.99 | 9
46.33.021 | Joelho 45° em polipropileno de alta resistência - PP, preto, tipo PB, DN= 50mm | UN | 16.21 | 12.12 | 28.33 | 9
46.33.022 | Joelho 45° em polipropileno de alta resistência - PP, preto, tipo PB, DN= 63mm | UN | 17.3 | 18.43 | 35.73 | 9
46.33.023 | Joelho 45° em polipropileno de alta resistência - PP, preto, tipo PB, DN= 110mm | UN | 18.77 | 21.07 | 39.84 | 9
46.33.047 | Joelho 87°30' em polipropileno de alta resistência - PP, preto, tipo PB, DN= 40mm | UN | 11.15 | 12.12 | 23.27 | 9
46.33.048 | Joelho 87°30' em polipropileno de alta resistência - PP, preto, tipo PB, DN= 50mm | UN | 16.48 | 12.12 | 28.6 | 9
46.33.049 | Joelho 87°30' em polipropileno de alta resistência - PP, preto, tipo PB, DN= 63mm | UN | 22.44 | 18.43 | 40.87 | 9
46.33.074 | Joelho 87°30' em polipropileno de alta resistência - PP, preto, tipo PB, DN= 110mm, com base de apoio | UN | 39.07 | 21.07 | 60.14 | 9
46.33.102 | Luva dupla em polipropileno de alta resistência - PP, preto, DN= 40mm | UN | 13.83 | 12.12 | 25.95 | 9
46.33.103 | Luva dupla em polipropileno de alta resistência - PP, preto, DN= 50mm | UN | 17.43 | 12.12 | 29.55 | 9
46.33.104 | Luva dupla em polipropileno de alta resistência - PP, preto, DN= 63mm | UN | 20.63 | 18.43 | 39.06 | 9
46.33.105 | Luva dupla em polipropileno de alta resistência - PP, preto, DN= 110mm | UN | 34.03 | 21.07 | 55.1 | 9
46.33.116 | Luva de Redução em polipropileno de alta resistência - PP, preto, tipo PB, DN= 50x40mm | UN | 12.12 | 12.12 | 24.24 | 9
46.33.117 | Luva de Redução em polipropileno de alta resistência - PP, preto, tipo PB, DN= 63x50mm | UN | 16.05 | 18.43 | 34.48 | 9
46.33.118 | Luva de Redução em polipropileno de alta resistência - PP, preto, tipo PB, DN= 110x63mm | UN | 28.32 | 21.07 | 49.39 | 9
46.33.130 | Tê 87°30' simples em polipropileno de alta resistência - PP, preto, tipo PB, DN= 50x50mm | UN | 33.26 | 12.12 | 45.38 | 9
46.33.131 | Tê 87°30' simples em polipropileno de alta resistência - PP, preto, tipo PB, DN= 63x63mm | UN | 42.37 | 18.43 | 60.8 | 9
46.33.132 | Tê 87°30' simples em polipropileno de alta resistência - PP, preto, tipo PB, DN= 110x110mm | UN | 74.93 | 21.07 | 96 | 9
46.33.137 | Tê 87°30' simples de redução em polipropileno de alta resistência - PP, preto, tipo PB, DN= 110x63mm | UN | 62.97 | 21.07 | 84.04 | 9
46.33.140 | Tê 87°30' de inspeção em polipropileno de alta resistência - PP, preto (PxB), DN 110mm | UN | 160.14 | 18.43 | 178.57 | 9
46.33.149 | Junção 45° simples em polipropileno de alta resistência - PP, preto, tipo PB, DN= 50x50mm | UN | 32.06 | 12.12 | 44.18 | 9
46.33.150 | Junção 45° simples em polipropileno de alta resistência - PP, preto, tipo PB, DN= 63x63mm | UN | 35.45 | 18.43 | 53.88 | 9
46.33.151 | Junção 45° simples em polipropileno de alta resistência - PP, preto, tipo PB, DN= 110x110mm | UN | 69.71 | 21.07 | 90.78 | 9
46.33.159 | Junção 45° simples de redução em polipropileno de alta resistência - PP, preto, tipo PB, DN= 63x50mm | UN | 30.68 | 18.43 | 49.11 | 9
46.33.160 | Junção 45° simples de redução em polipropileno de alta resistência - PP, preto, tipo PB, DN= 110x50mm | UN | 57.31 | 21.07 | 78.38 | 9
46.33.161 | Junção 45° simples de redução em polipropileno de alta resistência - PP, preto, tipo PB, DN= 110x63mm | UN | 50.42 | 21.07 | 71.49 | 9
46.33.170 | Curva 87°30' em polipropileno de alta resistência - PP, preto, tipo PB, DN= 110mm | UN | 65.85 | 21.07 | 86.92 | 9
46.33.186 | Caixa sifonada de piso, em polipropileno de alta resistência PP, preto, DN=125mm, uma saída de 63mm | UN | 93.67 | 18.43 | 112.1 | 9
46.33.197 | Prolongamento para caixa sifonada em prolipropileno de alta resistência PP, preto, DN= 125mm | UN | 67.67 | 21.07 | 88.74 | 9
46.33.201 | Tampa tê de inspeção oval, em polipropileno de alta resistência preto (PxB), DN=110mm | UN | 64.48 | 12.12 | 76.6 | 9
46.33.206 | Tampão em polipropileno de alta resistência PP, preto (PxB), DN=63mm | UN | 8.52 | 12.12 | 20.64 | 9
46.33.207 | Tampão em polipropileno de alta resistência PP, preto (PxB), DN=110mm | UN | 26.47 | 12.12 | 38.59 | 9
46.33.210 | Porta marco para grelha de 12x12 cm, em prolipropileno de alta resistência PP, preto | UN | 41.22 | 18.43 | 59.65 | 9
46.33.211 | Marco de bronze com grelha em aço inoxidável de 12x12cm | CJ | 75.77 | 5.26 | 81.03 | 9
47 | VALVULAS E APARELHOS DE MEDICAO E CONTROLE PARA LIQUIDOS E GASES |  |  |  |  | 2
47.01 | Registro e / ou valvula em latao fundido sem acabamento |  |  |  |  | 5
47.01.010 | Registro de gaveta em latão fundido sem acabamento, DN= 1/2´ | UN | 40.33 | 23.7 | 64.03 | 9
47.01.020 | Registro de gaveta em latão fundido sem acabamento, DN= 3/4´ | UN | 57.61 | 31.6 | 89.21 | 9
47.01.030 | Registro de gaveta em latão fundido sem acabamento, DN= 1´ | UN | 72.39 | 39.5 | 111.89 | 9
47.01.040 | Registro de gaveta em latão fundido sem acabamento, DN= 1 1/4´ | UN | 82.84 | 47.41 | 130.25 | 9
47.01.050 | Registro de gaveta em latão fundido sem acabamento, DN= 1 1/2´ | UN | 107.8 | 52.67 | 160.47 | 9
47.01.060 | Registro de gaveta em latão fundido sem acabamento, DN= 2´ | UN | 139.67 | 65.84 | 205.51 | 9
47.01.070 | Registro de gaveta em latão fundido sem acabamento, DN= 2 1/2´ | UN | 354.03 | 79.01 | 433.04 | 9
47.01.080 | Registro de gaveta em latão fundido sem acabamento, DN= 3´ | UN | 592 | 105.34 | 697.34 | 9
47.01.090 | Registro de gaveta em latão fundido sem acabamento, DN= 4´ | UN | 1000.36 | 158.01 | 1158.37 | 9
47.01.130 | Registro de pressão em latão fundido sem acabamento, DN= 3/4´ | UN | 69.5 | 31.6 | 101.1 | 9
47.01.170 | Válvula de esfera monobloco em latão, passagem plena, acionamento com alavanca, DN= 1/2´ | UN | 32.41 | 23.7 | 56.11 | 9
47.01.180 | Válvula de esfera monobloco em latão, passagem plena, acionamento com alavanca, DN= 3/4´ | UN | 69.94 | 23.7 | 93.64 | 9
47.01.190 | Válvula de esfera monobloco em latão, passagem plena, acionamento com alavanca, DN= 1´ | UN | 71.05 | 23.7 | 94.75 | 9
47.01.191 | Válvula de esfera monobloco em latão, passagem plena, acionamento com alavanca, DN= 1.1/4´ | UN | 94.47 | 26.34 | 120.81 | 9
47.01.210 | Válvula de esfera monobloco em latão, passagem plena, acionamento com alavanca, DN= 2´ | UN | 241.92 | 23.7 | 265.62 | 9
47.01.220 | Válvula de esfera monobloco em latão, passagem plena, acionamento com alavanca, DN= 4´ | UN | 1266.64 | 52.67 | 1319.31 | 9
47.02 | Registro e / ou valvula em latao fundido com acabamento cromado |  |  |  |  | 5
47.02.010 | Registro de gaveta em latão fundido cromado com canopla, DN= 1/2´ - linha especial | UN | 83.57 | 23.7 | 107.27 | 9
47.02.020 | Registro de gaveta em latão fundido cromado com canopla, DN= 3/4´ - linha especial | UN | 81.98 | 23.7 | 105.68 | 9
47.02.030 | Registro de gaveta em latão fundido cromado com canopla, DN= 1´ - linha especial | UN | 110.03 | 23.7 | 133.73 | 9
47.02.040 | Registro de gaveta em latão fundido cromado com canopla, DN= 1 1/4´ - linha especial | UN | 150.04 | 23.7 | 173.74 | 9
47.02.050 | Registro de gaveta em latão fundido cromado com canopla, DN= 1 1/2´ - linha especial | UN | 166.68 | 23.7 | 190.38 | 9
47.02.100 | Registro de pressão em latão fundido cromado com canopla, DN= 1/2´ - linha especial | UN | 90.46 | 23.7 | 114.16 | 9
47.02.110 | Registro de pressão em latão fundido cromado com canopla, DN= 3/4´ - linha especial | UN | 90.9 | 23.7 | 114.6 | 9
47.02.200 | Registro regulador de vazão para chuveiro e ducha em latão cromado com canopla, DN= 1/2´ | UN | 77.76 | 23.7 | 101.46 | 9
47.02.210 | Registro regulador de vazão para torneira, misturador e bidê, em latão cromado com canopla, DN= 1/2´ | UN | 83.04 | 23.7 | 106.74 | 9
47.04 | Valvula de descarga ou para acionamento de metais sanitarios |  |  |  |  | 5
47.04.020 | Válvula de descarga com registro próprio, duplo acionamento limitador de fluxo, DN= 1 1/4´ | UN | 350.32 | 79.01 | 429.33 | 9
47.04.030 | Válvula de descarga com registro próprio, DN= 1 1/4´ | UN | 222.85 | 79.01 | 301.86 | 9
47.04.040 | Válvula de descarga com registro próprio, DN= 1 1/2´ | UN | 297.27 | 79.01 | 376.28 | 9
47.04.050 | Válvula de descarga antivandalismo, DN= 1 1/2´ | UN | 439.16 | 79.01 | 518.17 | 9
47.04.080 | Válvula de descarga externa, tipo alavanca com registro próprio, DN= 1 1/4´ e DN= 1 1/2´ | UN | 1668.08 | 79.01 | 1747.09 | 9
47.04.090 | Válvula de mictório antivandalismo, DN= 3/4´ | UN | 538.91 | 31.6 | 570.51 | 9
47.04.100 | Válvula de mictório padrão, vazão automática, DN= 3/4´ | UN | 426.67 | 31.6 | 458.27 | 9
47.04.110 | Válvula de acionamento hidromecânico para piso | UN | 998.01 | 79.01 | 1077.02 | 9
47.04.120 | Válvula de acionamento hidromecânico para ducha, em latão cromado, DN= 3/4´ | UN | 576.86 | 23.7 | 600.56 | 9
47.04.180 | Válvula de descarga com registro próprio, duplo acionamento limitador de fluxo, DN = 1 1/2´ | UN | 326.99 | 79.01 | 406 | 9
47.05 | Registro e / ou valvula em bronze |  |  |  |  | 5
47.05.010 | Válvula de retenção horizontal em bronze, DN= 3/4´ | UN | 106.98 | 23.7 | 130.68 | 9
47.05.020 | Válvula de retenção horizontal em bronze, DN= 1´ | UN | 136.06 | 23.7 | 159.76 | 9
47.05.030 | Válvula de retenção horizontal em bronze, DN= 1 1/4´ | UN | 188.19 | 23.7 | 211.89 | 9
47.05.040 | Válvula de retenção horizontal em bronze, DN= 1 1/2´ | UN | 224.03 | 23.7 | 247.73 | 9
47.05.050 | Válvula de retenção horizontal em bronze, DN= 2´ | UN | 318.02 | 23.7 | 341.72 | 9
47.05.060 | Válvula de retenção horizontal em bronze, DN= 2 1/2´ | UN | 558.43 | 23.7 | 582.13 | 9
47.05.070 | Válvula de retenção horizontal em bronze, DN= 3´ | UN | 680.68 | 23.7 | 704.38 | 9
47.05.100 | Válvula de retenção vertical em bronze, DN= 1´ | UN | 94.6 | 23.7 | 118.3 | 9
47.05.110 | Válvula de retenção vertical em bronze, DN= 1 1/4´ | UN | 131.74 | 23.7 | 155.44 | 9
47.05.120 | Válvula de retenção vertical em bronze, DN= 1 1/2´ | UN | 165.12 | 23.7 | 188.82 | 9
47.05.130 | Válvula de retenção vertical em bronze, DN= 2´ | UN | 237.47 | 23.7 | 261.17 | 9
47.05.140 | Válvula de retenção vertical em bronze, DN= 2 1/2´ | UN | 382.35 | 23.7 | 406.05 | 9
47.05.150 | Válvula de retenção vertical em bronze, DN= 3´ | UN | 557.29 | 23.7 | 580.99 | 9
47.05.160 | Válvula de retenção vertical em bronze, DN= 4´ | UN | 969.09 | 31.6 | 1000.69 | 9
47.05.170 | Válvula de retenção de pé com crivo em bronze, DN= 1´ | UN | 93.78 | 23.7 | 117.48 | 9
47.05.180 | Válvula de retenção de pé com crivo em bronze, DN= 1 1/4´ | UN | 123.54 | 23.7 | 147.24 | 9
47.05.190 | Válvula de retenção de pé com crivo em bronze, DN= 1 1/2´ | UN | 154.81 | 23.7 | 178.51 | 9
47.05.200 | Válvula de retenção de pé com crivo em bronze, DN= 2´ | UN | 214.33 | 23.7 | 238.03 | 9
47.05.210 | Válvula de retenção de pé com crivo em bronze, DN= 2 1/2´ | UN | 345.9 | 23.7 | 369.6 | 9
47.05.220 | Válvula de gaveta em bronze, com haste não ascendente, classe 125 libras para vapor e classe 200 libras para água, óleo e gás, DN= 6´ | UN | 7291.75 | 39.5 | 7331.25 | 9
47.05.230 | Válvula de gaveta em bronze, com haste não ascendente, classe 125 libras para vapor e classe 200 libras para água, óleo e gás, DN= 2´ | UN | 172.28 | 23.7 | 195.98 | 9
47.05.240 | Válvula globo em bronze, classe 125 libras para vapor e classe 200 libras para água, óleo e gás, DN= 2´ | UN | 547.48 | 23.7 | 571.18 | 9
47.05.260 | Válvula de retenção de pé com crivo em bronze, DN= 3´ | UN | 493.37 | 23.7 | 517.07 | 9
47.05.270 | Válvula de retenção de pé com crivo em bronze, DN= 4´ | UN | 960.8 | 31.6 | 992.4 | 9
47.05.280 | Válvula globo angular de 45° em bronze, DN= 2 1/2´ | UN | 410.74 | 23.7 | 434.44 | 9
47.05.290 | Válvula de gaveta em bronze, haste ascendente, classe 150 libras para vapor saturado e 300 libras para água, óleo e gás, DN= 1/2´ | UN | 148.1 | 13.17 | 161.27 | 9
47.05.296 | Válvula de gaveta em bronze, haste ascendente, classe 150 libras para vapor saturado e 300 libras para água, óleo e gás, DN= 4´ | UN | 5778.99 | 31.6 | 5810.59 | 9
47.05.300 | Válvula de gaveta em bronze, haste não ascendente, classe 150 libras para vapor saturado e 300 libras para água, óleo e gás, DN= 4´ | UN | 1732.33 | 31.6 | 1763.93 | 9
47.05.310 | Válvula de gaveta em bronze, haste não ascendente, classe 150 libras para vapor saturado e 300 libras para água, óleo e gás, DN= 2´ | UN | 397.09 | 23.7 | 420.79 | 9
47.05.340 | Válvula globo em bronze, classe 150 libras para vapor saturado e 300 libras para água, óleo e gás, DN= 3/4´ | UN | 198.19 | 23.7 | 221.89 | 9
47.05.350 | Válvula globo em bronze, classe 150 libras para vapor saturado e 300 libras para água, óleo e gás, DN= 1´ | UN | 279.36 | 23.7 | 303.06 | 9
47.05.360 | Válvula globo em bronze, classe 150 libras para vapor saturado e 300 libras para água, óleo e gás, DN= 1 1/2´ | UN | 560.04 | 23.7 | 583.74 | 9
47.05.370 | Válvula globo em bronze, classe 150 libras para vapor saturado e 300 libras para água, óleo e gás, DN= 2´ | UN | 692.91 | 23.7 | 716.61 | 9
47.05.390 | Válvula globo em bronze, classe 150 libras para vapor saturado e 300 libras para água, óleo e gás, DN= 2 1/2´ | UN | 1211.54 | 23.7 | 1235.24 | 9
47.05.392 | Válvula globo em bronze, classe 150 libras para vapor saturado e 300 libras para água, óleo e gás, DN= 3´ | UN | 1988.68 | 31.6 | 2020.28 | 9
47.05.394 | Válvula globo em bronze, classe 150 libras para vapor saturado e 300 libras para água, óleo e gás, DN= 4´ | UN | 5954.54 | 31.6 | 5986.14 | 9
47.05.398 | Válvula de gaveta em bronze, haste não ascendente, classe 125 libras para vapor e classe 200 libras para água, óleo e gás, DN= 3/4´ | UN | 69.49 | 15.8 | 85.29 | 9
47.05.400 | Válvula de gaveta em bronze, haste não ascendente, classe 125 libras para vapor e classe 200 libras para água, óleo e gás, DN= 1´ | UN | 87.62 | 23.7 | 111.32 | 9
47.05.406 | Válvula de gaveta em bronze, haste não ascendente, classe 125 libras para vapor e classe 200 libras para água, óleo e gás, DN= 1.1/4´ | UN | 105.21 | 21.07 | 126.28 | 9
47.05.410 | Válvula de gaveta em bronze, haste não ascendente, classe 125 libras para vapor e classe 200 libras para água, óleo e gás, DN= 1 1/2´ | UN | 110.72 | 23.7 | 134.42 | 9
47.05.420 | Válvula de gaveta em bronze, haste não ascendente, classe 125 libras para vapor e classe 200 libras para água, óleo e gás, DN= 2 1/2´ | UN | 454.27 | 23.7 | 477.97 | 9
47.05.430 | Válvula de gaveta em bronze, haste não ascendente, classe 125 libras para vapor e classe 200 libras para água, óleo e gás, DN= 3´ | UN | 635.82 | 23.7 | 659.52 | 9
47.05.450 | Válvula redutora de pressão de ação direta em bronze, extremidade roscada, para água, ar, óleo e gás, PE= 200 psi e PS= 20 à 90 psi, DN= 1 1/4´ | UN | 6048.52 | 105.34 | 6153.86 | 9
47.05.460 | Válvula redutora de pressão de ação direta em bronze, extremidade roscada, para água, ar, óleo e gás, PE= 200 psi e PS= 20 à 90 psi, DN= 2´ | UN | 6907.79 | 105.34 | 7013.13 | 9
47.05.580 | Válvula de gaveta em bronze com fecho rápido, DN= 1 1/2´ | UN | 503.41 | 52.67 | 556.08 | 9
47.06 | Registro e / ou valvula em ferro fundido |  |  |  |  | 5
47.06.030 | Válvula de gaveta em ferro fundido, haste ascendente com flange, classe 125 libras, DN= 2´ | UN | 1309.66 | 65.84 | 1375.5 | 9
47.06.040 | Válvula de retenção de pé com crivo em ferro fundido, flangeada, DN= 6´ | UN | 1997.09 | 184.35 | 2181.44 | 9
47.06.050 | Válvula de retenção tipo portinhola dupla em ferro fundido, DN= 6´ | UN | 1248.16 | 184.35 | 1432.51 | 9
47.06.051 | Válvula de retenção tipo portinhola simples em ferro fundido, flangeada, DN= 6´ | UN | 3106.36 | 184.35 | 3290.71 | 9
47.06.060 | Válvula de gaveta em ferro fundido com bolsa, DN= 150 mm | UN | 1658.98 | 105.34 | 1764.32 | 9
47.06.070 | Válvula de gaveta em ferro fundido com bolsa, DN= 200 mm | UN | 3071.01 | 105.34 | 3176.35 | 9
47.06.080 | Válvula de retenção tipo portinhola simples em ferro fundido, DN= 4´ | UN | 892.88 | 105.34 | 998.22 | 9
47.06.090 | Válvula de retenção tipo portinhola dupla em ferro fundido, DN= 4´ | UN | 791.31 | 105.34 | 896.65 | 9
47.06.100 | Válvula de segurança em ferro fundido rosqueada com pressão de ajuste 0,4 até 0,75kgf/cm², DN= 2´ | UN | 5921.93 | 65.84 | 5987.77 | 9
47.06.110 | Válvula de segurança em ferro fundido rosqueada com pressão de ajuste 6,1 até 10,0kgf/cm², DN= 3/4´ | UN | 2827.76 | 31.6 | 2859.36 | 9
47.06.180 | Válvula de gaveta em ferro fundido com bolsa, DN= 100mm | UN | 1016.33 | 105.34 | 1121.67 | 9
47.06.310 | Visor de fluxo com janela simples, corpo em ferro fundido ou aço carbono, DN = 1´ | UN | 948.29 | 39.5 | 987.79 | 9
47.06.320 | Válvula de governo (retenção e alarme) completa, corpo em ferro fundido, classe 125 libras, DN= 4´ | UN | 5651.23 | 158.01 | 5809.24 | 9
47.06.330 | Válvula de gaveta em ferro fundido, haste ascendente com flange, classe 125 libras, DN= 4´ | UN | 2056.41 | 105.34 | 2161.75 | 9
47.06.340 | Válvula de gaveta em ferro fundido, haste ascendente com flange, classe 125 libras, DN= 6´ | UN | 3144.81 | 105.34 | 3250.15 | 9
47.06.350 | Válvula de retenção vertical em ferro fundido com flange, classe 125 libras, DN= 4´ | UN | 2022.44 | 105.34 | 2127.78 | 9
47.07 | Registro e / ou valvula em aco carbono fundido |  |  |  |  | 5
47.07.010 | Válvula de esfera em aço carbono fundido, passagem plena, extremidades rosqueáveis, classe 300 libras para vapor e classe 600 libras para água, óleo e gás, DN= 1/2" | UN | 90.56 | 23.7 | 114.26 | 9
47.07.020 | Válvula de esfera em aço carbono fundido, passagem plena, extremidades rosqueáveis, classe 300 libras para vapor e classe 600 libras para água, óleo e gás, DN= 3/4" | UN | 119.72 | 31.6 | 151.32 | 9
47.07.030 | Válvula de esfera em aço carbono fundido, passagem plena, extremidades rosqueáveis, classe 300 libras para vapor e classe 600 libras para água, óleo e gás, DN= 1" | UN | 173.55 | 39.5 | 213.05 | 9
47.07.031 | Válvula de esfera em aço carbono fundido, passagem plena, extremidades rosqueáveis, classe 300 libras para vapor e classe 600 libras para água, óleo e gás, DN= 1.1/4" | UN | 237.37 | 42.13 | 279.5 | 9
47.07.090 | Válvula de esfera em aço carbono fundido, passagem plena, extremidades rosqueáveis, classe 300 libras para vapor saturado, DN= 2" | UN | 479.25 | 65.84 | 545.09 | 9
47.09 | Registro e / ou valvula em aco carbono forjado |  |  |  |  | 5
47.09.010 | Válvula globo em aço carbono forjado, classe 800 libras para vapor e classe 2000 libras para água, óleo e gás, DN= 3/4´ | UN | 398.13 | 31.6 | 429.73 | 9
47.09.020 | Válvula globo em aço carbono forjado, classe 800 libras para vapor e classe 2000 libras para água, óleo e gás, DN= 1´ | UN | 516.87 | 39.5 | 556.37 | 9
47.09.030 | Válvula globo em aço carbono forjado, classe 800 libras para vapor e classe 2000 libras para água, óleo e gás, DN= 1 1/2´ | UN | 959.06 | 52.67 | 1011.73 | 9
47.09.040 | Válvula globo em aço carbono forjado, classe 800 libras para vapor e classe 2000 libras para água, óleo e gás, DN= 2´ | UN | 1302.11 | 65.84 | 1367.95 | 9
47.10 | Registro e / ou valvula em aco inoxidavel forjado |  |  |  |  | 5
47.10.010 | Purgador termodinâmico com filtro incorporado, em aço inoxidável forjado, pressão de 0,25 a 42 kg/cm², temperatura até 425°C, DN= 1/2´ | UN | 546.94 | 23.7 | 570.64 | 9
47.11 | Aparelho de medicao e controle |  |  |  |  | 5
47.11.021 | Pressostato diferencial ajustável mecânico, montagem inferior com diâmetro de 1/2" e/ou 1/4", faixa de operação até 16 bar | UN | 480.36 | 110.25 | 590.61 | 9
47.11.080 | Termômetro bimetálico, mostrador com 4´, saída angular, escala 0-100°C | UN | 190.55 | 10.54 | 201.09 | 9
47.11.100 | Manômetro com mostrador de 4´, escalas: 0-4 / 0-7 / 0-10 / 0-17 / 0-21 / 0-28 kg/cm² | UN | 226.74 | 26.34 | 253.08 | 9
47.11.111 | Pressostato diferencial ajustável, caixa à prova de água, unidade sensora em aço inoxidável 316, faixa de operação entre 1,4 a 14 bar, para fluídos corrosivos, DN=1/2´ | UN | 10212.38 | 110.25 | 10322.63 | 9
47.12 | Registro e / ou valvula em ferro ductil |  |  |  |  | 5
47.12.040 | Válvula de gaveta em ferro dúctil com flanges, classe PN-10, DN= 200mm | UN | 2848.12 | 182.35 | 3030.47 | 9
47.12.270 | Válvula de gaveta em ferro dúctil com flanges, classe PN-10, DN= 80mm | UN | 998.52 | 182.35 | 1180.87 | 9
47.12.280 | Válvula globo auto-operada hidraulicamente, em ferro dúctil, classe PN-10/16, DN= 50mm | UN | 1208.99 | 65.84 | 1274.83 | 9
47.12.290 | Válvula globo auto-operada hidraulicamente, comandada por solenóide, em ferro dúctil, classe PN-10, DN= 50mm | UN | 1602.38 | 118.51 | 1720.89 | 9
47.12.300 | Válvula globo auto-operada hidraulicamente, comandada por solenóide, em ferro dúctil, classe PN-10, DN= 100mm | UN | 2365.4 | 118.51 | 2483.91 | 9
47.12.310 | Válvula de gaveta em ferro dúctil com flanges, classe PN-10, DN= 300mm | UN | 6381.59 | 182.35 | 6563.94 | 9
47.12.320 | Válvula de gaveta em ferro dúctil com flanges, classe PN-10, DN= 100mm | UN | 1103.7 | 182.35 | 1286.05 | 9
47.12.330 | Válvula de gaveta em ferro dúctil com flanges, classe PN-10, DN= 150mm | UN | 1791.04 | 182.35 | 1973.39 | 9
47.12.340 | Ventosa simples rosqueada em ferro dúctil, classe PN-25, DN= 3/4´ | UN | 879.48 | 15.8 | 895.28 | 9
47.12.350 | Ventosa de tríplice função em ferro dúctil flangeada, classe PN-10/16/25, DN= 50mm | UN | 2495.3 | 23.18 | 2518.48 | 9
47.14 | Registro e / ou valvula em PVC rigido ou ABS |  |  |  |  | 5
47.14.020 | Registro de pressão em PVC rígido, soldável, DN= 25mm (3/4´) | UN | 12.05 | 23.7 | 35.75 | 9
47.14.200 | Registro regulador de vazão para torneira, misturador e bidê, em ABS com canopla, DN= 1/2´ | UN | 52.76 | 23.7 | 76.46 | 9
47.20 | Reparos, conservacoes e complementos - GRUPO 47 |  |  |  |  | 5
47.20.010 | Pigtail em latão para manômetro, DN= 1/2´ | UN | 128.56 | 7.9 | 136.46 | 9
47.20.020 | Filtro ´Y´ em bronze para gás combustível, DN= 2´ | UN | 505.18 | 65.84 | 571.02 | 9
47.20.030 | Filtro ´Y´ em ferro fundido, classe 125 libras para vapor saturado, com extremidades rosqueáveis, DN= 2´ | UN | 489.33 | 65.84 | 555.17 | 9
47.20.070 | Pigtail flexível, revestido com borracha sintética resistente, DN= 7/16´ comprimento até 1,00 m | UN | 29.65 | 11.12 | 40.77 | 9
47.20.080 | Regulador de primeiro estágio de alta pressão até 2 kgf/cm², vazão de 90 kg GLP/hora | UN | 620.15 | 37.05 | 657.2 | 9
47.20.100 | Regulador de primeiro estágio de alta pressão até 1,3 kgf/cm², vazão de 50 kg GLP/hora | UN | 313.97 | 37.05 | 351.02 | 9
47.20.120 | Regulador de segundo estágio para gás, uso industrial, vazão até 12 kg GLP/hora | UN | 93.28 | 26.34 | 119.62 | 9
47.20.181 | Filtro Y em aço carbono, classe 150 libras, conexões flangeadas, DN= 4´ | UN | 3507.79 | 158.01 | 3665.8 | 9
47.20.190 | Chave de fluxo tipo palheta para tubulação de líquidos | UN | 125.5 | 21.07 | 146.57 | 9
47.20.300 | Chave de fluxo de água com retardo para tubulações com diâmetro nominal de 1´ a 6´ - conexão BSP | UN | 465.74 | 62.48 | 528.22 | 9
47.20.320 | Filtro ´Y´ corpo em bronze, pressão de serviço até 20,7 bar (PN 20), DN= 1 1/2´ | UN | 344.76 | 65.84 | 410.6 | 9
47.20.330 | Filtro ´Y´ corpo em bronze, pressão de serviço até 20,7 bar (PN 20), DN= 2´ | UN | 392.89 | 65.84 | 458.73 | 9
48 | RESERVATORIO E TANQUE PARA LIQUIDOS E GASES |  |  |  |  | 2
48.02 | Reservatorio em material sintetico |  |  |  |  | 5
48.02.008 | Reservatório de fibra de vidro - capacidade de 15.000 litros | UN | 9684.45 | 116.96 | 9801.41 | 9
48.02.009 | Reservatório de fibra de vidro - capacidade de 20.000 litros | UN | 11597.75 | 159.82 | 11757.57 | 9
48.02.204 | Reservatório em polietileno com tampa de encaixar - capacidade de 2.000 litros | UN | 1059.86 | 63.39 | 1123.25 | 9
48.02.205 | Reservatório em polietileno com tampa de encaixar - capacidade de 3.000 litros | UN | 1926.02 | 63.39 | 1989.41 | 9
48.02.206 | Reservatório em polietileno com tampa de encaixar - capacidade de 5.000 litros | UN | 3009.96 | 74.1 | 3084.06 | 9
48.02.207 | Reservatório em polietileno com tampa de encaixar - capacidade de 10.000 litros | UN | 5438.33 | 95.53 | 5533.86 | 9
48.02.300 | Reservatório em polietileno de alta densidade (cisterna) com antioxidante e proteção contra raios ultravioleta (UV) - capacidade de 5.000 litros | UN | 7205.47 | 84.82 | 7290.29 | 9
48.02.310 | Reservatório em polietileno de alta densidade (cisterna) com antioxidante e proteção contra raios ultravioleta (UV) - capacidade de 10.000 litros | UN | 15124.23 | 116.96 | 15241.19 | 9
48.02.400 | Reservatório em polietileno com tampa de rosca - capacidade de 1.000 litros | UN | 869.31 | 74.1 | 943.41 | 9
48.02.401 | Reservatório em polietileno com tampa de rosca - capacidade de 500 litros | UN | 537.48 | 74.1 | 611.58 | 9
48.03 | Reservatorio metalico |  |  |  |  | 5
48.03.112 | Reservatório metálico cilíndrico horizontal - capacidade de 3.000 litros | CJ | 5483.52 | 74.1 | 5557.62 | 9
48.03.130 | Reservatório metálico cilíndrico horizontal - capacidade de 5.000 litros | CJ | 7594.67 | 74.1 | 7668.77 | 9
48.03.138 | Reservatório metálico cilíndrico horizontal - capacidade de 10.000 litros | CJ | 13823.66 | 74.1 | 13897.76 | 9
48.04 | Reservatorio em concreto |  |  |  |  | 5
48.04.381 | Reservatório em concreto armado cilíndrico, vertical, bipartido, método construtivo em formas deslizantes, diâmetro interno de 3,50m a 4,00m, altura de 15,00m a 25,00m | M | 18034.43 | 3951.63 | 21986.06 | 9
48.04.391 | Reservatório em concreto armado cilíndrico, vertical, bipartido, método construtivo em formas deslizantes, diâmetro interno de 5,5m a 6,00m, altura de 25,00m a 30,00m | M | 34801.75 | 8464.63 | 43266.38 | 9
48.05 | Torneira de boia |  |  |  |  | 5
48.05.010 | Torneira de boia, DN= 3/4´ | UN | 89.38 | 15.8 | 105.18 | 9
48.05.020 | Torneira de boia, DN= 1´ | UN | 117.58 | 21.07 | 138.65 | 9
48.05.030 | Torneira de boia, DN= 1 1/4´ | UN | 231.15 | 23.7 | 254.85 | 9
48.05.040 | Torneira de boia, DN= 1 1/2´ | UN | 241.68 | 23.7 | 265.38 | 9
48.05.050 | Torneira de boia, DN= 2´ | UN | 310.09 | 31.6 | 341.69 | 9
48.05.052 | Torneira de boia, DN= 2 1/2´ | UN | 1442.87 | 23.7 | 1466.57 | 9
48.05.070 | Torneira de boia, tipo registro automático de entrada, DN= 3´ | UN | 1928.69 | 105.34 | 2034.03 | 9
48.20 | Reparos, conservacoes e complementos - GRUPO 48 |  |  |  |  | 5
48.20.020 | Limpeza de caixa d´água até 1.000 litros | UN |  | 64.29 | 64.29 | 9
48.20.040 | Limpeza de caixa d´água de 1.001 até 10.000 litros | UN |  | 171.44 | 171.44 | 9
48.20.060 | Limpeza de caixa d´água acima de 10.000 litros | UN |  | 385.74 | 385.74 | 9
49 | CAIXA, RALO, GRELHA E ACESSORIO HIDRAULICO |  |  |  |  | 2
49.01 | Caixas sifonadas de PVC rigido |  |  |  |  | 5
49.01.016 | Caixa sifonada de PVC rígido de 100 x 100 x 50 mm, com grelha | UN | 35.34 | 52.67 | 88.01 | 9
49.01.020 | Caixa sifonada de PVC rígido de 100 x 150 x 50 mm, com grelha | UN | 48.47 | 52.67 | 101.14 | 9
49.01.030 | Caixa sifonada de PVC rígido de 150 x 150 x 50 mm, com grelha | UN | 62.07 | 52.67 | 114.74 | 9
49.01.040 | Caixa sifonada de PVC rígido de 150 x 185 x 75 mm, com grelha | UN | 72.47 | 52.67 | 125.14 | 9
49.01.050 | Caixa sifonada de PVC rígido de 250 x 172 x 50 mm, com tampa cega | UN | 80.61 | 52.67 | 133.28 | 9
49.01.070 | Caixa sifonada de PVC rígido de 250 x 230 x 75 mm, com tampa cega | UN | 105.29 | 52.67 | 157.96 | 9
49.03 | Caixa de gordura |  |  |  |  | 5
49.03.020 | Caixa de gordura em alvenaria, 600 x 600 x 600 mm | UN | 115.87 | 238.34 | 354.21 | 9
49.03.022 | Caixa de gordura premoldada com tampa - capacidade 18 litros | UN | 74.46 | 57.89 | 132.35 | 9
49.03.036 | Caixa de gordura em PVC com tampa reforçada - capacidade 19 litros | UN | 384.19 | 52.67 | 436.86 | 9
49.04 | Ralo em PVC rigido |  |  |  |  | 5
49.04.010 | Ralo seco em PVC rígido de 100 x 40 mm, com grelha | UN | 32.89 | 52.67 | 85.56 | 9
49.05 | Ralo em ferro fundido |  |  |  |  | 5
49.05.020 | Ralo seco em ferro fundido, 100 x 165 x 50 mm, com grelha metálica saída vertical | UN | 130.65 | 63.21 | 193.86 | 9
49.05.040 | Ralo sifonado em ferro fundido de 150 x 240 x 75 mm, com grelha | UN | 539.27 | 79.01 | 618.28 | 9
49.06 | Grelhas e tampas |  |  |  |  | 5
49.06.010 | Grelha hemisférica em ferro fundido de 4´ | UN | 13.38 | 3.16 | 16.54 | 9
49.06.020 | Grelha em ferro fundido para caixas e canaletas | M2 | 1023.83 | 34.48 | 1058.31 | 9
49.06.030 | Grelha hemisférica em ferro fundido de 3´ | UN | 9.5 | 3.16 | 12.66 | 9
49.06.072 | Grelha articulada em ferro fundido tipo boca de leão | UN | 318.1 | 27.58 | 345.68 | 9
49.06.080 | Grelha hemisférica em ferro fundido de 6´ | UN | 28.45 | 3.16 | 31.61 | 9
49.06.110 | Grelha hemisférica em ferro fundido de 2´ | UN | 6.3 | 3.16 | 9.46 | 9
49.06.160 | Grelha quadriculada em ferro fundido para caixas e canaletas | M2 | 1031.61 | 34.48 | 1066.09 | 9
49.06.170 | Grelha em alumínio fundido para caixas e canaletas - linha comercial | M2 | 1315.86 | 34.48 | 1350.34 | 9
49.06.190 | Grelha pré-moldada em concreto, com furos redondos, 79,5 x 24,5 x 8 cm | UN | 81.32 | 17.24 | 98.56 | 9
49.06.194 | Grelha em aço inoxidável com fecho rotativo, DN= 100mm | UN | 10.1 | 3.16 | 13.26 | 9
49.06.196 | Grelha em aço inoxidável com fecho rotativo, DN= 150mm | UN | 22.08 | 3.16 | 25.24 | 9
49.06.200 | Captador pluvial em aço inoxidável e grelha em alumínio, com mecanismo anti-vórtice, DN= 50 mm | UN | 3502.91 | 63.21 | 3566.12 | 9
49.06.210 | Captador pluvial em aço inoxidável e grelha em alumínio, com mecanismo anti-vórtice, DN= 75 mm | UN | 4707.41 | 63.21 | 4770.62 | 9
49.06.400 | Tampão em ferro fundido, diâmetro de 600 mm, classe B 125 (ruptura > 125 kN) | UN | 356.88 | 71.29 | 428.17 | 9
49.06.410 | Tampão em ferro fundido, diâmetro de 600 mm, classe C 300 (ruptura > 300 kN) | UN | 392.5 | 71.29 | 463.79 | 9
49.06.420 | Tampão em ferro fundido, diâmetro de 600 mm, classe D 400 (ruptura> 400 kN) | UN | 520.96 | 71.29 | 592.25 | 9
49.06.430 | Tampão em ferro fundido de 300 x 300 mm, classe B 125 (ruptura > 125 kN) | UN | 152.54 | 71.29 | 223.83 | 9
49.06.440 | Tampão em ferro fundido de 400 x 400 mm, classe B 125 (ruptura > 125 kN) | UN | 166.03 | 71.29 | 237.32 | 9
49.06.450 | Tampão em ferro fundido de 500 x 500 mm, classe B 125 (ruptura > 125 kN) | UN | 283.49 | 71.29 | 354.78 | 9
49.06.460 | Tampão em ferro fundido de 600 x 600 mm, classe B 125 (ruptura > 125 kN) | UN | 322.6 | 71.29 | 393.89 | 9
49.06.480 | Tampão em ferro fundido com tampa articulada, de 400 x 600 mm, classe 15 (ruptura > 1500 kg) | UN | 308.63 | 71.29 | 379.92 | 9
49.06.486 | Tampão em ferro fundido com tampa articulada, de 900 mm, classe D 400 (ruptura > 400kN | UN | 1518.89 | 71.29 | 1590.18 | 9
49.06.550 | Grelha com calha e cesto coletor para piso em aço inoxidável, largura de 15 cm | M | 1003.16 | 22.33 | 1025.49 | 9
49.06.560 | Grelha com calha e cesto coletor para piso em aço inoxidável, largura de 20 cm | M | 1122.2 | 29.47 | 1151.67 | 9
49.08 | Caixa de passagem e inspecao |  |  |  |  | 5
49.08.250 | Caixa de areia em PVC, diâmetro nominal de 100 mm | UN | 406 | 52.67 | 458.67 | 9
49.11 | Canaletas e afins |  |  |  |  | 5
49.11.130 | Canaleta com grelha em alumínio, largura de 80 mm | M | 423.02 | 11.88 | 434.9 | 9
49.11.140 | Canaleta com grelha em alumínio, saída central / vertical, largura de 46 mm | M | 267.6 | 11.88 | 279.48 | 9
49.11.141 | Canaleta com grelha abre-fecha, em alumínio, saída central ou vertical, largura 46mm | M | 339.94 | 11.88 | 351.82 | 9
49.12 | Poco de visita, boca de lobo, caixa de passagem e afins |  |  |  |  | 5
49.12.010 | Boca de lobo simples tipo PMSP com tampa de concreto | UN | 1912.88 | 1701.44 | 3614.32 | 9
49.12.030 | Boca de lobo dupla tipo PMSP com tampa de concreto | UN | 3244.34 | 2644.43 | 5888.77 | 9
49.12.050 | Boca de lobo tripla tipo PMSP com tampa de concreto | UN | 4519.65 | 3580.59 | 8100.24 | 9
49.12.058 | Boca de leão simples tipo PMSP com grelha | UN | 1262.88 | 1679.11 | 2941.99 | 9
49.12.110 | Poço de visita de 1,60 x 1,60 x 1,60 m - tipo PMSP | UN | 3949.4 | 2879.25 | 6828.65 | 9
49.12.120 | Chaminé para poço de visita tipo PMSP em alvenaria, diâmetro interno 70 cm - pescoço | M | 311.81 | 418.28 | 730.09 | 9
49.12.140 | Poço de visita em alvenaria tipo PMSP - balão | UN | 2408.31 | 2666.42 | 5074.73 | 9
49.13 | Filtro anaerobio |  |  |  |  | 5
49.13.010 | Filtro biológico anaeróbio com anéis pré-moldados de concreto diâmetro de 1,40 m - h= 2,00 m | UN | 4002.38 | 3346.96 | 7349.34 | 9
49.13.020 | Filtro biológico anaeróbio com anéis pré-moldados de concreto diâmetro de 2,00 m - h= 2,00 m | UN | 6522.43 | 5440.12 | 11962.55 | 9
49.13.030 | Filtro biológico anaeróbio com anéis pré-moldados de concreto diâmetro de 2,40 m - h= 2,00 m | UN | 9263.29 | 7184.23 | 16447.52 | 9
49.13.040 | Filtro biológico anaeróbio com anéis pré-moldados de concreto diâmetro de 2,84 m - h= 2,50 m | UN | 14201.15 | 8954.88 | 23156.03 | 9
49.14 | Fossa septica |  |  |  |  | 5
49.14.010 | Fossa séptica câmara única com anéis pré-moldados em concreto, diâmetro externo de 1,50 m, altura útil de 1,50 m | UN | 2713.58 | 1674.64 | 4388.22 | 9
49.14.020 | Fossa séptica câmara única com anéis pré-moldados em concreto, diâmetro externo de 2,50 m, altura útil de 2,50 m | UN | 7433.36 | 2501.24 | 9934.6 | 9
49.14.030 | Fossa séptica câmara única com anéis pré-moldados em concreto, diâmetro externo de 2,50 m, altura útil de 4,00 m | UN | 11164.6 | 5002.48 | 16167.08 | 9
49.14.061 | SM01 Sumidouro - poço absorvente | M | 1541.44 | 832.42 | 2373.86 | 9
49.14.071 | Tampão pré-moldado de concreto armado para sumidouro com diâmetro externo de 2,00 m | UN | 1103.39 | 47.52 | 1150.91 | 9
49.15 | Anel e aduela pre-moldados |  |  |  |  | 5
49.15.010 | Anel pré-moldado de concreto com diâmetro de 0,60 m | M | 371.81 | 34.48 | 406.29 | 9
49.15.030 | Anel pré-moldado de concreto com diâmetro de 0,80 m | M | 585.42 | 51.72 | 637.14 | 9
49.15.040 | Anel pré-moldado de concreto com diâmetro de 1,20 m | M | 602.91 | 68.95 | 671.86 | 9
49.15.050 | Anel pré-moldado de concreto com diâmetro de 1,50 m | M | 1012.13 | 86.19 | 1098.32 | 9
49.15.060 | Anel pré-moldado de concreto com diâmetro de 1,80 m | M | 1520.6 | 103.43 | 1624.03 | 9
49.15.100 | Anel pré-moldado de concreto com diâmetro de 3,00 m | M | 2990.17 | 172.38 | 3162.55 | 9
49.16 | Acessorios hidraulicos para agua de reuso |  |  |  |  | 5
49.16.050 | Realimentador automático, DN= 1´ | UN | 558.35 | 21.07 | 579.42 | 9
49.16.051 | Sifão ladrão em polietileno para extravasão, diâmetro de 100mm | UN | 248.95 | 26.34 | 275.29 | 9
50 | DETECCAO, COMBATE E PREVENCAO A INCÊNDIO |  |  |  |  | 2
50.01 | Hidrantes e acessorios |  |  |  |  | 5
50.01.030 | Abrigo duplo para hidrante/mangueira, com visor e suporte (embutir e externo) | UN | 932.27 | 184.35 | 1116.62 | 9
50.01.060 | Abrigo para hidrante/mangueira (embutir e externo) | UN | 418.34 | 184.35 | 602.69 | 9
50.01.080 | Mangueira com união de engate rápido, DN= 1 1/2´ (38 mm) | M | 21.06 | 5.26 | 26.32 | 9
50.01.090 | Botoeira para acionamento de bomba de incêndio tipo quebra-vidro | UN | 68.86 | 15.8 | 84.66 | 9
50.01.100 | Mangueira com união de engate rápido, DN= 2 1/2´ (63 mm) | M | 30.85 | 5.26 | 36.11 | 9
50.01.110 | Esguicho em latão com engate rápido, DN= 2 1/2´, jato regulável | UN | 216.89 | 5.26 | 222.15 | 9
50.01.130 | Abrigo simples com suporte, em aço inoxidável escovado, para mangueira de 1 1/2´, porta em vidro temperado jateado - inclusive mangueira de 30 m (2 x 15 m) | UN | 3732.02 | 289.69 | 4021.71 | 9
50.01.160 | Adaptador de engate rápido em latão de 2 1/2´ x 1 1/2´ | UN | 66.38 | 5.26 | 71.64 | 9
50.01.170 | Adaptador de engate rápido em latão de 2 1/2´ x 2 1/2´ | UN | 93.56 | 5.26 | 98.82 | 9
50.01.180 | Hidrante de coluna com duas saídas, 4´x 2 1/2´ - simples | UN | 1882.44 | 67.6 | 1950.04 | 9
50.01.190 | Tampão de engate rápido em latão, DN= 2 1/2´, com corrente | UN | 106.12 | 5.26 | 111.38 | 9
50.01.200 | Tampão de engate rápido em latão, DN= 1 1/2´, com corrente | UN | 80.9 | 5.26 | 86.16 | 9
50.01.210 | Chave para conexão de engate rápido | UN | 17.44 | 0.71 | 18.15 | 9
50.01.220 | Esguicho latão com engate rápido, DN= 1 1/2´, jato regulável | UN | 155.96 | 5.26 | 161.22 | 9
50.01.320 | Abrigo de hidrante de 1 1/2´ completo - inclusive mangueira de 30 m (2 x 15 m) | UN | 1963.91 | 273.89 | 2237.8 | 9
50.01.330 | Abrigo de hidrante de 2 1/2´ completo - inclusive mangueira de 30 m (2 x 15 m) | UN | 2515.16 | 273.89 | 2789.05 | 9
50.01.340 | Abrigo para registro de recalque tipo coluna, completo - inclusive tubulações e válvulas | UN | 2777.92 | 857.64 | 3635.56 | 9
50.02 | Registro e valvula controladora |  |  |  |  | 5
50.02.020 | Bico de sprinkler tipo pendente com rompimento da ampola a 68°C | UN | 28.88 | 18.53 | 47.41 | 9
50.02.050 | Alarme hidráulico tipo gongo | UN | 891.92 | 26.34 | 918.26 | 9
50.02.060 | Bico de sprinkler tipo upright com rompimento da ampola a 68ºC | UN | 29.08 | 18.53 | 47.61 | 9
50.02.080 | Válvula de governo completa com alarme VGA, corpo em ferro fundido, extremidades flangeadas e DN = 6´ | UN | 7061.83 | 158.01 | 7219.84 | 9
50.05 | Iluminacao e sinalizacao de emergencia |  |  |  |  | 5
50.05.022 | Destravador magnético (eletroímã) para porta corta-fogo de 24 Vcc | UN | 237.23 | 42.13 | 279.36 | 9
50.05.060 | Central de iluminação de emergência, completa, para até 6.000 W | UN | 25839 | 16.79 | 25855.79 | 9
50.05.072 | Luminária de emergência LED de sobrepor, para teto ou parede, autonomia mínima 2 horas | UN | 76.6 | 26.34 | 102.94 | 9
50.05.160 | Módulo para adaptação de luminária de emergência, autonomia 90 minutos para lâmpada fluorescente de 32 W | UN | 315.74 | 15.8 | 331.54 | 9
50.05.170 | Acionador manual tipo quebra vidro, em caixa plástica | UN | 65.72 | 15.8 | 81.52 | 9
50.05.210 | Detector termovelocimétrico endereçável com base endereçável | UN | 178.27 | 15.8 | 194.07 | 9
50.05.214 | Detector de gás liquefeito (GLP), gás natural (GN) ou derivados de metano | UN | 324.14 | 15.8 | 339.94 | 9
50.05.230 | Sirene audiovisual tipo endereçável | UN | 269.15 | 15.8 | 284.95 | 9
50.05.250 | Central de iluminação de emergência, completa, autonomia 1 hora, para até 240 W | UN | 843.33 | 16.79 | 860.12 | 9
50.05.270 | Central de detecção e alarme de incêndio completa, autonomia de 1 hora para 12 laços, 220 V/12 V | UN | 757.61 | 16.79 | 774.4 | 9
50.05.280 | Sirene tipo corneta de 12 V | UN | 96.65 | 15.8 | 112.45 | 9
50.05.312 | Bloco autônomo de iluminação de emergência LED, com autonomia mínima de 3 horas, fluxo luminoso de 2.000 até 3.000 lúmens, equipado com 2 faróis | UN | 227.9 | 16.79 | 244.69 | 9
50.05.400 | Sirene eletrônica em caixa metálica de 4 x 4 | UN | 75.12 | 57.93 | 133.05 | 9
50.05.430 | Detector óptico de fumaça com base endereçável | UN | 182.03 | 52.67 | 234.7 | 9
50.05.440 | Painel repetidor de detecção e alarme de incêndio tipo endereçável | UN | 1152.31 | 15.8 | 1168.11 | 9
50.05.450 | Acionador manual quebra-vidro endereçável | UN | 170.88 | 15.8 | 186.68 | 9
50.05.470 | Módulo isolador, módulo endereçador para audiovisual | UN | 135.79 | 26.34 | 162.13 | 9
50.05.490 | Sinalizador audiovisual endereçável com LED | UN | 378.77 | 15.8 | 394.57 | 9
50.05.491 | Sinalizador visual de advertência | UN | 308.49 | 13.17 | 321.66 | 9
50.05.492 | Sinalizador audiovisual de advertência | UN | 265.95 | 13.17 | 279.12 | 9
50.10 | Extintores |  |  |  |  | 5
50.10.030 | Extintor sobre rodas de gás carbônico - capacidade de 10 kg | UN | 1525.38 | 21.87 | 1547.25 | 9
50.10.050 | Extintor sobre rodas de gás carbônico - capacidade de 25 kg | UN | 6487.9 | 21.87 | 6509.77 | 9
50.10.058 | Extintor manual de pó químico seco BC - capacidade de 4 kg | UN | 188.94 | 21.87 | 210.81 | 9
50.10.060 | Extintor manual de pó químico seco BC - capacidade de 8 kg | UN | 264.41 | 21.87 | 286.28 | 9
50.10.084 | Extintor manual de pó químico seco 20 BC - capacidade de 12 kg | UN | 305.07 | 21.87 | 326.94 | 9
50.10.096 | Extintor sobre rodas de pó químico seco BC - capacidade de 20 kg | UN | 1832.4 |  | 1832.4 | 9
50.10.100 | Extintor manual de água pressurizada - capacidade de 10 litros | UN | 210.4 | 21.87 | 232.27 | 9
50.10.110 | Extintor manual de pó químico seco ABC - capacidade de 4 kg | UN | 214.22 | 21.87 | 236.09 | 9
50.10.120 | Extintor manual de pó químico seco ABC - capacidade de 6 kg | UN | 259.16 | 21.87 | 281.03 | 9
50.10.140 | Extintor manual de gás carbônico 5 BC - capacidade de 6 kg | UN | 693.38 | 21.87 | 715.25 | 9
50.10.210 | Suporte para extintor de piso em fibra de vidro | UN | 217.14 | 2.14 | 219.28 | 9
50.10.220 | Suporte para extintor de piso em aço inoxidável | UN | 276.59 | 2.14 | 278.73 | 9
50.20 | Reparos, conservacoes e complementos - GRUPO 50 |  |  |  |  | 5
50.20.110 | Recarga de extintor de água pressurizada | L | 2.88 |  | 2.88 | 9
50.20.120 | Recarga de extintor de gás carbônico | KG | 14.48 |  | 14.48 | 9
50.20.130 | Recarga de extintor de pó químico seco | KG | 9 |  | 9 | 9
50.20.160 | Pintura de extintor de gás carbônico, pó químico seco, ou água pressurizada, com capacidade acima de 12 kg até 20 kg | UN | 39.35 |  | 39.35 | 9
50.20.170 | Pintura de extintor de gás carbônico, pó químico seco, ou água pressurizada, com capacidade até 12 kg | UN | 25.86 |  | 25.86 | 9
50.20.200 | Recolocação de bico de sprinkler | UN | 0.06 | 18.53 | 18.59 | 9
54 | PAVIMENTACAO E PASSEIO |  |  |  |  | 2
54.01 | Pavimentacao preparo de base |  |  |  |  | 5
54.01.010 | Regularização e compactação mecanizada de superfície, sem controle do proctor normal | M2 | 3.37 | 0.17 | 3.54 | 9
54.01.030 | Abertura e preparo de caixa até 40 cm, compactação do subleito mínimo de 95% do PN e transporte até o raio de 1 km | M2 | 29.08 | 0.34 | 29.42 | 9
54.01.050 | Compactação do subleito mínimo de 95% do PN | M3 | 20.36 | 0.69 | 21.05 | 9
54.01.200 | Base de macadame hidráulico | M3 | 327.59 | 32.15 | 359.74 | 9
54.01.210 | Base de brita graduada | M3 | 266.85 | 3.3 | 270.15 | 9
54.01.220 | Base de bica corrida | M3 | 231.64 | 3.3 | 234.94 | 9
54.01.230 | Base de macadame betuminoso | M3 | 1007.7 | 16.07 | 1023.77 | 9
54.01.400 | Abertura de caixa até 25 cm, inclui escavação, compactação, transporte e preparo do sub-leito | M2 | 24.12 | 0.48 | 24.6 | 9
54.01.410 | Varrição de pavimento para recapeamento | M2 |  | 0.86 | 0.86 | 9
54.02 | Pavimentacao com pedrisco e revestimento primario |  |  |  |  | 5
54.02.030 | Revestimento primário com pedra britada, compactação mínima de 95% do PN | M3 | 121.28 | 13.72 | 135 | 9
54.02.040 | Camada de areia grossa compactada manualmente com compactador | M3 | 204.13 | 101.1 | 305.23 | 9
54.03 | Pavimentacao flexivel |  |  |  |  | 5
54.03.200 | Concreto asfáltico usinado a quente - Binder | M3 | 1265.49 | 17.86 | 1283.35 | 9
54.03.210 | Camada de rolamento em concreto betuminoso usinado quente - CBUQ | M3 | 1542.59 | 17.86 | 1560.45 | 9
54.03.221 | Restauração de pavimento asfáltico com concreto betuminoso usinado quente - CBUQ | M3 | 1542.59 | 17.86 | 1560.45 | 9
54.03.230 | Imprimação betuminosa ligante | M2 | 6.36 | 0.11 | 6.47 | 9
54.03.240 | Imprimação betuminosa impermeabilizante | M2 | 12.78 | 0.13 | 12.91 | 9
54.03.250 | Revestimento de pré-misturado a quente | M3 | 1446.51 | 17.86 | 1464.37 | 9
54.03.260 | Revestimento de pré-misturado a frio | M3 | 1345.92 | 42.86 | 1388.78 | 9
54.04 | Pavimentacao em paralelepipedos e blocos de concreto |  |  |  |  | 5
54.04.030 | Pavimentação em paralelepípedo, sem rejunte | M2 | 302.19 | 27.41 | 329.6 | 9
54.04.040 | Rejuntamento de paralelepípedo com areia | M2 | 15.13 | 2.14 | 17.27 | 9
54.04.050 | Rejuntamento de paralelepípedo com argamassa de cimento e areia 1:3 | M2 | 10.65 | 6.64 | 17.29 | 9
54.04.060 | Rejuntamento de paralelepípedo com asfalto e pedrisco | M2 | 49.45 | 5.36 | 54.81 | 9
54.04.340 | Pavimentação em lajota de concreto 35 MPa, espessura 6 cm, cor natural, tipos: raquete, retangular, sextavado e 16 faces, com rejunte em areia | M2 | 95.35 | 20.69 | 116.04 | 9
54.04.342 | Pavimentação em lajota de concreto 35 MPa, espessura 6 cm, colorido, tipos: raquete, retangular, sextavado e 16 faces, com rejunte em areia | M2 | 94.25 | 20.69 | 114.94 | 9
54.04.350 | Pavimentação em lajota de concreto 35 MPa, espessura 8 cm, tipos: raquete, retangular, sextavado e 16 faces, com rejunte em areia | M2 | 93.56 | 27.58 | 121.14 | 9
54.04.360 | Bloco diagonal em concreto tipo piso drenante para plantio de grama - espessura de 10 cm | M2 | 132.84 | 10.13 | 142.97 | 9
54.04.392 | Piso em placa de concreto permeável drenante, cor natural - espessura de 6 cm | M2 | 111.98 | 21.44 | 133.42 | 9
54.04.393 | Piso em placa de concreto permeável drenante, cor natural - espessura de 8 cm | M2 | 121.97 | 21.44 | 143.41 | 9
54.06 | Guias e sarjetas |  |  |  |  | 5
54.06.020 | Guia pré-moldada curva tipo PMSP 100 - fck 25 MPa | M | 45.14 | 12.93 | 58.07 | 9
54.06.040 | Guia pré-moldada reta tipo PMSP 100 - fck 25 MPa | M | 43.89 | 12.93 | 56.82 | 9
54.06.100 | Base em concreto com fck de 20 MPa, para guias, sarjetas ou sarjetões | M3 | 546.17 | 46.59 | 592.76 | 9
54.06.110 | Base em concreto com fck de 25 MPa, para guias, sarjetas ou sarjetões | M3 | 568.99 | 46.59 | 615.58 | 9
54.06.151 | Execução de perfil extrusado no local, sem concreto | M3 | 91.12 | 335.55 | 426.67 | 9
54.06.160 | Sarjeta ou sarjetão moldado no local, tipo PMSP em concreto com fck 20 MPa | M3 | 768.78 | 95.04 | 863.82 | 9
54.06.170 | Sarjeta ou sarjetão moldado no local, tipo PMSP em concreto com fck 25 MPa | M3 | 791.6 | 95.04 | 886.64 | 9
54.07 | Calcadas e passeios. |  |  |  |  | 5
54.07.040 | Passeio em mosaico português | M2 | 364.19 |  | 364.19 | 9
54.07.110 | Piso em ladrilho hidráulico preto, branco e cinza, assentado com argamassa colante industrializada | M2 | 100.63 | 12.12 | 112.75 | 9
54.07.130 | Piso em ladrilho hidráulico várias cores 20 x 20 cm, assentado com argamassa colante industrializada | M2 | 86.27 | 12.12 | 98.39 | 9
54.07.210 | Rejuntamento de piso em ladrilho hidráulico (20 x 20 x 1,8 cm) com argamassa industrializada para rejunte, juntas de 2 mm | M2 | 5.11 | 10.81 | 15.92 | 9
54.07.240 | Rejuntamento de piso em ladrilho hidráulico (30 x 30 x 2,5 cm), com cimento branco, juntas de 2 mm | M2 | 1.99 | 10.81 | 12.8 | 9
54.07.260 | Piso em ladrilho hidráulico tipo rampa várias cores 30 x 30 cm, antiderrapante, assentado com argamassa mista | M2 | 120.33 | 30.65 | 150.98 | 9
54.08 | Pavimentação rígida |  |  |  |  | 5
54.08.001 | Nivelamento e regularização de superfície e desempeno mecânico através de régua vibratória de pavimento em concreto | M2 | 0.24 | 0.29 | 0.53 | 9
54.08.002 | Texturização de superfície de pavimento em concreto com vassoura | M2 | 0.96 | 0.29 | 1.25 | 9
54.08.005 | Agente de cura química, retardador de evaporação, em pavimento de concreto | M | 3.5 | 0.18 | 3.68 | 9
54.08.010 | Fibra em polipropileno (macrofibra), resistência residual 4,3+-0,3 Mpa | KG | 34.56 | 0.17 | 34.73 | 9
54.08.011 | Fibra polimérica (microfibra anticrack), tenacidade mínima 5cN/dtex | KG | 27.5 | 0.17 | 27.67 | 9
54.20 | Reparos, conservacoes e complementos - GRUPO 54 |  |  |  |  | 5
54.20.040 | Bate-roda em concreto pré-moldado | M | 70.22 | 14.79 | 85.01 | 9
54.20.050 | Bate rodas / limitador de pneus em resina | UN | 125.61 | 20.77 | 146.38 | 9
54.20.100 | Reassentamento de guia pré-moldada reta e/ou curva | M | 10.54 | 12.93 | 23.47 | 9
54.20.110 | Reassentamento de paralelepípedos, sem rejunte | M2 | 17.4 | 27.41 | 44.81 | 9
54.20.120 | Reassentamento de pavimentação em lajota de concreto, espessura 6 cm, com rejunte em areia | M2 | 10.89 | 16.93 | 27.82 | 9
54.20.130 | Reassentamento de pavimentação em lajota de concreto, espessura 8 cm, com rejunte em areia | M2 | 11 | 19.62 | 30.62 | 9
54.20.140 | Reassentamento de pavimentação em lajota de concreto, espessura 10 cm, com rejunte em areia | M2 | 11.18 | 23.56 | 34.74 | 9
54.20.160 | Corte para junta de dilatação através de cortadora a gasolina, com serra de disco diamantado segmentado para pavimento de concreto e asfalto | M | 0.08 | 0.43 | 0.51 | 9
55 | LIMPEZA E ARREMATE |  |  |  |  | 2
55.01 | Limpeza de obra |  |  |  |  | 5
55.01.020 | Limpeza final da obra | M2 |  | 15 | 15 | 9
55.01.030 | Limpeza complementar com hidrojateamento | M2 | 2.82 | 6.19 | 9.01 | 9
55.01.070 | Limpeza complementar e especial de piso com produtos químicos | M2 | 2.02 | 4.29 | 6.31 | 9
55.01.080 | Limpeza complementar e especial de peças e aparelhos sanitários | UN |  | 17.14 | 17.14 | 9
55.01.100 | Limpeza complementar e especial de vidros | M2 |  | 16.07 | 16.07 | 9
55.01.130 | Limpeza e lavagem de superfície revestida com material cerâmico ou pastilhas por hidrojateamento com rejuntamento | M2 | 9.56 | 6.19 | 15.75 | 9
55.01.140 | Limpeza de superfície com hidrojateamento | M2 | 7.71 |  | 7.71 | 9
55.02 | Limpeza e desinfeccao sanitaria |  |  |  |  | 5
55.02.010 | Limpeza de caixa de inspeção | UN |  | 6.43 | 6.43 | 9
55.02.012 | Limpeza de caixa de passagem, poço de visita ou bueiro | UN | 24.57 | 21.43 | 46 | 9
55.02.020 | Limpeza de fossa | M3 | 186.83 |  | 186.83 | 9
55.02.040 | Limpeza e desobstrução de boca de lobo | UN |  | 23.77 | 23.77 | 9
55.02.050 | Limpeza e desobstrução de canaletas ou tubulações de águas pluviais | M |  | 11.88 | 11.88 | 9
55.02.060 | Limpeza e desentupimento manual de tubulação de esgoto predial | M |  | 12.68 | 12.68 | 9
55.10 | Remocao de entulho |  |  |  |  | 5
55.10.030 | Locação de duto coletor de entulho | MXMES | 96.82 |  | 96.82 | 9
61 | CONFORTO MECANICO, EQUIPAMENTO E SISTEMA |  |  |  |  | 2
61.01 | Elevador |  |  |  |  | 5
61.01.670 | Elevador para passageiros, uso interno com capacidade mínima de 600 kg para duas paradas, portas unilaterais | CJ | 190760.72 |  | 190760.72 | 9
61.01.680 | Elevador para passageiros, uso interno com capacidade mínima de 600 kg para três paradas, portas unilaterais | CJ | 205618.95 |  | 205618.95 | 9
61.01.690 | Elevador para passageiros, uso interno com capacidade mínima de 600 kg para três paradas, portas bilaterais | CJ | 226742.8 |  | 226742.8 | 9
61.01.760 | Elevador para passageiros, uso interno com capacidade mínima de 600 kg para quatro paradas, portas bilaterais | CJ | 200115.5 |  | 200115.5 | 9
61.01.770 | Elevador para passageiros, uso interno com capacidade mínima de 600 kg para quatro paradas, portas unilaterais | CJ | 211866.67 |  | 211866.67 | 9
61.01.800 | Fechamento em vidro laminado para caixa de elevador | M2 | 1518.28 |  | 1518.28 | 9
61.10 | Climatizacao |  |  |  |  | 5
61.10.001 | Resfriadora de líquidos (chiller), com compressor e condensação à ar, capacidade de 120 TR | UN | 442963.36 | 32657.25 | 475620.61 | 9
61.10.007 | Resfriadora de líquidos (chiller), com compressor e condensação à ar, capacidade de 160 TR | UN | 475881.31 | 34787.9 | 510669.21 | 9
61.10.010 | Resfriadora de líquidos (chiller), com compressor e condensação à ar, capacidade de 200-210 TR | UN | 692197.92 | 31627.95 | 723825.87 | 9
61.10.012 | Resfriadora de líquidos (chiller), com compressor e condensação à ar, capacidade de 80 TR | UN | 275569.29 | 26125.8 | 301695.09 | 9
61.10.014 | Resfriadora de líquidos (chiller), com compressor e condensação à ar, capacidade de 20 TR | UN | 84857.96 | 16328.63 | 101186.59 | 9
61.10.100 | Tratamento de ar (fan-coil) tipo Air Handling Unit de concepção modular, capacidade de 10 TR | UN | 23395.67 | 3865.9 | 27261.57 | 9
61.10.101 | Tratamento de ar (fan-Coil) tipo Air Handling Unit de concepção modular, capacidade de 6 TR | UN | 19796.08 | 3865.9 | 23661.98 | 9
61.10.110 | Tratamento de ar (fan-coil) tipo Air Handling Unit de concepção modular, capacidade de 40 TR | UN | 64446.6 | 8445.08 | 72891.68 | 9
61.10.120 | Tratamento de ar (fan-coil) tipo Air Handling Unit de concepção modular, capacidade de 50 TR | UN | 58758.41 | 10305.05 | 69063.46 | 9
61.10.200 | Tratamento de ar compacta fancolete hidrônico tipo piso-teto, vazão de ar nominal 637 m³/h, capacidade de refrigeração 14.000 Btu/h - 1,2 TR | UN | 5495.55 | 652 | 6147.55 | 9
61.10.210 | Tratamento de ar compacta fancolete hidrônico tipo piso-teto, vazão de ar nominal 1.215 m³/h, capacidade de refrigeração 25.000 Btu/h - 2,1 TR | UN | 5847.7 | 815 | 6662.7 | 9
61.10.220 | Tratamento de ar compacta fancolete hidrônico tipo piso-teto, vazão de ar nominal 1.758 m³/h, capacidade de refrigeração 36.000 Btu/h - 3,0 TR | UN | 6581.93 | 978 | 7559.93 | 9
61.10.230 | Tratamento de ar compacta fancolete hidrônico tipo piso-teto, vazão de ar nominal 2.166 m³/h, capacidade de refrigeração 48.000 Btu/h - 4,0 TR | UN | 6805.89 | 1059.5 | 7865.39 | 9
61.10.250 | Tratamento de ar compacta fancolete hidrônico tipo cassete, capacidade de refrigeração 20.000 Btu/h - 1,6 TR | UN | 4296.39 | 510.43 | 4806.82 | 9
61.10.260 | Tratamento de ar compacta fancolete hidrônico tipo cassete, capacidade de refrigeração 25.000 Btu/h - 2,1 TR | UN | 4869.3 | 510.43 | 5379.73 | 9
61.10.270 | Tratamento de ar compacta fancolete hidrônico tipo cassete, capacidade de refrigeração 32.000 Btu/h - 2,6 TR | UN | 5844.71 | 510.43 | 6355.14 | 9
61.10.300 | Duto flexível aluminizado, seção circular de 10cm (4´) | M | 10.27 | 14.16 | 24.43 | 9
61.10.310 | Duto flexível aluminizado, seção circular de 15cm (6´) | M | 14.26 | 14.16 | 28.42 | 9
61.10.320 | Duto flexível aluminizado, seção circular de 20cm (8´) | M | 16.66 | 14.16 | 30.82 | 9
61.10.380 | Duto em painel rígido de lã de vidro acústico, espessura 25 mm | M2 | 98.96 | 101.88 | 200.84 | 9
61.10.400 | Damper corta fogo (DCF) tipo comporta, com elemento fusível e chave fim de curso. | M2 | 6143.03 |  | 6143.03 | 9
61.10.401 | Damper de regulagem manual, tamanho: 0,10 m² a 0,14 m² | M2 | 2146.41 | 132.16 | 2278.57 | 9
61.10.402 | Damper de regulagem manual, tamanho: 0,15 m² a 0,20 m² | M2 | 1749.7 | 102.12 | 1851.82 | 9
61.10.403 | Damper de regulagem manual, tamanho: 0,21 m² a 0,40 m² | M2 | 1361.98 | 90.11 | 1452.09 | 9
61.10.410 | Serviço de instalação de Damper Corta Fogo | UN |  | 383.88 | 383.88 | 9
61.10.430 | Tanque de compensação pressurizado, capacidade (volume mínimo) de 250 litros | UN | 9539.08 | 1630 | 11169.08 | 9
61.10.440 | Registro de regulagem de vazão de ar | UN | 185.14 | 48.05 | 233.19 | 9
61.10.510 | Difusor de ar de longo alcance tipo Jet-Nozzles, vazão de ar 1.330 m³/h | UN | 1183.46 | 138.16 | 1321.62 | 9
61.10.511 | Difusor para insuflamento de ar com plenum, multivias e colarinho | M2 | 4180.49 | 210.25 | 4390.74 | 9
61.10.512 | Difusor para insuflamento de ar com plenum, com 2 aberturas | M | 4299.37 | 52.67 | 4352.04 | 9
61.10.513 | Difusor de plástico, diâmetro 15 cm | UN | 98.43 | 48.05 | 146.48 | 9
61.10.514 | Difusor de plástico, diâmetro 20 cm | UN | 114.68 | 48.05 | 162.73 | 9
61.10.530 | Difusor de insuflação de ar tipo direcional, medindo 30 x 30 cm | UN | 372.7 | 48.05 | 420.75 | 9
61.10.550 | Difusor de insuflação de ar tipo direcional, medindo 45 x 15 cm | UN | 291.88 | 48.05 | 339.93 | 9
61.10.564 | Grelha de insuflação de ar em alumínio anodizado, de dupla deflexão, tamanho: até 0,10 m² | M2 | 3397.1 | 294.35 | 3691.45 | 9
61.10.565 | Grelha de insuflação de ar em alumínio anodizado, de dupla deflexão, tamanho: acima de 0,10 m² até 0,50 m² | M2 | 2141.76 | 120.14 | 2261.9 | 9
61.10.566 | Grelha de insuflação de ar em alumínio anodizado, de dupla deflexão, tamanho: acima de 0,50 m² até 1,00 m² | M2 | 1686 | 60.07 | 1746.07 | 9
61.10.567 | Grelha de porta, tamanho: 0,14 m² a 0,30 m² | M2 | 1597.85 | 132.16 | 1730.01 | 9
61.10.568 | Grelha de porta, tamanho: 0,07 m² a 0,13 m² | M2 | 2015.9 | 174.21 | 2190.11 | 9
61.10.569 | Grelha de porta, tamanho: 0,03 m² a 0,06 m² | M2 | 3570.37 | 288.33 | 3858.7 | 9
61.10.574 | Grelha de retorno/exaustão com registro, tamanho: 0,03 m² a 0,06 m² | M2 | 2391.33 | 216.25 | 2607.58 | 9
61.10.575 | Grelha de retorno/exaustão com registro, tamanho: 0,07 m² a 0,13 m² | M2 | 1796.43 | 150.18 | 1946.61 | 9
61.10.576 | Grelha de retorno/exaustão com registro, tamanho: 0,14 m² a 0,19 m² | M2 | 1426.18 | 120.14 | 1546.32 | 9
61.10.577 | Grelha de retorno/exaustão com registro, tamanho: 0,20 m² a 0,40 m² | M2 | 1308.68 | 102.12 | 1410.8 | 9
61.10.578 | Grelha de retorno/exaustão com registro, tamanho: 0,41 m² a 0,65 m² | M2 | 1308.68 | 90.11 | 1398.79 | 9
61.10.581 | Veneziana com tela e filtro G4 | M2 | 1436.44 | 120.14 | 1556.58 | 9
61.10.582 | Veneziana com tela | M2 | 1183.69 | 72.09 | 1255.78 | 9
61.10.583 | Veneziana com tela, tamanho 38,5 x 33 cm | UN | 204.97 | 54.07 | 259.04 | 9
61.10.584 | Veneziana com tela, tamanho 78,5 x 33 cm | UN | 317.47 | 72.09 | 389.56 | 9
61.14 | Ventilacao |  |  |  |  | 5
61.14.005 | Caixa ventiladora com ventilador centrífugo, vazão 4.600 m³/h, pressão 30 mmCA - 220 / 380 V / 60HZ | UN | 5483.38 | 360.42 | 5843.8 | 9
61.14.015 | Caixa ventiladora com ventilador centrífugo, vazão 28.000 m³/h, pressão 30 mmCA - 220 / 380 V / 60HZ | UN | 20313.47 | 360.42 | 20673.89 | 9
61.14.050 | Caixa ventiladora com ventilador centrífugo, vazão 8.800 m³/h, pressão 35 mmCA - 220/380 V / 60Hz | UN | 9791.32 | 316.02 | 10107.34 | 9
61.14.051 | Caixa ventiladora com ventilador centrífugo, vazão 10.000 m³/h, pressão 30 mmCA - 220/380 V / 60Hz | UN | 9632.07 | 316.02 | 9948.09 | 9
61.14.070 | Caixa ventiladora com ventilador centrífugo, vazão 1.710 m³/h, pressão 35 mmCA - 220/380 V / 60Hz | UN | 4338.75 | 316.02 | 4654.77 | 9
61.14.080 | Caixa ventiladora com ventilador centrífugo, vazão 1.190 m³/h, pressão 37 mmCA - 220/380 V / 60Hz | UN | 3886.15 | 316.02 | 4202.17 | 9
61.14.100 | Ventilador centrífugo de dupla aspiração "limite-load", vazão 20.000 m³/h, pressão 50 mmCA - 380/660 V / 60 Hz | UN | 15019.09 | 741 | 15760.09 | 9
61.15 | Controles para Fan-Coil e CAG |  |  |  |  | 5
61.15.010 | Fonte de alimentação universal bivolt com saída de 24 V - 1,5 A - 35 W | UN | 166.91 | 2.63 | 169.54 | 9
61.15.020 | Tomada simples de sobrepor universal 2P+T - 10 A - 250 V | UN | 10.01 | 15.8 | 25.81 | 9
61.15.030 | Transformador abaixador, entrada 110/220V, saída 24V+24V, corrente secundário 6A | UN | 227.58 | 2.63 | 230.21 | 9
61.15.040 | Atuador Floating de 40Nm, sinal de controle 3 e 2 pontos, tensão de entrada AC/DC 24V, IP 54 | UN | 2143.9 | 16 | 2159.9 | 9
61.15.050 | Válvula motorizada esfera, com duas vias atuador floating, diâmetro 3/4´ a 1 1/2´ | UN | 2297.98 | 24 | 2321.98 | 9
61.15.060 | Válvula de balanceamento diâmetro 1´ a 2 1/2´ | UN | 1043.25 | 18.64 | 1061.89 | 9
61.15.070 | Válvula borboleta na configuração wafer motorizada atuador floating diâmetro 3´ a 4´ | UN | 2993.23 | 24 | 3017.23 | 9
61.15.080 | Válvula duas vias on/off retorno elétrico diâmetro 1/2´ a 3/4´ | UN | 339.62 | 24 | 363.62 | 9
61.15.090 | Válvula esfera motorizada de duas vias de atuador proporcional diâmetro 2´ a 2 1/2´ | UN | 2486.48 | 24 | 2510.48 | 9
61.15.100 | Atuador proporcional de 10 Nm, tensão de entrada AC/DC 24 V - IP 54 | UN | 1137.65 | 16 | 1153.65 | 9
61.15.110 | Válvula esfera duas vias flangeada, diâmetro 3´ | UN | 2531 | 18.64 | 2549.64 | 9
61.15.120 | Acoplador a relé 24 VCC/VAC - 1 contato reversível | UN | 124.12 | 7.9 | 132.02 | 9
61.15.130 | Chave de fluxo para ar | UN | 253.11 | 79.34 | 332.45 | 9
61.15.140 | Repetidor de sinal I/I e V/I | UN | 1602.11 | 54.3 | 1656.41 | 9
61.15.150 | Relé de corrente ajustável de 0 a 200 A | UN | 368.95 | 39.5 | 408.45 | 9
61.15.160 | Sensor de temperatura ambiente PT100 - 2 fios | UN | 190.49 | 79.34 | 269.83 | 9
61.15.164 | Termostato de segurança com temperatura ajustável de 90°C - 110°C | UN | 65.59 | 86.76 | 152.35 | 9
61.15.170 | Transmissor de pressão diferencial, operação de 0 a 750 Pa | UN | 1174.83 | 79.34 | 1254.17 | 9
61.15.172 | Transmissor de pressão compacto, escala de pressão 0 a 10 Bar, sinal de saída 4 - 20 mA | UN | 1049.25 | 79.34 | 1128.59 | 9
61.15.174 | Transmissor de temperatura e umidade para dutos, alta precisão, corrente de 0 a 20 mA, alimentação 12Vcc a 30Vcc | UN | 2019.08 | 79.34 | 2098.42 | 9
61.15.181 | Controlador lógico programável para 16 entradas/16 saídas | UN | 4542.58 | 360.38 | 4902.96 | 9
61.15.191 | Módulo de expansão para 4 canais de saída analógica | UN | 3498.87 | 211.43 | 3710.3 | 9
61.15.196 | Módulo de expansão para 8 canais de entrada analógica | UN | 3163.28 | 211.43 | 3374.71 | 9
61.15.201 | Módulo de expansão para 8 canais de entrada e saída digitais | UN | 814.54 | 242.54 | 1057.08 | 9
61.20 | Reparos, conservacoes e complementos - GRUPO 61 |  |  |  |  | 5
61.20.040 | Cortina de ar com duas velocidades, para vão de 1,20 m | CJ | 1032.86 | 13.84 | 1046.7 | 9
61.20.092 | Cortina de ar com duas velocidades, para vão de 1,50 m | CJ | 1273.73 | 13.84 | 1287.57 | 9
61.20.100 | Ligação típica, (cavalete), para ar condicionado ´fancoil´, diâmetro de 1/2´ | CJ | 1304.65 | 559.45 | 1864.1 | 9
61.20.110 | Ligação típica, (cavalete), para ar condicionado ´fancoil´, diâmetro de 3/4´ | CJ | 1455.82 | 596.5 | 2052.32 | 9
61.20.120 | Ligação típica, (cavalete), para ar condicionado ´fancoil´, diâmetro de 1´ | CJ | 1766.96 | 670.6 | 2437.56 | 9
61.20.130 | Ligação típica, (cavalete), para ar condicionado ´fancoil´, diâmetro de 1 1/4´ | CJ | 2539.04 | 707.65 | 3246.69 | 9
61.20.450 | Duto em chapa de aço galvanizado | KG | 20.77 | 30.51 | 51.28 | 9
61.20.452 | Chapéu tipo chinês para duto galvanizado de 35cm | UN | 164.24 | 17.02 | 181.26 | 9
62 | COZINHA, REFEITORIO, LAVANDERIA INDUSTRIAL E EQUIPAMENTOS |  |  |  |  | 2
62.04 | Mobiliario e acessorios |  |  |  |  | 5
62.04.060 | Tanque duplo com pés em aço inoxidável de 1600 x 700 x 850 mm | UN | 6382.64 | 26.34 | 6408.98 | 9
62.04.070 | Mesa em aço inoxidável, largura até 700 mm | M | 2548.77 |  | 2548.77 | 9
62.04.090 | Mesa lateral em aço inoxidável com prateleira inferior, largura até 700 mm | M | 2853.9 |  | 2853.9 | 9
62.20 | Reparos, conservacoes e complementos - GRUPO 62 |  |  |  |  | 5
62.20.330 | Coifa em aço inoxidável com filtro e exaustor axial - área até 3,00 m² | M2 | 10615.42 |  | 10615.42 | 9
62.20.340 | Coifa em aço inoxidável com filtro e exaustor axial - área de 3,01 até 7,50 m² | M2 | 8859.23 |  | 8859.23 | 9
62.20.350 | Coifa em aço inoxidável com filtro e exaustor axial - área de 7,51 até 16,00 m² | M2 | 4549.53 |  | 4549.53 | 9
65 | RESFRIAMENTO E CONSERVACAO DE MATERIAL PERECIVEL |  |  |  |  | 2
65.01 | Camara frigorifica para resfriado |  |  |  |  | 5
65.01.210 | Câmara frigorífica para resfriados | M2 | 2143.16 |  | 2143.16 | 9
65.02 | Camara frigorifica para congelado |  |  |  |  | 5
65.02.100 | Câmara frigorífica para congelados | M2 | 2583.02 |  | 2583.02 | 9
66 | SEGURANCA, VIGILANCIA E CONTROLE, EQUIPAMENTO E SISTEMA |  |  |  |  | 2
66.02 | Controle de acessos e alarme |  |  |  |  | 5
66.02.060 | Repetidora de sinais de ocorrências, do painel sinóptico da central de alarme | UN | 847.77 | 15.8 | 863.57 | 9
66.02.090 | Detector de metais, tipo portal, microprocessado | UN | 13505.3 |  | 13505.3 | 9
66.02.130 | Porteiro eletrônico com um interfone | CJ | 182.67 | 52.67 | 235.34 | 9
66.02.239 | Sistema eletrônico de automatização de portão deslizante, para esforços até 800 kg | CJ | 1932.17 |  | 1932.17 | 9
66.02.240 | Sistema eletrônico de automatização de portão deslizante, para esforços maior de 800 kg e até 1400 kg | CJ | 5762.72 |  | 5762.72 | 9
66.02.460 | Vídeo porteiro eletrônico colorido, com um interfone | CJ | 1417.76 | 131.68 | 1549.44 | 9
66.02.500 | Central de alarme microprocessada, para até 125 zonas | UN | 2562.54 | 15.8 | 2578.34 | 9
66.02.560 | Controlador de acesso com identificação por impressão digital (biometria) e software de gerenciamento | CJ | 3261.55 | 717.28 | 3978.83 | 9
66.08 | Equipamentos para sistema de seguranca, vigilancia e controle |  |  |  |  | 5
66.08.061 | Mesa controladora híbrida para até 32 câmeras IPs, com teclado e joystick, compatível com sistema de CFTV, IP ou analógico | UN | 3878.08 | 1164.24 | 5042.32 | 9
66.08.100 | Rack fechado padrão metálico, 19 x 12 Us x 470 mm | UN | 888.12 | 363.83 | 1251.95 | 9
66.08.110 | Rack fechado padrão metálico, 19 x 20 Us x 470 mm | UN | 1247.08 | 363.83 | 1610.91 | 9
66.08.111 | Rack fechado de piso padrão metálico, 19 x 24 Us x 570 mm | UN | 1271.96 | 363.83 | 1635.79 | 9
66.08.115 | Rack fechado de piso padrão metálico, 19 x 44 Us x 770 mm | UN | 2706.94 | 727.65 | 3434.59 | 9
66.08.131 | Monitor LCD ou LED colorido, tela plana de 21,5´ | UN | 726.31 | 11.6 | 737.91 | 9
66.08.240 | Filtro passivo e misturador de sinais VHF / UHF / CATV | UN | 13.51 | 26.34 | 39.85 | 9
66.08.258 | Ponto de acesso de dados (Access Point), uso interno, compatível com PoE 802.3af | UN | 988.39 | 210.68 | 1199.07 | 9
66.08.260 | Modulador de canais VHF / UHF / CATV / CFTV | UN | 220.32 | 52.67 | 272.99 | 9
66.08.270 | Amplificador de linha VHF / UHF com conector de F-50 dB | UN | 497.2 | 15.8 | 513 | 9
66.08.324 | Câmera fixa colorida compacta com domo, para áreas internas e externas - 1,3 MP | UN | 1120.83 | 213.7 | 1334.53 | 9
66.08.326 | Câmera fixa colorida tipo bullet, para áreas internas e externas - 1,3 MP | UN | 4234.93 | 213.7 | 4448.63 | 9
66.08.328 | Câmera fixa colorida com domo, para áreas internas e externas - 5 MP | UN | 12113.49 | 213.7 | 12327.19 | 9
66.08.340 | Unidade de disco rígido (HD) externo de 5 TB | UN | 1264.19 | 3.87 | 1268.06 | 9
66.08.400 | Estação de monitoramento "WorkStation" para até 3 monitores - memória RAM de 8 GB | CJ | 12400.48 | 276.32 | 12676.8 | 9
66.08.401 | Estação de monitoramento "WorkStation" para até 3 monitores - memória RAM de 16 GB | CJ | 18744.96 | 276.32 | 19021.28 | 9
66.08.600 | Unidade gerenciadora digital de vídeo em rede (NVR) de até 8 câmeras IP, armazenamento de 6 TB, 1 interface de rede Fast Ethernet | UN | 1477.53 | 184.21 | 1661.74 | 9
66.08.610 | Unidade gerenciadora digital de vídeo em rede (NVR) de até 16 câmeras IP, armazenamento de 12 TB, 1 interface de rede Gigabit Ethernet e 4 entradas de alarme | UN | 1866.85 | 276.32 | 2143.17 | 9
66.08.620 | Unidade gerenciadora digital vídeo em rede (NVR) de até 32 câmeras IP, armazenamento de 48 TB, 2 interface de rede Gigabit Ethernet e 16 entradas de alarme | UN | 4566.1 | 363.83 | 4929.93 | 9
66.20 | Reparos, conservacoes e complementos - GRUPO 66 |  |  |  |  | 5
66.20.150 | Guia organizadora de cabos para rack, 19´ 1 U | UN | 22.1 | 14.56 | 36.66 | 9
66.20.170 | Guia organizadora de cabos para rack, 19´ 2 U | UN | 38.57 | 14.56 | 53.13 | 9
66.20.202 | Instalação de câmera fixa para CFTV | UN |  | 213.7 | 213.7 | 9
66.20.212 | Instalação de câmera móvel para CFTV | UN |  | 213.7 | 213.7 | 9
66.20.221 | Switch Gigabit para servidor central com 24 portas frontais e 2 portas SFP, capacidade 10 / 100 / 1000 Mbps | UN | 14549.25 | 19.34 | 14568.59 | 9
66.20.225 | Switch Gigabit 24 portas com capacidade de 10/100/1000/Mbps | UN | 2203.26 | 19.34 | 2222.6 | 9
67 | CAPTACAO, ADUCAO E TRATAMENTO DE AGUA E ESGOTO, EQUIPAMENTOS E SISTEMA |  |  |  |  | 2
67.02 | Tratamento |  |  |  |  | 5
67.02.160 | Medidor de vazão tipo calha Parshall com garganta W= 3´ | UN | 2496.16 | 95.04 | 2591.2 | 9
67.02.210 | Tela galvanizada revestida em poliamida, malha de 10 mm | M2 | 1084.7 | 10.72 | 1095.42 | 9
67.02.240 | Grade média em aço carbono, espaçamento de 2 cm com barras chatas de 1´ x 3/8´ | M2 | 2989.64 | 10.72 | 3000.36 | 9
67.02.280 | Cesto em chapa de aço inoxidável com espessura de 1,5 mm e furos de 1/2´ | UN | 1014.29 | 5.36 | 1019.65 | 9
67.02.301 | Peneira estática em poliéster reforçado de fibra de vidro (PRFV) com tela de aço inoxidável AISI 304, malha de 1,5 mm, vazão de 50 l/s | UN | 23407.56 | 190.57 | 23598.13 | 9
67.02.320 | Comporta em fibra de vidro (stop log) - espessura de 10 mm | M2 | 5618.12 | 34.48 | 5652.6 | 9
67.02.330 | Sistema de tratamento de águas cinzas e aproveitamento de águas pluviais, para reuso em fins não potáveis, vazão de 2 m³/h | UN | 111394.99 |  | 111394.99 | 9
67.02.400 | Tanque em fibra de vidro (PRFV) com quebra ondas, capacidade de 25.000 l e misturador interno vertical em aço inoxidável | UN | 58517.34 | 308.02 | 58825.36 | 9
67.02.410 | Sistema de tratamento de efluente por reator anaeróbio (UASB) e filtro aeróbio (FAS), para obras de segurança com vazão máxima horária 12 l/s | CJ | 502316.05 |  | 502316.05 | 9
67.02.502 | Elaboração de projeto de sistema de estação compacta de tratamento de esgoto para vazão máxima horária 12 l/s e atendimento classe II, assessoria, documentação e aprovação na CETESB | CJ | 6375.19 | 66413.6 | 72788.79 | 9
67.02.503 | Elaboração de projeto de sistema de estação compacta de tratamento de esgoto para vazão máxima horária 12 l/s, atendimento classe II, tratamento de nitrogênio e fósforo, assessoria, documentação e aprovação na CETESB | CJ | 8824.08 | 80165.88 | 88989.96 | 9
68 | ELETRIFICACAO, EQUIPAMENTOS E SISTEMA |  |  |  |  | 2
68.01 | Posteamento |  |  |  |  | 5
68.01.600 | Poste de concreto circular, 200 kg, H = 7,00 m | UN | 1369.7 | 321.8 | 1691.5 | 9
68.01.620 | Poste de concreto circular, 200 kg, H = 9,00 m | UN | 1429.2 | 321.8 | 1751 | 9
68.01.630 | Poste de concreto circular, 200 kg, H = 10,00 m | UN | 1973.01 | 321.8 | 2294.81 | 9
68.01.640 | Poste de concreto circular, 200 kg, H = 11,00 m | UN | 2048.09 | 321.8 | 2369.89 | 9
68.01.650 | Poste de concreto circular, 200 kg, H = 12,00 m | UN | 2330.2 | 321.8 | 2652 | 9
68.01.670 | Poste de concreto circular, 300 kg, H = 9,00 m | UN | 1498.48 | 321.8 | 1820.28 | 9
68.01.730 | Poste de concreto circular, 400 kg, H = 9,00 m | UN | 1676.88 | 321.8 | 1998.68 | 9
68.01.740 | Poste de concreto circular, 400 kg, H = 10,00 m | UN | 2483.05 | 321.8 | 2804.85 | 9
68.01.750 | Poste de concreto circular, 400 kg, H = 11,00 m | UN | 2676.33 | 321.8 | 2998.13 | 9
68.01.760 | Poste de concreto circular, 400 kg, H = 12,00 m | UN | 2834.61 | 321.8 | 3156.41 | 9
68.01.800 | Poste de concreto circular, 600 kg, H = 11,00 m | UN | 3224.39 | 321.8 | 3546.19 | 9
68.01.810 | Poste de concreto circular, 600 kg, H = 12,00 m | UN | 3237.56 | 321.8 | 3559.36 | 9
68.01.850 | Poste de concreto circular, 1000 kg, H = 12,00 m | UN | 5861.18 | 321.8 | 6182.98 | 9
68.02 | Estrutura especifica |  |  |  |  | 5
68.02.010 | Estai | UN | 632.16 | 209.01 | 841.17 | 9
68.02.020 | Estrutura tipo M1 | UN | 577.27 | 225.33 | 802.6 | 9
68.02.030 | Estrutura tipo M2 | UN | 1221.52 | 225.33 | 1446.85 | 9
68.02.040 | Estrutura tipo N3 | UN | 1474.23 | 338 | 1812.23 | 9
68.02.050 | Estrutura tipo M1 - N3 | UN | 1721.13 | 450.66 | 2171.79 | 9
68.02.060 | Estrutura tipo M4 | UN | 2662.86 | 338 | 3000.86 | 9
68.02.070 | Estrutura tipo N2 | UN | 1394.84 | 338 | 1732.84 | 9
68.02.090 | Estrutura tipo N4 | UN | 2650.17 | 450.66 | 3100.83 | 9
68.02.100 | Armação secundária tipo 1C - 2R | UN | 143.7 | 150.22 | 293.92 | 9
68.02.110 | Armação secundária tipo 1C - 3R | UN | 153.66 | 150.22 | 303.88 | 9
68.02.120 | Armação secundária tipo 2C - 3R | UN | 262.56 | 187.78 | 450.34 | 9
68.02.140 | Armação secundária tipo 4C - 6R | UN | 525.12 | 225.33 | 750.45 | 9
68.20 | Reparos, conservacoes e complementos - GRUPO 68 |  |  |  |  | 5
68.20.010 | Recolocação de poste de madeira | UN | 254.53 | 254 | 508.53 | 9
68.20.040 | Braçadeira circular em aço carbono galvanizado, diâmetro nominal de 140 até 300 mm | UN | 73.21 | 18.53 | 91.74 | 9
68.20.050 | Cruzeta em aço carbono galvanizado perfil ´L´ 75 x 75 x 8 mm, comprimento 2500 mm | UN | 789 | 37.05 | 826.05 | 9
68.20.120 | Bengala em PVC para ramal de entrada, diâmetro de 32 mm | UN | 34.18 | 36.87 | 71.05 | 9
69 | TELEFONIA, LOGICA E TRANSMISSAO DE DADOS, EQUIPAMENTOS E SISTEMA |  |  |  |  | 2
69.03 | Distribuicao e comando, caixas e equipamentos especificos |  |  |  |  | 5
69.03.090 | Aparelho telefônico multifrequencial, com teclas ´FLASH´, ´HOOK´, ´PAUSE´, ´LND´, ´MODE´ | UN | 77.56 |  | 77.56 | 9
69.03.130 | Caixa subterrânea de entrada de telefonia, tipo R1 (550 x 350 x 550) mm, padrão TELEBRÁS, com tampa | UN | 447.3 | 153.32 | 600.62 | 9
69.03.140 | Caixa subterrânea de entrada de telefonia, tipo R2 (1050 x 550 x 800) mm, padrão TELEBRÁS, com tampa | UN | 982.66 | 387.6 | 1370.26 | 9
69.03.301 | Central de Pabx para 2 linhas e 8 ramais | UN | 1549.86 | 7.41 | 1557.27 | 9
69.03.310 | Caixa de tomada em poliamida e tampa para piso elevado, com 4 alojamentos para elétrica e até 8 alojamentos para telefonia e dados | UN | 152.24 | 21.07 | 173.31 | 9
69.03.340 | Conector RJ-45 fêmea - categoria 6 | UN | 36.2 | 7.9 | 44.1 | 9
69.03.360 | Conector RJ-45 fêmea - categoria 6A | UN | 158.49 | 7.9 | 166.39 | 9
69.03.400 | Central PABX híbrida de telefonia para 8 linhas tronco e 24 a 32 ramais digital e analógico | CJ | 7482.16 |  | 7482.16 | 9
69.03.410 | Central PABX híbrida de telefonia para 8 linhas tronco e 128 ramais digital e analógico | CJ | 35649.23 |  | 35649.23 | 9
69.03.420 | Central PABX híbrida de telefonia para 8 linhas tronco e 128 ramais digital e analógico, com recursos PBX Networking | CJ | 46135.01 |  | 46135.01 | 9
69.05 | Estabilizacao de tensao |  |  |  |  | 5
69.05.010 | Estabilizador eletrônico de tensão, monofásico, com potência de 5 kVA | UN | 9817.57 | 79.01 | 9896.58 | 9
69.05.040 | Estabilizador eletrônico de tensão, monofásico, com potência de 10 kVA | UN | 16181.77 | 79.01 | 16260.78 | 9
69.05.230 | Estabilizador eletrônico de tensão, trifásico, com potência de 40 kVA | UN | 43834.07 | 79.01 | 43913.08 | 9
69.06 | Sistemas ininterruptos de energia |  |  |  |  | 5
69.06.020 | Sistema ininterrupto de energia, trifásico on line de 10 kVA (220 V/220 V), com autonomia de 15 minutos | UN | 38539.56 | 148.2 | 38687.76 | 9
69.06.030 | Sistema ininterrupto de energia, trifásico on line de 20 kVA (220 V/208 V-108 V), com autonomia 15 minutos | UN | 49494.71 | 148.2 | 49642.91 | 9
69.06.040 | Sistema ininterrupto de energia, trifásico on line senoidal de 15 kVA (208 V/110 V), com autonomia de 15 minutos | UN | 43115.38 | 148.2 | 43263.58 | 9
69.06.050 | Sistema ininterrupto de energia, monofásico, com potência de 2 kVA | UN | 4033.49 | 105.34 | 4138.83 | 9
69.06.080 | Sistema ininterrupto de energia, monofásico on line senoidal de 5 kVA (220 V/110 V), com autonomia de 15 minutos | UN | 16907.96 | 148.2 | 17056.16 | 9
69.06.100 | Sistema ininterrupto de energia, monofásico, com potência entre 5 a 7,5 kVA | UN | 23162.4 | 105.34 | 23267.74 | 9
69.06.110 | Sistema ininterrupto de energia, monofásico de 600 VA (127 V/127 V), com autonomia de 10 a 15 minutos | UN | 1012.78 | 52.67 | 1065.45 | 9
69.06.120 | Sistema ininterrupto de energia, trifásico on line senoidal de 10 kVA (220 V/110 V), com autonomia de 2 horas | UN | 49583.58 | 148.2 | 49731.78 | 9
69.06.200 | Sistema ininterrupto de energia, trifásico on line de 20 kVA (220/127 V), com autonomia de 15 minutos | UN | 59066.64 | 148.2 | 59214.84 | 9
69.06.210 | Sistema ininterrupto de energia, trifásico on line de 60 kVA (220/127 V), com autonomia de 15 minutos | UN | 111138.32 | 148.2 | 111286.52 | 9
69.06.220 | Sistema ininterrupto de energia, trifásico on line de 80 kVA (220/127 V), com autonomia de 15 minutos | UN | 143301.63 | 148.2 | 143449.83 | 9
69.06.240 | Sistema ininterrupto de energia, trifásico on line de 20 kVA (380/220 V), com autonomia de 15 minutos | UN | 49773.43 | 148.2 | 49921.63 | 9
69.06.280 | Sistema ininterrupto de energia, trifásico on line senoidal de 5 kVA (220/110 V), com autonomia de 15 minutos | UN | 27663.38 | 148.2 | 27811.58 | 9
69.06.290 | Sistema ininterrupto de energia, trifásico on line senoidal de 10 kVA (220/110 V), com autonomia de 10 a 15 minutos | UN | 38129.74 | 148.2 | 38277.94 | 9
69.06.300 | Sistema ininterrupto de energia, trifásico on line senoidal de 50 kVA (220/110 V), com autonomia de 15 minutos | UN | 63385.45 | 148.2 | 63533.65 | 9
69.06.320 | Sistema ininterrupto de energia, trifásico on line senoidal de 7,5 kVA (220/110 V), com autonomia de 15 minutos | UN | 41753.95 | 148.2 | 41902.15 | 9
69.06.390 | Sistema ininterrupto de energia, trifásico on line senoidal de 40 kVA (380/220 V), com autonomia de 15 minutos | UN | 96417.99 | 148.2 | 96566.19 | 9
69.08 | Equipamentos para informatica |  |  |  |  | 5
69.08.010 | Distribuidor interno óptico - 1 U para até 24 fibras | UN | 945.71 | 60.11 | 1005.82 | 9
69.09 | Sistema de rede |  |  |  |  | 5
69.09.250 | Patch cords de 1,50 ou 3,00 m - RJ-45 / RJ-45 - categoria 6A | UN | 41.51 | 10.54 | 52.05 | 9
69.09.260 | Patch panel de 24 portas - categoria 6 | UN | 802.57 | 42.13 | 844.7 | 9
69.09.300 | Voice panel de 50 portas - categoria 3 | UN | 472.49 | 42.13 | 514.62 | 9
69.09.360 | Patch cords de 2,00 ou 3,00 m - RJ-45 / RJ-45 - categoria 6A | UN | 95.39 | 10.54 | 105.93 | 9
69.09.370 | Transceptor Gigabit SX - LC conectável de formato pequeno (SFP) | UN | 1026.57 | 3.87 | 1030.44 | 9
69.10 | Telecomunicacoes |  |  |  |  | 5
69.10.130 | Amplificador de potência para VHF e CATV-50 dB, frequência 54 a 750 MHz | UN | 484.98 | 24.04 | 509.02 | 9
69.10.152 | Antena WI-FI dual band access point, bandas simultâneas - 1750Mbps | UN | 783.96 | 30.8 | 814.76 | 9
69.20 | Reparos, conservacoes e complementos - GRUPO 69 |  |  |  |  | 5
69.20.010 | Arame de espinar em aço inoxidável nu, para TV a cabo | M | 0.45 | 5.26 | 5.71 | 9
69.20.040 | Isolador roldana em porcelana de 72 x 72 mm | UN | 6 | 10.54 | 16.54 | 9
69.20.050 | Suporte para isolador roldana tipo DM, padrão TELEBRÁS | UN | 2.05 | 10.54 | 12.59 | 9
69.20.070 | Fita em aço inoxidável para poste de 0,50 m x 19 mm, com fecho em aço inoxidável | UN | 2.53 | 10.54 | 13.07 | 9
69.20.100 | Tampa para caixa R1, padrão TELEBRÁS | UN | 271.3 | 11.69 | 282.99 | 9
69.20.110 | Tampa para caixa R2, padrão TELEBRÁS | UN | 536.86 | 11.69 | 548.55 | 9
69.20.130 | Bloco de ligação interna para 10 pares, BLI-10 | UN | 9.27 | 18.53 | 27.8 | 9
69.20.140 | Bloco de ligação com engate rápido para 10 pares, BER-10 | UN | 17.51 | 18.53 | 36.04 | 9
69.20.170 | Calha de aço com 4 tomadas 2P+T - 250 V, com cabo | UN | 76.49 | 2.14 | 78.63 | 9
69.20.180 | Cordão óptico duplex, multimodo com conector LC/LC - 2,5 m | UN | 293.55 | 12.03 | 305.58 | 9
69.20.200 | Bandeja fixa para rack, 19´ x 500 mm | UN | 87.45 | 7.74 | 95.19 | 9
69.20.210 | Bandeja fixa para rack, 19´ x 800 mm | UN | 111.21 | 7.74 | 118.95 | 9
69.20.220 | Bandeja deslizante para rack, 19´ x 800 mm | UN | 165.29 | 7.74 | 173.03 | 9
69.20.230 | Calha de aço com 8 tomadas 2P+T - 250 V, com cabo | UN | 96.61 | 2.14 | 98.75 | 9
69.20.240 | Calha de aço com 12 tomadas 2P+T - 250 V, com cabo | UN | 101.52 | 2.14 | 103.66 | 9
69.20.248 | Painel frontal cego - 19´ x 1 U | UN | 10.06 | 4.29 | 14.35 | 9
69.20.250 | Painel frontal cego - 19´ x 2 U | UN | 14.99 | 4.29 | 19.28 | 9
69.20.260 | Protetor de surto híbrido para rede de telecomunicações | UN | 19.01 | 19.83 | 38.84 | 9
69.20.270 | Divisor interno com 1 entrada e 2 saídas - 75 Ohms | UN | 9.35 | 12.03 | 21.38 | 9
69.20.280 | Divisor interno com 1 entrada e 4 saídas - 75 Ohms | UN | 11.78 | 12.03 | 23.81 | 9
69.20.290 | Tomada blindada para VHF/UHF, CATV e FM, frequência 5 MHz a 1 GHz | UN | 13.49 | 12.03 | 25.52 | 9
69.20.300 | Bloco de distribuição com protetor de surtos, para 10 pares, BTDG-10 | UN | 34.57 | 20.39 | 54.96 | 9
69.20.340 | Tomada para TV, tipo pino Jack, com placa | UN | 12.75 | 10.54 | 23.29 | 9
69.20.350 | Caixa de emenda ventilada, em polipropileno, para até 200 pares | UN | 81.57 | 37.05 | 118.62 | 9
70 | SINALIZACAO VIARIA |  |  |  |  | 2
70.01 | Dispositivo viario |  |  |  |  | 5
70.01.003 | Faixa elevada para travessia de pedestres em massa asfáltica - lombofaixa de vias com execução de recapeamento | M2 | 267.28 | 3.6 | 270.88 | 9
70.01.030 | Ondulação transversal em massa asfáltica - lombada tipo "A" de vias com execução de recapeamento | M2 | 217.57 | 3.02 | 220.59 | 9
70.01.031 | Ondulação transversal em massa asfáltica - lombada tipo "B" de vias com execução de recapeamento | M2 | 218.3 | 3.04 | 221.34 | 9
70.01.050 | Defensa semimaleavel simples | M | 332.97 | 15.02 | 347.99 | 9
70.02 | Sinalizacao horizontal |  |  |  |  | 5
70.02.001 | Limpeza, pré marcação e pré pintura de solo | M2 | 80.12 |  | 80.12 | 9
70.02.010 | Sinalização horizontal com tinta vinílica ou acrílica | M2 | 25.64 |  | 25.64 | 9
70.02.012 | Sinalização horizontal em laminado elastoplástico retrorefletivo e antiderrapante, para faixas | M2 | 183.35 |  | 183.35 | 9
70.02.013 | Sinalização horizontal em laminado elastoplástico retrorefletivo e antiderrapante, para símbolos e letras | M2 | 229.19 |  | 229.19 | 9
70.02.014 | Sinalização horizontal em massa termoplástica à quente por aspersão, espessura de 1,5 mm, para faixas | M2 | 79.71 |  | 79.71 | 9
70.02.016 | Sinalização horizontal em massa termoplástica à quente por extrusão, espessura de 3,0 mm, para faixas | M2 | 122.18 |  | 122.18 | 9
70.02.017 | Sinalização horizontal em massa termoplástica à quente por extrusão, espessura de 3,0 mm, para legendas | M2 | 129.12 |  | 129.12 | 9
70.02.020 | Sinalização horizontal em plástico a frio manual, para faixas | M2 | 226.68 |  | 226.68 | 9
70.02.021 | Sinalização horizontal em termoplástico de alto relevo | M2 | 259.76 |  | 259.76 | 9
70.02.022 | Sinalização horizontal em tinta a base de resina acrílica emulsionada em água | M2 | 43.37 |  | 43.37 | 9
70.03 | Sinalizacao vertical |  |  |  |  | 5
70.03.001 | Placa para sinalização viária em chapa de aço, totalmente refletiva com película IA/IA - área até 2,0 m² | M2 | 1607.65 | 27.17 | 1634.82 | 9
70.03.003 | Placa para sinalização viária em chapa de aço, totalmente refletiva com película III/III - área até 2,0 m² | M2 | 1674.83 | 27.17 | 1702 | 9
70.03.006 | Placa para sinalização viária em chapa de alumínio, totalmente refletiva com película IA/IA - área até 2,0 m² | M2 | 1806.03 | 27.17 | 1833.2 | 9
70.03.008 | Placa para sinalização viária em chapa de alumínio, totalmente refletiva com película III/III - área até 2,0 m² | M2 | 1863.76 | 27.17 | 1890.93 | 9
70.03.009 | Placa para sinalização viária em chapa de alumínio, totalmente refletiva com película III/III - área maior que 2,0 m² | M2 | 2258.52 | 27.17 | 2285.69 | 9
70.03.010 | Placa para sinalização viária em alumínio composto, totalmente refletiva com película IA/IA - área até 2,0 m² | M2 | 1825.27 | 40.75 | 1866.02 | 9
70.03.012 | Placa para sinalização viária em alumínio composto, totalmente refletiva com película III/III - área até 2,0 m² | M2 | 1746.7 | 40.75 | 1787.45 | 9
70.03.013 | Placa para sinalização viária em alumínio composto, totalmente refletiva com película III/III - área maior que 2,0 m² | M2 | 2054.66 | 40.75 | 2095.41 | 9
70.04 | Coluna cônica |  |  |  |  | 5
70.04.001 | Coluna simples (PP), diâmetro de 2 1/2´ e comprimento de 3,6 m | UN | 1195.06 | 119.05 | 1314.11 | 9
70.04.002 | Coluna simples (P-51), para fixação de placa de orientação | UN | 3500.14 | 119.05 | 3619.19 | 9
70.04.003 | Coluna dupla (P-53) para fixação de placa de orientação | UN | 5949.36 | 203.62 | 6152.98 | 9
70.04.004 | Coluna (P-57) para fixação de placa de orientação, com braço projetado | UN | 5974.26 | 119.05 | 6093.31 | 9
70.04.005 | Braço (P-55) para fixação em poste de concreto | UN | 2935.47 | 74.1 | 3009.57 | 9
70.04.006 | Coluna dupla (PP), diâmetro de 2 x 2 1/2´ e comprimento de 3,6 m | UN | 1973.47 | 119.05 | 2092.52 | 9
70.04.007 | Coluna semafórica simples 101 mm x 6 m | UN | 2549.99 | 119.05 | 2669.04 | 9
70.05 | Sinalizacao semaforica e complementar |  |  |  |  | 5
70.05.001 | Botoeira convencional para pedestre | UN | 453.71 | 24.95 | 478.66 | 9
70.05.002 | Botoeira sonora para deficientes visuais | UN | 3104.2 | 55.46 | 3159.66 | 9
70.05.006 | Luminária LED 20W com braço, para travessia de pedestre | UN | 1553.12 | 37.05 | 1590.17 | 9
70.05.011 | Grupo focal para pedestre com lâmpada LED e contador regressivo | UN | 3223.07 | 633.85 | 3856.92 | 9
70.05.020 | Grupo focal veicular com lâmpada LED, com anteparo e suportes de fixação | UN | 8398.04 | 739.19 | 9137.23 | 9
70.06 | Tachas e tachoes |  |  |  |  | 5
70.06.001 | Segregador (bate-roda) refletivo - resina | UN | 103.34 | 12.02 | 115.36 | 9
70.06.011 | Tacha tipo I bidirecional refletiva | UN | 25.24 | 9.01 | 34.25 | 9
70.06.012 | Tacha tipo I monodirecional refletiva | UN | 20.88 | 9.01 | 29.89 | 9
70.06.013 | Tacha tipo II bidirecional refletiva | UN | 33.1 | 9.01 | 42.11 | 9
70.06.014 | Tacha tipo II monodirecional refletiva | UN | 25.44 | 9.01 | 34.45 | 9
70.06.020 | Tachão tipo I bidirecional refletivo | UN | 74.51 | 10.09 | 84.6 | 9
70.06.021 | Tachão tipo I monodirecional refletivo | UN | 73.03 | 10.09 | 83.12 | 9
70.06.031 | Tacha tipo I bidirecional refletiva - resina | UN | 56.73 | 9.01 | 65.74 | 9
70.06.032 | Tacha tipo I monodirecional refletiva - resina | UN | 32.94 | 9.01 | 41.95 | 9
70.06.033 | Tacha tipo II bidirecional refletiva - resina | UN | 45.52 | 9.01 | 54.53 | 9
70.06.034 | Tacha tipo II monodirecional refletiva - resina | UN | 40.05 | 9.01 | 49.06 | 9
70.06.040 | Tachão tipo I bidirecional refletivo - resina | UN | 62.85 | 10.09 | 72.94 | 9
70.06.041 | Tachão tipo I monodirecional refletivo - resina | UN | 61.59 | 10.09 | 71.68 | 9
70.20 | Dispositivo viário / transporte |  |  |  |  | 5
70.20.001 | Faixa elevada para travessia de pedestres em massa asfáltica - lombafaixa - conservação de vias sem execução de recapeamento | M2 | 344.69 | 14.44 | 359.13 | 9
70.20.010 | Ondulação transversal em massa asfáltica - lombada tipo "A" - conservação de vias urbanas sem execução de recapeamento | M2 | 251.12 | 13.33 | 264.45 | 9
70.20.011 | Ondulação transversal em massa asfáltica - lombada tipo "B" - conservação de vias urbanas sem execução de recapeamento | M2 | 252.77 | 13.42 | 266.19 | 9
70.20.020 | Transporte de equipamentos com caminhão carroceria em rodovia pavimentada | KM | 8.28 | 2.31 | 10.59 | 9
70.20.021 | Equipe para serviços de conservação de pavimentação de vias | EQDIA | 575.25 | 1427.12 | 2002.37 | 9
97 | SINALIZACAO E COMUNICACAO VISUAL |  |  |  |  | 2
97.02 | Placas, porticos e obeliscos arquitetônicos |  |  |  |  | 5
97.02.030 | Placa comemorativa em aço inoxidável escovado | M2 | 8803.78 | 95.04 | 8898.82 | 9
97.02.036 | Placa de identificação em PVC com texto em vinil | M2 | 230.87 | 95.04 | 325.91 | 9
97.02.190 | Placa de identificação em acrílico com texto em vinil | M2 | 4585.32 | 95.04 | 4680.36 | 9
97.02.193 | Placa de sinalização em PVC fotoluminescente (200x200mm), com indicação de equipamentos de alarme, detecção e extinção de incêndio | UN | 14.35 | 6.9 | 21.25 | 9
97.02.194 | Placa de sinalização em PVC fotoluminescente (150x150mm), com indicação de equipamentos de combate à incêndio e alarme | UN | 9.33 | 6.9 | 16.23 | 9
97.02.195 | Placa de sinalização em PVC fotoluminescente (240x120mm), com indicação de rota de evacuação e saída de emergência | UN | 17.38 | 6.9 | 24.28 | 9
97.02.196 | Placa de sinalização em PVC fotoluminescente, com identificação de pavimentos | UN | 10.95 | 6.9 | 17.85 | 9
97.02.197 | Placa de sinalização em PVC, com indicação de alerta | UN | 22.83 | 6.9 | 29.73 | 9
97.02.198 | Placa de sinalização em PVC, com indicação de proibição normativa | UN | 8.53 | 6.9 | 15.43 | 9
97.02.210 | Placa de sinalização em PVC para ambientes | UN | 209.8 | 3.91 | 213.71 | 9
97.03 | Pintura de letras e pictogramas |  |  |  |  | 5
97.03.010 | Sinalização com pictograma em tinta acrílica | UN | 11.73 | 60.08 | 71.81 | 9
97.05 | Placas, porticos e sinalizacao viaria |  |  |  |  | 5
97.05.070 | Manta de borracha para sinalização em estacionamento e proteção de coluna e parede, de 1000 x 750 mm e espessura 10 mm | UN | 85.7 | 8.08 | 93.78 | 9
97.05.080 | Cantoneira de borracha para sinalização em estacionamento e proteção de coluna, de 750 x 100 x 100 mm e espessura 10 mm | UN | 32.69 | 1.66 | 34.35 | 9
97.05.130 | Colocação de placa em suporte de madeira / metálico - solo | M2 | 67.9 |  | 67.9 | 9
97.05.140 | Suporte de perfil metálico galvanizado | KG | 30.83 |  | 30.83 | 9
98 | ARQUITETURA DE INTERIORES |  |  |  |  | 2
98.02 | Mobiliario |  |  |  |  | 5
98.02.210 | Banco de madeira com encosto e pés em ferro fundido pintado | UN | 738.73 |  | 738.73 | 9

## CRONOG - 2022 (hidden)
CRONOGRAMA FÍSICO- FINANCEIRO
| PREFEITURA MUNICIPAL DE SANTO ANTONIO DE POSSE |  | CLIENTE: PREFEITURA MUNICIPAL DE SANTO ANTONIO DE POSSE
| Estado de São Paulo |  | OBRA: AMPLIAÇÃO CRECHE/EMEI - CASTELO DA CRIANÇA
LOCAL: SANTO ANTONIO DE POSSE - SP
ITEM | DESCRIÇÃO DAS | VALOR | PRAZO DE EXECUÇÃO DA OBRA |  |  |  |  | TOTAL
| ATIVIDADES | (R$) | (150 DIAS) |  |  |  |  | (R$)
| SERVIÇOS GERAIS MAT+M.O. |  | 1º MÊS | 2º MÊS | 3º MÊS | 4º MÊS | 5º MÊS
AMPLIAÇÃO CRECHE/EMEI - CASTELO DA CRIANÇA
1 | Serviços iniciais | 24420.2628 | 24420.2628 |  |  |  |  | 24420.2628
2 | Fundação | 55980.9804 | 55980.9804 |  |  |  |  | 55980.9804
3 | Estrutura de vedação | 159029.2405 | 39757.3101 | 79514.6202 | 39757.3101 |  |  | 159029.2405
4 | Cobertura | 152008.47 |  | 76004.235 | 76004.235 |  |  | 152008.47
5 | Esquadrias | 81820.3562 |  |  | 81820.3562 |  |  | 81820.3562
6 | Revestimento e pintura | 160605.0696 |  |  |  | 80302.5348 | 80302.5348 | 160605.0696
7 | Instalações hidráulicas | 78764.4724 | 15752.8945 | 15752.8945 | 15752.8945 | 15752.8945 | 15752.8945 | 78764.4724
8 | Instalações elétricas | 36780.5 | 7356.1 | 7356.1 | 7356.1 | 7356.1 | 7356.1 | 36780.5
9 | Serviços complementares | 35167.8878 |  |  | 26375.9159 | 8791.972 |  | 35167.8878
10 | Drenagem | 75079.95 | 37539.975 | 37539.975 |  |  |  | 75079.95
TOTAL (R$) |  | 859657.1897 | 180807.5228 | 216167.8247 | 247066.8117 | 112203.5012 | 103411.5293 | 859657.1897
BDI ADOTADO (20,34%) |  | 174854.2724 | 36776.2501 | 43968.5356 | 50253.3895 | 22822.1922 | 21033.9051 | 174854.2724
TOTAL GERAL COM BDI (R$) |  | 1034511.4621 | 217583.7729 | 260136.3603 | 297320.2011 | 135025.6934 | 124445.4343 | 1034511.4621
| JOÃO LEANDRO LOLLI |  | ENGº LEONARDO DA SILVIA GRANZIERA
| PREFEITO MUNICIPAL |  | AUTOR DO ORÇAMENTO - CREA 5069194055
| SANTO ANTONIO DE POSSE - SP |  | DIRETOR DE OBRAS E ENGENHARIA PMSAPOSSE

## COMPOSIÇÃO - DUCHA (hidden)
PREFEITURA MUNICIPAL DE SANTO ANTONIO DE POSSE - SP
OBRA: AMPLIAÇÃO DA CRECHE / EMEI “CASTELO DA CRIANÇA”
PLANILHA ORÇAMENTÁRIA
| Data Base: FEVEREIRO 2022 | Boletim CDHU 185
Encargos Sociais: 128,23%
CÓDIGO | DESCRIÇÃO SERVIÇOS | UNID. | Coeficiente | VALOR UNIT. | Encargos Sociais | TOTAL (R$)
INSTALAÇÕES HIDRAÚLICAS E ACABAMENTOS
| Ducha higiênica com controle de temperatura 220V 4300W | CJ |  |  |  | 273.9816
B.01.000.010115 | Eletricista | H | 0.5 | 11.06 | 7.09 | 12.62 | 7.0911 | 5.53
B.01.000.010118 | Encanador | H | 0.5 | 11.06 | 7.09 | 12.62 | 7.0911 | 5.53
B.01.000.010119 | Ajudante de encanador | H | 0.5 | 7.34 | 4.71 | 8.38 | 4.706 | 3.67
B.07.000.069552 | Fita teflon de 18 mm | M | 0.28 | 0.22 |  | 0.0616
Banco de preços | Ducha higiênica com controle de temperatura 220V 4300W | UN | 1 | 240.3 |  | 240.3

## modelo OLGA (hidden)
PREFEITURA MUNICIPAL DE SANTO ANTONIO DE POSSE - SP
OBRA: AMPLIAÇÃO DA CRECHE EMEI “OLGA AMÉLIA LUCCHESI BERGO”
PLANILHA ORÇAMENTÁRIA
Data Base: Fevereiro 2021 - Boletim CPOS 181
ITEM | CÓDIGO CPOS | DESCRIÇÃO SERVIÇOS | UNID. | QUANT. | VALOR UNIT. | TOTAL (R$)
1. |  | CONSTRUÇÃO DO BERÇARIO
1.1 |  | Serviços iniciais
1.1.1 | 01.17.061 | Projeto executivo de estrutura em formato A0 | un | 1 | 2791.38 | 2791.38
1.1.2 | FDE 01.01.021 | CORTE, RECORTE E REMOÇÃO DE ÁRVORES INCL.RAIZES 15CM<DIAM<30CM | un | 2 | 630.42 | 1260.84
1.1.3 | FDE 01.01.024 | CORTE, RECORTE E REMOÇÃO DE ÁRVORES INCL.RAIZES 60CM<DIAM<100CM | un | 4 | 4827.59 | 19310.36
1.1.4 | 02.09.030 | Limpeza manual do terreno, inclusive troncos até 5 cm de diâmetro, com caminhão à disposição dentro da obra, até o raio de 1 km | m² | 190.73 | 6.01 | 1146.2873
1.1.5 | 07.12.040 | Aterro mecanizado por compensação, solo de 1ª categoria em campo aberto, sem compactação do aterro | m³ | 76.292 | 15.04 | 1147.4317
1.1.6 | 54.01.010 | Regularização e compactação mecanizada de superfície, sem controle do proctor normal | m² | 190.73 | 2.87 | 547.3951
1.1.7 | 02.10.020 | Locação de obra de edificação | m² | 190.73 | 11.93 | 2275.4089
|  | Subtotal |  |  |  | 28479.103
1.2 |  | Fundação
1.2.1 | 12.05.010 | Taxa de mobilização e desmobilização de equipamentos para execução de estaca escavada | tx | 1 | 1588.17 | 1588.17
1.2.2 | 12.05.020 | Estaca escavada mecanicamente, diâmetro de 25 cm até 20 t | m | 150 | 42.48 | 6372
1.2.3 | 06.02.020 | Escavação manual em solo de 1ª e 2ª categoria em vala ou cava até 1,5 m | m³ | 6.15 | 50.25 | 309.0375
1.2.4 | 11.18.040 | Lastro de pedra britada - FUNDAÇÃO (e=3cm) | m³ | 0.56 | 124.26 | 69.5856
1.2.5 | 11.01.130 | Concreto usinado, fck = 25 Mpa - FUNDAÇÃO | m³ | 5.59 | 342.59 | 1915.0781
1.2.6 | 11.16.020 | Lançamento, espalhamento e adensamento de concreto - FUNDAÇÃO | m³ | 5.59 | 70.61 | 394.7099
1.2.7 | 10.01.040 | Armadura em barra de aço CA-50 (A ou B) fyk = 500 Mpa - BALDRAME | kg | 391.3 | 11.68 | 4570.384
1.2.8 | 14.01.020 | Alvenaria de embasamento em tijolo maciço comum | m³ | 3.73 | 746.2 | 2783.326
1.2.9 | 32.17.030 | Impermeabilização em argamassa polimérica para umidade e água de percolação | m² | 111.95 | 11.25 | 1259.4375
|  | Subtotal |  |  |  | 19261.7286
1.3 |  | Estrutura e Vedação
1.3.1 | 09.01.030 | Forma em madeira comum para estrutura | m² | 34.01 | 177.68 | 6042.8968
1.3.2 | 11.01.130 | Concreto usinado, fck = 25 Mpa - PILARES/VIGAS | m³ | 5.8 | 342.59 | 1987.022
1.3.3 | 11.16.020 | Lançamento, espalhamento e adensamento de concreto - PILARES/VIGAS | m³ | 5.8 | 70.61 | 409.538
1.3.4 | 10.01.040 | Armadura em barra de aço CA-50 (A ou B) fyk = 500 Mpa - PILARES/VIGAS | kg | 580 | 11.68 | 6774.4
1.3.5 | 14.10.111 | Alvenaria de bloco de concreto de vedação de 14 x 19 x 39 cm - classe C | m² | 230.47 | 59.72 | 13763.6684
1.3.6 | SINAPI 93205 | CINTA/VERGA/CONTRAVERGA DE AMARRAÇÃO DE ALVENARIA MOLDADA IN LOCO COM UTILIZAÇÃO DE BLOCOS CANALETA. AF_03/2016 | m | 196.34 | 34.49 | 6771.7666
1.3.7 | 13.01.150 | Laje pré-fabricada mista vigota treliçada/lajota cerâmica - LT 16 (12+4) e capa com concreto de 25 MPa | m² | 129.09 | 131.28 | 16946.9352
1.3.8 | 11.18.040 | Lastro de pedra britada e= 3cm - CONTRAPISO | m³ | 5.28 | 124.26 | 656.0928
1.3.9 | 10.02.020 | Armadura em tela soldada de aço | kg | 384.39 | 10.64 | 4089.9096
1.3.10 | 11.01.130 | Concreto usinado, fck = 25 Mpa - CONTRAPISO | m³ | 11.54 | 342.59 | 3953.4886
1.3.11 | 11.16.020 | Lançamento, espalhamento e adensamento de concreto - CONTRAPISO | m³ | 11.54 | 70.61 | 814.8394
1.3.12 | 11.16.220 | Nivelamento de piso em concreto com acabadora de superfície - SOLÁRIO | m² | 57.79 | 13.9 | 803.281
1.3.13 | 14.30.230 | Divisória painel/vidro/vidro tipo naval/porta, acabamento em laminado fenólico melamínico, com espessura de 3,5 cm | m² | 22.4 | 138.69 | 3106.656
|  | Subtotal |  |  |  | 66120.4944
1.4 |  | Cobertura
1.4.1 | 15.03.030 | Fornecimento e montagem de estrutura em aço ASTM-A36, sem pintura | kg | 1403.5 | 16.4 | 23017.4
1.4.2 | 16.13.130 | Telhamento em chapa de aço com pintura poliéster, tipo sanduíche, espessura de 0,50 mm, com poliestireno expandido | m² | 140.35 | 223.43 | 31358.4005
1.4.3 | 16.33.052 | Calha, rufo, afins em chapa galvanizada nº 24 - corte 0,50 m | m | 72.25 | 130.82 | 9451.745
|  | Subtotal |  |  |  | 63827.5455
1.5 |  | Esquadrias
1.5.1 | 25.02.310 | Porta de abrir em alumínio tipo lambri com pintura eletrostática, sob medida - cor branca | m² | 14.7 | 1118.91 | 16447.977
1.5.2 | 26.01.040 | Vidro liso transparente de 4 mm | m² | 0.75 | 122.46 | 91.845
1.5.3 | 25.01.371 | Caixilho em alumínio basculante com pintura eletrostática e vidro, sob medida - cor branca - completa | m² | 13.46 | 1236.12 | 16638.1752
|  | Subtotal |  |  |  | 33177.9972
1.6 |  | Revestimentos e pintura
1.6.1 | 17.01.020 | Argamassa de regularização e/ou proteção E=3CM | m³ | 3.58 | 632.59 | 2264.6722
1.6.2 | 17.10.020 | Piso em granilite moldado no local | m² | 119.59 | 77.22 | 9234.7398
1.6.3 | 17.40.150 | Resina acrílica para piso de granilite | m² | 119.59 | 26.44 | 3161.9596
1.6.4 | 19.01.062 | Peitoril, espessura de 2 cm e largura até 20 cm (Banho infantil) | m | 0.95 | 135.4 | 128.63
1.6.5 | 17.02.020 | Chapisco | m² | 582 | 5.76 | 3352.32
1.6.6 | 17.02.120 | Emboço comum | m² | 582 | 17.65 | 10272.3
1.6.7 | 33.02.080 | Massa corrida à base de resina acrílica | m² | 149.51 | 13.67 | 2043.8017
1.6.8 | 17.04.040 | Revestimento em gesso liso desempenado - FORRO | m² | 116.04 | 17.72 | 2056.2288
1.6.9 | 18.11.022 | Revestimento em placa cerâmica esmaltada de 10x10 cm, assentado e rejuntado com argamassa industrializada | m² | 213.49 | 84.04 | 17941.6996
1.6.10 | 33.10.050 | Tinta acrílica em massa, inclusive preparo | m² | 484.55 | 25.56 | 12385.098
|  | Subtotal |  |  |  | 62841.4497
1.7 |  | Instalação Hidraulica e acabamentos
1.7.1 | 30.01.010 | Barra de apoio reta, em tubo de aço inoxidável de 1 1/2´ | m | 5.8 | 196.65 | 1140.57
1.7.2 | 44.02.062 | Bancada em granito, com frontão, espessura de 2 cm, acabamento polido | m² | 10.03 | 545.98 | 5476.1794
1.7.3 | 14.30.010 | Divisória em placas de granito com espessura de 3 cm | m² | 1.17 | 830.35 | 971.5095
1.7.4 | 23.08.220 | Armário sob medida em compensado de madeira totalmente revestido em laminado melamínico , completo | m² | 7.2 | 1553.63 | 11186.136
1.7.5 | orçamento | Banheira infantil rigida, capacidade de 20kg | un | 2 | 85.95 | 171.9
1.7.6 | orçamento | Ducha higiênica com controle de temperatura 127V 4300W | un | 2 | 237.9 | 475.8
1.7.7 | 44.01.240 | Lavatório em louça com coluna suspensa | un | 3 | 398.17 | 1194.51
1.7.8 | 44.03.480 | Torneira de mesa para lavatório compacta, acionamento hidromecânico, em latão cromado, DN= 1/2´ | un | 3 | 190.05 | 570.15
1.7.9 | 44.20.650 | Válvula de metal cromado de 1´ | un | 3 | 39.83 | 119.49
1.7.10 | 43.02.140 | Chuveiro elétrico de 5.500 W / 220 V em PVC | un | 2 | 108.24 | 216.48
1.7.11 | 44.06.010 | Lavatório coletivo em aço inoxidável | m | 1.5 | 1212.94 | 1819.41
1.7.12 | 44.03.440 | Torneira curta sem rosca para uso geral, em latão fundido cromado, DN= 3/4´ | un | 3 | 39.41 | 118.23
1.7.13 | SINAPI 100848 | VASO SANITÁRIO INFANTIL LOUÇA BRANCA - FORNECIMENTO E INSTALACAO. AF_01/2020 | un | 2 | 370.06 | 740.12
1.7.14 | 47.04.040 | Válvula de descarga com registro próprio, DN= 1 1/2´ | un | 2 | 294.94 | 589.88
1.7.15 | 44.01.800 | Bacia sifonada com caixa de descarga acoplada sem tampa - 6 litros | cj | 2 | 553.76 | 1107.52
1.7.17 | 44.06.310 | Cuba em aço inoxidável simples de 465x300x140mm | un | 2 | 230.82 | 461.64
1.7.18 | 44.03.590 | Torneira de mesa para pia com bica móvel e arejador em latão fundido cromado | un | 2 | 169.71 | 339.42
1.7.19 | 44.20.620 | Válvula americana | un | 2 | 48.15 | 96.3
1.7.20 | 44.20.010 | Sifão plástico sanfonado universal de 1´ | un | 5 | 31.99 | 159.95
1.7.21 | 49.01.030 | Ralo sifonada de PVC rígido de 150 x 150 x 50 mm, com grelha | un | 4 | 93.09 | 372.36
1.7.22 | 47.02.040 | Registro de gaveta em latão fundido cromado com canopla, DN= 1 1/4´ - linha especial | un | 4 | 146.96 | 587.84
1.7.23 | 47.02.110 | Registro de pressão em latão fundido cromado com canopla, DN= 3/4´ - linha especial | un | 2 | 92.75 | 185.5
1.7.24 | 44.03.400 | Torneira curta com rosca para uso geral, em latão fundido cromado, DN= 3/4´ - SOLÁRIO | un | 2 | 47.24 | 94.48
1.7.25 | 46.01.020 | Tubo de PVC rígido soldável marrom, DN= 25 mm, (3/4´), inclusive conexões | m | 50 | 27.74 | 1387
1.7.26 | 46.01.040 | Tubo de PVC rígido soldável marrom, DN= 40 mm, (1 1/4´), inclusive conexões | m | 50 | 42.66 | 2133
1.7.27 | 46.02.050 | Tubo de PVC rígido branco PxB com virola e anel de borracha, linha esgoto série normal, DN= 50 mm, inclusive conexões | m | 50 | 40.63 | 2031.5
1.7.28 | 46.02.070 | Tubo de PVC rígido branco PxB com virola e anel de borracha, linha esgoto série normal, DN= 100 mm, inclusive conexões | m | 50 | 69.56 | 3478
1.7.29 | 46.03.060 | Tubo de PVC rígido PxB com virola e anel de borracha, linha esgoto série reforçada ´R´. DN= 150 mm, inclusive conexões | m | 50 | 136.05 | 6802.5
1.7.30 | 49.06.560 | Grelha com calha e cesto coletor para piso em aço inoxidável, largura de 20 cm - SOLÁRIO | m | 1.6 | 1138.58 | 1821.728
1.7.31 | 49.03.020 | Caixa de inspeção/gordura em alvenaria, 600 x 600 x 600 mm | un | 2 | 269.68 | 539.36
1.7.32 | 48.02.400 | Reservatório em polietileno com tampa de rosca - capacidade de 1.000 litros | un | 1 | 960.13 | 960.13
|  | Subtotal |  |  |  | 47348.5929
1.8 |  | Instalação Elétrica
1.8.1 | 38.19.030 | Eletroduto de PVC corrugado flexível leve, diâmetro externo de 25 mm | m | 100 | 15.2 | 1520
1.8.2 | 38.21.110 | Eletrocalha lisa galvanizada a fogo, 50 x 50 mm, com acessórios | m | 39.8 | 70.92 | 2822.616
1.8.3 | 39.02.010 | Cabo de cobre de 1,5 mm², isolamento 750 V - isolação em PVC 70°C | m | 300 | 3.17 | 951
1.8.4 | 39.02.016 | Cabo de cobre de 2,5 mm², isolamento 750 V - isolação em PVC 70°C | m | 300 | 4.04 | 1212
1.8.5 | 39.03.182 | Cabo de cobre de 10 mm², isolamento 0,6/1 kV - isolação em PVC 70°C | m | 150 | 12.95 | 1942.5
1.8.6 | 39.04.050 | Cabo de cobre nu, têmpera mole, classe 2, de 16 mm² | m | 10 | 15.72 | 157.2
1.8.7 | 41.31.040 | Luminária LED retangular de sobrepor com difusor translúcido, 4000 K, fluxo luminoso de 3690 a 4800 lm, potência de 38 a 41 W | un | 22 | 304.18 | 6691.96
1.8.8 | 41.31.070 | Luminária LED quadrada de sobrepor com difusor prismático translúcido, 4000 K, fluxo luminoso de 1363 a 1800 lm, potência de 15 a 24 W | un | 6 | 254.14 | 1524.84
1.8.9 | 40.07.010 | Caixa em PVC de 4´ x 2´ | un | 20 | 13.65 | 273
1.8.10 | 40.04.460 | Tomada 2P+T de 20 A - 250 V, completa | cj | 4 | 28.63 | 114.52
1.8.11 | 40.04.470 | Conjunto 2 tomadas 2P+T de 10 A, completo | cj | 4 | 33.45 | 133.8
1.8.12 | 40.04.490 | Conjunto 2 interruptores simples e 1 tomada 2P+T de 10 A, completo | cj | 6 | 32.55 | 195.3
1.8.13 | 40.04.480 | Conjunto 1 interruptor simples e 1 tomada 2P+T de 10 A, completo | cj | 4 | 22.92 | 91.68
1.8.14 | 40.05.040 | Interruptor com 2 teclas simples e placa | cj | 2 | 32.01 | 64.02
1.8.15 | 37.04.250 | Quadro de distribuição universal de sobrepor, para disjuntores 16 DIN / 12 Bolt-on - 150 A - sem componentes | un | 1 | 610.29 | 610.29
1.8.16 | 37.13.600 | Disjuntor termomagnético, unipolar 127/220 V, corrente de 10 A até 30 A | un | 18 | 30.29 | 545.22
1.8.17 | 37.13.630 | Disjuntor termomagnético, bipolar 220/380 V, corrente de 10 A até 50 A | un | 2 | 117.44 | 234.88
|  | Subtotal |  |  |  | 19084.826
|  | SUBTOTAL ITEM 1 |  |  |  | 340141.7373
2. |  | AMPLIAÇÃO DA COZINHA / BANHEIRO PROFESSORES
2.1 |  | Serviços preliminares
2.1.1 | 04.09.020 | Retirada de esquadria metálica em geral | m² | 3 | 25.98 | 77.94
2.1.2 | 04.09.040 | Retirada de folha de esquadria metálica (gás) | un | 1 | 22.22 | 22.22
2.1.3 | 04.08.020 | Retirada de folha de esquadria em madeira | un | 1 | 18.56 | 18.56
2.1.4 | 04.04.030 | Retirada peitoril em pedra, granito ou mármore | m | 1.5 | 15.08 | 22.62
2.1.5 | 04.11.030 | Retirada de bancada incluindo pertences | m² | 2.28 | 51.95 | 118.446
2.1.6 | 03.02.040 | Demolição manual de alvenaria de elevação ou elemento vazado, incluindo revestimento | m³ | 2.86 | 67 | 191.62
2.1.7 | 03.04.020 | Demolição manual de revestimento cerâmico, incluindo a base | m² | 45.36 | 10.05 | 455.868
demolição reboco
2.1.8 | 03.03.060 | Demolição manual de revestimento em massa de piso (granilite) | m² | 3.26 | 8.38 | 27.3188
2.1.9 | 03.01.020 | Demolição manual de concreto simples | m³ | 0.62 | 184.25 | 114.235
2.1.10 | 02.09.030 | Limpeza manual do terreno, inclusive troncos até 5 cm de diâmetro, com caminhão à disposição dentro da obra, até o raio de 1 km | m² | 30 | 6.01 | 180.3
2.1.11 | 54.01.010 | Regularização e compactação mecanizada de superfície, sem controle do proctor normal | m² | 30 | 2.87 | 86.1
2.1.12 | 02.10.020 | Locação de obra de edificação | m² | 30 | 11.93 | 357.9
|  | Subtotal |  |  |  | 1673.1278
2.2 |  | Fundação
2.2.1 | 12.05.020 | Estaca escavada mecanicamente, diâmetro de 25 cm até 20 t | m | 48 | 42.48 | 2039.04
2.2.2 | 06.02.020 | Escavação manual em solo de 1ª e 2ª categoria em vala ou cava até 1,5 m | m³ | 0.92 | 50.25 | 46.23
2.2.3 | 09.01.020 | Forma em madeira comum para fundação | m² | 9.18 | 76.77 | 704.7486
2.2.4 | 11.18.040 | Lastro de pedra britada - FUNDAÇÃO (e=3cm) | m³ | 0.13 | 124.26 | 16.1538
2.2.5 | 11.01.130 | Concreto usinado, fck = 25 Mpa - FUNDAÇÃO | m³ | 1.71 | 342.59 | 585.8289
2.2.6 | 11.16.020 | Lançamento, espalhamento e adensamento de concreto - | m³ | 1.71 | 70.61 | 120.7431
2.2.7 | 10.01.040 | Armadura em barra de aço CA-50 (A ou B) fyk = 500 Mpa | kg | 119.7 | 11.68 | 1398.096
2.2.8 | 14.01.020 | Alvenaria de embasamento em tijolo maciço comum | m² | 0.85 | 746.2 | 634.27
2.2.9 | 32.17.030 | Impermeabilização em argamassa polimérica para umidade e água de percolação | m² | 29.89 | 11.25 | 336.2625
2.2.10 | Sinapi 6081 | SOLO ARGILOSO PARA ATERRO/REATERRO (COM TRANSPORTE ATE 10 KM) | m³ | 4.5 | 27.89 | 125.505
2.2.11 | 07.12.010 | Compactação de aterro mecanizado mínimo de 95% PN, sem fornecimento de solo em áreas fechadas | m³ | 4.5 | 14.81 | 66.645
|  | Subtotal |  |  |  | 6073.5229
2.3 |  | Estrutura e Vedação
2.3.1 | 09.01.030 | Forma em madeira comum para estrutura | m² | 7.78 | 177.68 | 1382.3504
2.3.2 | 11.01.130 | Concreto usinado, fck = 25 Mpa - PILARES/VIGAS | m³ | 1.23 | 342.59 | 421.3857
2.3.3 | 11.16.020 | Lançamento, espalhamento e adensamento de concreto - PILARES/VIGAS | m³ | 1.23 | 70.61 | 86.8503
2.3.4 | 10.01.040 | Armadura em barra de aço CA-50 (A ou B) fyk = 500 Mpa - PILARES/VIGAS | kg | 123 | 11.68 | 1436.64
2.3.5 | 14.10.111 | Alvenaria de bloco de concreto de vedação de 14 x 19 x 39 cm - classe C | m² | 56.4 | 59.72 | 3368.208
2.3.6 | SINAPI 93205 | CINTA/VERGA/CONTRAVERGA DE AMARRAÇÃO DE ALVENARIA MOLDADA IN LOCO COM UTILIZAÇÃO DE BLOCOS CANALETA. AF_03/2016 | m | 60.4 | 34.49 | 2083.196
2.3.7 | 13.01.150 | Laje pré-fabricada mista vigota treliçada/lajota cerâmica - LT 16 (12+4) e capa com concreto de 25 MPa | m² | 29.9 | 131.28 | 3925.272
2.3.8 | 11.18.040 | Lastro de pedra britada e= 3cm - CONTRAPISO | m³ | 0.85 | 124.26 | 105.621
2.3.9 | 10.02.020 | Armadura em tela soldada de aço | kg | 61.58 | 10.64 | 655.2112
2.3.10 | 11.01.130 | Concreto usinado, fck = 25 Mpa - CONTRAPISO | m³ | 0.85 | 342.59 | 291.2015
2.3.11 | 11.16.020 | Lançamento, espalhamento e adensamento de concreto - CONTRAPISO | m³ | 0.85 | 70.61 | 60.0185
2.3.12 | 14.40.090 | Tela galvanizada para fixação de alvenaria com dimensão de 12x50cm | un | 15 | 8.01 | 120.15
2.3.13 | 32.07.090 | Junta de dilatação ou vedação com mastique de silicone, 1,0 x 0,5 cm - inclusive guia de apoio em polietileno | m | 15 | 7.18 | 107.7
|  | Subtotal |  |  |  | 13815.9546
2.4 |  | Cobertura
2.4.1 | 15.03.030 | Fornecimento e montagem de estrutura em aço ASTM-A36, sem pintura | kg | 282.5 | 16.4 | 4633
2.4.2 | 16.13.130 | Telhamento em chapa de aço com pintura poliéster, tipo sanduíche, espessura de 0,50 mm, com poliestireno expandido | m² | 28.25 | 223.43 | 6311.8975
2.4.3 | SINAPI 89580 | TUBO PVC, SÉRIE R, ÁGUA PLUVIAL, DN 150 MM, FORNECIDO E INSTALADO EM CONDUTORES VERTICAIS DE ÁGUAS PLUVIAIS. AF_12/2014 | m | 6 | 101.02 | 606.12
2.4.4 | 16.33.052 | Calha, rufo, afins em chapa galvanizada nº 24 - corte 0,50 m | m | 32.15 | 130.82 | 4205.863
|  | Subtotal |  |  |  | 15756.8805
2.5 |  | Esquadrias
2.5.1 | 25.02.300 | Porta de abrir em alumínio com pintura eletrostática, sob medida - cor branca | m² | 3.78 | 1027.17 | 3882.7026
2.5.2 | 25.01.380 | Caixilho em alumínio de correr com pintura eletrostática e vidro, sob medida - cor branca - completa | m² | 5.4 | 784.82 | 4238.028
|  | Subtotal |  |  |  | 8120.7306
Revestimentos e pintura
| 17.01.020 | Argamassa de regularização e/ou proteção E=3CM | m³ | 0.93 | 632.59 | 588.3087
| 17.10.020 | Piso em granilite moldado no local | m² | 31.15 | 77.22 | 2405.403
| 17.40.150 | Resina acrílica para piso de granilite | m² | 31.15 | 26.44 | 823.606
| 19.01.062 | Soleira, espessura de 2 cm e largura até 20 cm | m | 1.8 | 135.4 | 243.72
| 17.02.020 | Chapisco | m² | 173.74 | 5.76 | 1000.7424
| 17.02.120 | Emboço comum | m² | 173.74 | 17.65 | 3066.511
| 33.02.080 | Massa corrida à base de resina acrílica | m² | 50.56 | 13.67 | 691.1552
| 17.04.040 | Revestimento em gesso liso desempenado - FORRO | m² | 28.25 | 17.72 | 500.59
| 18.11.022 | Revestimento em placa cerâmica esmaltada de 10x10 cm, assentado e rejuntado com argamassa industrializada | m² |  | 84.04 | 0
| 33.10.050 | Tinta acrílica em massa, inclusive preparo | m² |  | 25.56 | 0
|  | Subtotal |  |  |  | 9320.0363
Revestimentos e pintura
| 17.01.020 | Argamassa de regularização e=3cm | m³
| 18.07.160 | Placa cerâmica extrudada antiácida, impermeabilizada, antiderrapante, para área com altas temperaturas, de alta resistência química e mecânica, espessura mínima de 11 mm, uso industrial e cozinhas profissionais, assentado com argamassa industrializada | m²
| 18.07.210 | Rejuntamento de placa cerâmica extrudada, com argamassa sintética industrializada tricomponente à base de resina epóxi, juntas acima de 3 até 6 mm | m²
| 19.01.060 | Soleira em granito, espessura de 2 cm e largura até 20 cm | m
| 17.10.020 | Piso em granilite moldado no local | m²
| 17.40.150 | Resina acrílica para piso de granilite | m²
| 17.02.020 | Chapisco | m²
| 17.02.120 | Emboço comum | m²
| 17.04.040 | Revestimento em gesso liso desempenado - FORRO | m²
| 18.11.022 | Revestimento em placa cerâmica esmaltada de 10x10 cm, assentado e rejuntado com argamassa industrializada | m²
| 33.10.050 | Tinta acrílica em massa, inclusive preparo | m²
| 33.07.102 | Esmalte a base de água em estrutura metálica | m²
| 33.11.050 | Esmalte à base água em superfície metálica, inclusive preparo | m²
Subtotal
1.1 | 04.08.020 | Retirada de folha de esquadria em madeira | un | 3 | 17.84 | 53.52
1.2 | 04.09.020 | Retirada de esquadria metálica em geral | m² | 2.4 | 24.97 | 59.928
1.3 | 03.02.040 | Demolição manual de alvenaria de elevação, incluindo revestimento | m² | 13.98 | 12.87 | 179.9226
1.4 | 03.04.020 | Demolição manual de piso cerâmico, incluindo a base | m² | 20 | 9.65 | 193
1.5 | 06.14.020 | Carga manual de solo (solo do estacionamento) | m³ | 3.77 | 9.65 | 36.3805
1.6 | 07.12.010 | Compactação de aterro mecanizado mínimo de 95% PN | m³ | 3.77 | 10.29 | 38.7933
1.7 | 54.01.010 | Regularização e compactação mecanizada de superfície - RAMPA | m² | 6 | 2.59 | 15.54
1.8 | 12.01.041 | Broca em concreto armado diâmetro de 25 cm - completa | m | 20 | 62.32 | 1246.4
1.9 | 06.02.020 | Escavação manual em solo de 1ª e 2ª categoria em vala ou cava até 1,5 m | m³ | 0.61 | 48.27 | 29.4447
1.10 | 11.18.040 | Lastro de pedra britada - fundo vala | m³ | 0.06 | 120.87 | 7.2522
1.11 | 11.01.130 | Concreto usinado, fck = 25 Mpa - FUNDAÇÃO | m³ | 0.61 | 336.54 | 205.2894
1.12 | 11.16.020 | Lançamento, espalhamento e adensamento de concreto - FUNDAÇÃO | m³ | 0.61 | 67.85 | 41.3885
1.13 | 10.01.040 | Armadura em barra de aço CA-50 (A ou B) fyk = 500 Mpa - FUNDAÇÃO | kg | 54.9 | 11.4 | 625.86
1.14 | 14.01.060 | Alvenaria de embasamento em bloco de concreto de 19 x 19 x 39 cm - classe A | m² | 4.41 | 85.37 | 376.4817
1.15 | 32.17.030 | Impermeabilização em argamassa polimérica para umidade e água de percolação | m² | 12.57 | 10.89 | 136.8873
1.16 | 09.01.020 | Forma em madeira comum - PILARES | m² | 9 | 72.88 | 655.92
1.17 | 11.01.130 | Concreto usinado, fck = 25 Mpa - PILARES | m³ | 0.45 | 336.54 | 151.443
1.18 | 11.16.020 | Lançamento, espalhamento e adensamento de concreto - PILARES | m³ | 0.45 | 67.85 | 30.5325
1.19 | 10.01.040 | Armadura em barra de aço CA-50 (A ou B) fyk = 500 Mpa - PILARES | kg | 40.5 | 11.4 | 461.7
1.20 | 14.10.111 | Alvenaria de bloco de concreto de vedação de 14 x 19 x 39 cm - classe C | m² | 36.72 | 57.85 | 2124.252
1.21 | SINAPI 93205 | CINTA DE AMARRAÇÃO DE ALVENARIA MOLDADA IN LOCO COM UTILIZAÇÃO DE BLOCOS CANALETA. AF_03/2016 | m | 20.4 | 30.06 | 613.224
1.22 | 14.40.090 | Tela galvanizada para fixação de alvenaria com dimensão de 12x50cm | un | 12 | 7.58 | 90.96
1.23 | 32.07.090 | Junta de dilatação ou vedação com mastique de silicone, 1,0 x 0,5 cm - inclusive guia de apoio em polietileno | m | 16 | 6.45 | 103.2
1.24 | 11.18.040 | Lastro de pedra britada e= 3cm - CONTRAPISO | m³ | 0.55 | 120.87 | 66.4785
1.25 | 10.02.020 | Armadura em tela soldada de aço | kg | 39.71 | 9.92 | 393.9232
1.26 | 11.01.130 | Concreto usinado, fck = 25 Mpa - CONTRAPISO | m³ | 1.09 | 336.54 | 366.8286
1.27 | 11.16.020 | Lançamento, espalhamento e adensamento de concreto - CONTRAPISO | m³ | 1.09 | 67.85 | 73.9565
1.28 | 17.01.020 | Argamassa de regularização e/ou proteção (e= 3cm) | m² | 18.22 | 18.3 | 333.426
1.29 | 22.03.070 | Forro em lâmina de PVC | m² | 12.22 | 57.8 | 706.316
1.30 | 17.10.020 | Piso em granilite moldado no local | m² | 12.22 | 74.45 | 909.779
1.31 | 17.10.200 | Rodapé qualquer em granilite moldado no local até 10 cm | m | 18 | 35.76 | 643.68
1.32 | 17.40.150 | Resina acrílica para piso de granilite | m² | 14.02 | 23.53 | 329.8906
1.33 | 21.01.100 | Revestimento em borracha sintética preta, espessura de 4 mm - colado | m² | 6 | 70.84 | 425.04
1.34 | 19.01.062 | Soleira em granito, espessura de 2 cm e largura até 20 cm, acabamento polido | m | 6.1 | 73.64 | 449.204
1.35 | 17.02.020 | Chapisco | m² | 81.6 | 5.55 | 452.88
1.36 | 17.02.220 | Reboco | m² | 81.6 | 10.3 | 840.48
1.37 | 33.02.080 | Massa corrida à base de resina acrílica | m² | 81.6 | 12.56 | 1024.896
1.38 | 24.01.070 | Caixilho em ferro de correr, sob medida | m² | 2.4 | 755.84 | 1814.016
1.39 | 26.01.230 | Vidro fantasia de 3/4 mm | m² | 2.4 | 127.77 | 306.648
1.40 | 19.01.064 | Peitoril em granito, espessura de 2 cm e largura de 21 cm até 30 cm, acabamento polido | m | 2 | 96.05 | 192.1
1.41 | 24.02.450 | Grade de proteção para caixilhos | m² | 2.4 | 703.91 | 1689.384
1.42 | 23.13.002 | Porta lisa de madeira, interna "PIM", para acabamento em pintura, padrão dimensional médio/pesado, com ferragens, completo - 90 x 210 cm | un | 3 | 619.31 | 1857.93
1.43 | SINAPI-I 39504 | Folha de porta de madeira maciça de 80 x 210 cm , DE 4,5cm de espessura, acabamento liso | un | 2 | 334.52 | 669.04
1.44 | 28.01.040 | Ferragem completa com maçaneta tipo alavanca, para porta interna com 1 folha | CJ | 2 | 227.74 | 455.48
1.45 | 16.33.052 | Chapa galvanizada nº 24 - corte 0,50 m - PROTEÇÃO PORTA MADEIRA (Banheiro) | m | 0.8 | 117.97 | 94.376
1.46 | 33.07.102 | Esmalte a base de água em esquadrias metálicas | m² | 61.52 | 22.23 | 1367.5896
1.47 | 33.12.011 | Esmalte à base de água em madeira, inclusive preparo | m² | 4.8 | 20.616 | 98.9568
1.48 | 33.05.330 | Verniz em superfície de madeira | m² | 17.01 | 20.26 | 344.6226
1.49 | 33.10.041 | Esmalte a base de água em massa - BARRADOS AMPLIAÇÃO DEPOSITOS | m2 | 15.49 | 15.138 | 234.4876
1.50 | 33.10.050 | Tinta acrílica em massa, inclusive preparo - AMPLIAÇÃO DEPOSITOS | m2 | 76.56 | 13.884 | 1062.959
1.51 | 24.03.310 | Corrimão tubular em aço galvanizado, diâmetro 1 1/2´ | m | 5 | 157.6 | 788
1.52 | 44.04.030 | Prateleira em granito com espessura de 2 cm | m² | 8.52 | 387.31 | 3299.8812
1.53 | SINAPI 93128 | PONTO DE ILUMINAÇÃO INCLUINDO INTERRUPTOR SIMPLES, CAIXA ELÉTRICA, ELETRODUTO, CABO, RASGO, QUEBRA E CHUMBAMENTO (EXCLUINDO LUMINÁRIA E LÂMPADA). AF_01/2016 | un | 2 | 133.09 | 266.18
1.54 | Cotação | Luminária LED quadrada de sobrepor 25 W | un | 2 | 47.23 | 94.46
|  | SUBTOTAL ITEM 1 |  |  |  | 29130.209
2. |  | BLOCO DE SERVIÇOS
2.1 | 03.02.040 | Demolição manual de alvenaria de elevação, incluindo revestimento | m² | 3.46 | 12.87 | 44.5302
2.2 | 03.04.020 | Demolição manual de piso cerâmico, incluindo a base | m² | 3.2 | 9.65 | 30.88
2.3 | 12.01.041 | Broca em concreto armado diâmetro de 25 cm - completa | m | 8 | 62.32 | 498.56
2.4 | 06.02.020 | Escavação manual em solo de 1ª e 2ª categoria em vala ou cava até 1,5 m | m³ | 0.25 | 48.27 | 12.0675
2.5 | 11.18.040 | Lastro de pedra britada - fundo vala | m³ | 0.02 | 120.87 | 2.4174
2.6 | 14.01.060 | Alvenaria de embasamento em bloco de concreto de 19 x 19 x 39 cm - classe A | m² | 1.64 | 85.37 | 140.0068
2.7 | 09.01.020 | Forma em madeira comum - PILARES | m² | 7.2 | 72.88 | 524.736
2.8 | 11.01.130 | Concreto usinado, fck = 25 Mpa - PILARES | m³ | 0.36 | 336.54 | 121.1544
2.9 | 11.16.020 | Lançamento, espalhamento e adensamento de concreto - PILARES | m³ | 0.36 | 67.85 | 24.426
2.10 | 10.01.040 | Armadura em barra de aço CA-50 (A ou B) fyk = 500 Mpa - PILARES | kg | 32.4 | 11.4 | 369.36
2.11 | 14.10.111 | Alvenaria de bloco de concreto de vedação de 14 x 19 x 39 cm - classe C | m² | 10.66 | 57.85 | 616.681
2.12 | SINAPI 93205 | CINTA DE AMARRAÇÃO DE ALVENARIA MOLDADA IN LOCO COM UTILIZAÇÃO DE BLOCOS CANALETA. AF_03/2016 | m | 8.2 | 30.06 | 246.492
2.13 | 14.40.090 | Tela galvanizada para fixação de alvenaria com dimensão de 12x50cm | un | 6 | 7.58 | 45.48
2.14 | 32.07.090 | Junta de dilatação ou vedação com mastique de silicone, 1,0 x 0,5 cm - inclusive guia de apoio em polietileno | m | 9 | 6.45 | 58.05
2.15 | 17.01.020 | Argamassa de regularização e/ou proteção e= 3cm | m² | 3.2 | 18.3 | 58.56
2.16 | 17.10.020 | Piso em granilite moldado no local | m² | 3.2 | 74.45 | 238.24
2.17 | 17.40.150 | Resina acrílica para piso de granilite | m² | 3.2 | 23.53 | 75.296
2.18 | 19.01.062 | Soleira em granito, espessura de 2 cm e largura até 20 cm, acabamento polido | m | 1.65 | 73.64 | 121.506
2.19 | 17.02.020 | Chapisco | m² | 24.6 | 5.55 | 136.53
2.20 | 17.02.220 | Reboco | m² | 24.6 | 10.3 | 253.38
2.21 | 18.11.042 | Revestimento em placa cerâmica esmaltada de 20x20 cm, tipo monocolor, assentado e rejuntado com argamassa industrializada | m² | 39.33 | 70.96 | 2790.8568
2.22 | 24.02.450 | Grade de proteção para caixilhos | m² | 11.26 | 703.91 | 7926.0266
2.23 | 23.13.001 | Porta lisa de madeira, interna "PIM", para acabamento em pintura, padrão dimensional médio/pesado, com ferragens, completo - 75 x 210 cm | un | 1 | 561.69 | 561.69
2.24 | 16.33.052 | chapa galvanizada nº 24 - corte 0,50 m - PROTEÇÃO PORTA MADEIRA | m | 0.75 | 117.97 | 88.4775
2.25 | 24.02.410 | Porta em ferro de correr com vidro, sob medida | m² | 1.89 | 1241.34 | 2346.1326
2.26 | 26.01.230 | Vidro fantasia de 3/4 mm | m² | 1.89 | 127.77 | 241.4853
2.27 | 33.07.102 | Esmalte a base de água em esquadrias metálicas | m² | 26.3 | 22.23 | 584.649
2.28 | 33.05.330 | Verniz em superfície de madeira | m² | 4.71 | 20.26 | 95.4246
2.29 | 44.04.030 | Prateleira em granito com espessura de 2 cm | m² | 9.6 | 387.31 | 3718.176
2.30 | 44.01.690 | Tanque de louça sem coluna de 30 litros | un | 1 | 504.98 | 504.98
2.31 | 44.03.450 | Torneira longa para tanque com dupla saida, em latão fundido cromado | un | 1 | 59.74 | 59.74
2.32 | 44.20.010 | Sifão plástico sanfonado universal de 1´ | un | 3 | 28.44 | 85.32
2.33 | 49.01.030 | Caixa sifonada de PVC rígido de 150 x 150 x 50 mm, com grelha | un | 1 | 85.98 | 85.98
2.34 | SINAPI 89957 | PONTO DE CONSUMO TERMINAL DE ÁGUA FRIA (SUBRAMAL) COM TUBULAÇÃO DE PVC, DN 25 MM, INSTALADO EM RAMAL DE ÁGUA, INCLUSOS RASGO E CHUMBAMENTO EM ALVENARIA. AF_12/2014 | un | 1 | 134.4 | 134.4
2.35 | SINAPI 93128 | PONTO DE ILUMINAÇÃO INCLUINDO INTERRUPTOR SIMPLES, CAIXA ELÉTRICA, ELETRODUTO, CABO, RASGO, QUEBRA E CHUMBAMENTO (EXCLUINDO LUMINÁRIA E LÂMPADA). AF_01/2016 | un | 2 | 133.09 | 266.18
2.36 | Cotação | Luminária LED quadrada de sobrepor 25 W | un | 2 | 47.23 | 94.46
2.37 | SINAPI 93143 | PONTO DE TOMADA INCLUINDO TOMADA 20A/250V, CAIXA ELÉTRICA, ELETRODUTO, CABO, RASGO, QUEBRA E CHUMBAMENTO. AF_01/2016 | un | 1 | 163.07 | 163.07
|  | SUBTOTAL ITEM 2 |  |  |  | 23365.4017
3. |  | CONSTRUÇÃO SALA DE ATIVIDADES / ESTACIONAMENTO
3.1 |  | Serviços iniciais - estacionamento
3.1.1 | 01.21.010 | Taxa de mobilização e desmobilização de equipamentos para execução de sondagem | tx | 1 | 933.54 | 933.54
3.1.2 | 01.21.110 | Sondagem do terreno à percussão (mínimo de 30 m) | m | 30 | 85.09 | 2552.7
3.1.3 | 01.17.061 | Projeto executivo de estrutura em formato A0 - FUNDAÇÃO, INFRA E SUPERESTRUTURA | un | 2 | 2594.54 | 5189.08
3.1.4 | FDE 01.01.021 | CORTE, RECORTE E REMOÇÃO DE ÁRVORES INCL.RAIZES 30CM diâmetro | un | 3 | 630.42 | 1891.26
3.1.5 | 02.09.030 | Limpeza manual do terreno, inclusive troncos até 5 cm de diâmetro, com caminhão à disposição dentro da obra, até o raio de 1 km | m² | 442 | 5.64 | 2492.88
3.1.6 | 07.01.020 | Escavação e carga mecanizada em solo de 1ª categoria, em campo aberto | m³ | 108.61 | 9.27 | 1006.8147
3.1.7 | 54.01.010 | Regularização e compactação mecanizada de superfície | m² | 209.1 | 2.59 | 541.569
3.1.8 | 11.18.040 | Lastro de pedra britada - PISO 3cm | m³ | 13.26 | 120.87 | 1602.7362
3.1.9 | 04.09.020 | Retirada de esquadria metálica em geral - PORTÃO | m² | 4.8 | 24.97 | 119.856
3.1.10 | 24.20.020 | Recolocação de esquadrias metálicas | m² | 4.8 | 35.67 | 171.216
3.2 |  | Muro de arrimo
3.2.1 | 12.05.010 | Taxa de mobilização e desmobilização de equipamentos para execução de estaca escavada | tx | 1 | 1588.17 | 1588.17
3.2.2 | 12.05.020 | Estaca escavada mecanicamente, diâmetro de 25 cm até 20 t | m | 28 | 41.62 | 1165.36
3.2.3 | 06.02.020 | Escavação manual em solo de 1ª e 2ª categoria em vala ou cava até 1,5 m | m³ | 1.14 | 48.27 | 55.0278
3.2.4 | 09.01.020 | Forma em madeira comum - FUNDAÇÃO | m² | 11.4 | 72.88 | 830.832
3.2.5 | 11.18.040 | Lastro de pedra britada - FUNDAÇÃO | m³ | 0.11 | 120.87 | 13.2957
3.2.6 | 11.01.130 | Concreto usinado, fck = 25 Mpa - FUNDAÇÃO | m³ | 1.14 | 336.54 | 383.6556
3.2.7 | 11.16.020 | Lançamento, espalhamento e adensamento de concreto - FUNDAÇÃO | m³ | 1.14 | 67.85 | 77.349
3.2.8 | 10.01.040 | Armadura em barra de aço CA-50 (A ou B) fyk = 500 Mpa - BALDRAME | kg | 102.6 | 11.4 | 1169.64
3.2.9 | 14.01.060 | Alvenaria de embasamento em bloco de concreto de 19 x 19 x 39 cm - classe A | m² | 23.83 | 57.85 | 1378.5655
3.2.10 | 09.01.020 | Forma em madeira comum - PILARES | m² | 2.8 | 72.88 | 204.064
3.2.11 | 11.01.130 | Concreto usinado, fck = 25 Mpa - PILARES | m³ | 0.28 | 336.54 | 94.2312
3.2.12 | 11.16.020 | Lançamento, espalhamento e adensamento de concreto - PILARES | m³ | 0.28 | 67.85 | 18.998
3.2.13 | 10.01.040 | Armadura em barra de aço CA-50 (A ou B) fyk = 500 Mpa - PILARES | kg | 25.2 | 11.4 | 287.28
3.2.14 | SINAPI 93205 | CINTA DE AMARRAÇÃO DE ALVENARIA MOLDADA IN LOCO COM UTILIZAÇÃO DE BLOCOS CANALETA. AF_03/2016 | m | 27.2 | 30.06 | 817.632
3.2.15 | 32.17.030 | Impermeabilização em argamassa polimérica para umidade e água de percolação | m² | 27.11 | 10.89 | 295.2279
3.2.16 | 08.05.180 | Manta geotêxtil com resistência à tração longitudinal de 10kN/m e transversal de 9kN/m | m² | 9.84 | 14.41 | 141.7944
3.2.17 | 08.05.100 | Dreno com pedra britada | m³ | 0.74 | 98.45 | 72.853
3.2.18 | 46.13.020 | Tubo em polietileno de alta densidade corrugado perfurado, DN= 4´, inclusive conexões | m | 8.2 | 19.84 | 162.688
3.2.19 | 08.06.040 | Barbacã em tubo de PVC com diâmetro 50 mm | m | 1.5 | 23.3 | 34.95
3.2.20 | 17.02.020 | Chapisco | m² | 27.11 | 5.55 | 150.4605
3.2.21 | 17.02.220 | Reboco | m² | 27.11 | 10.3 | 279.233
3.2.22 | 33.10.050 | Tinta acrílica em massa, inclusive preparo | m2 | 27.11 | 13.884 | 376.3952
3.3 |  | Construção da Sala de atividades
3.3.1 | 12.05.020 | Estaca escavada mecanicamente, diâmetro de 25 cm até 20 t | m | 80 | 41.62 | 3329.6
3.3.2 | 06.02.020 | Escavação manual em solo de 1ª e 2ª categoria em vala ou cava até 1,5 m | m³ | 2.02 | 48.27 | 97.5054
3.3.3 | 09.01.020 | Forma em madeira comum - FUNDAÇÃO | m² | 20.16 | 72.88 | 1469.2608
3.3.4 | 11.18.040 | Lastro de pedra britada - BALDRAME | m³ | 0.2 | 120.87 | 24.174
3.3.5 | 11.01.130 | Concreto usinado, fck = 25 Mpa - BALDRAME | m³ | 2.02 | 336.54 | 679.8108
3.3.6 | 11.16.020 | Lançamento, espalhamento e adensamento de concreto - FUNDAÇÃO | m³ | 2.02 | 67.85 | 137.057
3.3.7 | 10.01.040 | Armadura em barra de aço CA-50 (A ou B) fyk = 500 Mpa - BALDRAME | kg | 181.8 | 11.4 | 2072.52
3.3.8 | 32.17.030 | Impermeabilização em argamassa polimérica para umidade e água de percolação | m² | 20.16 | 10.89 | 219.5424
3.3.9 | 09.01.020 | Forma em madeira comum - PILARES/VIGAS | m² | 151.2 | 72.88 | 11019.456
3.3.10 | 11.01.130 | Concreto usinado, fck = 25 Mpa - PILARES/VIGAS | m³ | 10.03 | 336.54 | 3375.4962
3.3.11 | 11.16.020 | Lançamento, espalhamento e adensamento de concreto - PILARES/VIGAS | m³ | 10.03 | 67.85 | 680.5355
3.3.12 | 10.01.040 | Armadura em barra de aço CA-50 (A ou B) fyk = 500 Mpa - PILARES/VIGAS | kg | 902.7 | 11.4 | 10290.78
3.3.13 | 14.10.111 | Alvenaria de bloco de concreto de vedação de 14 x 19 x 39 cm - classe C | m² | 130.83 | 57.85 | 7568.5155
3.3.14 | SINAPI 93205 | VERGA/CONTRAVERGA DE AMARRAÇÃO DE ALVENARIA MOLDADA IN LOCO COM UTILIZAÇÃO DE BLOCOS CANALETA. AF_03/2016 | m | 27.84 | 30.06 | 836.8704
3.3.15 | 13.01.170 | Laje pré-fabricada mista vigota treliçada/lajota cerâmica - LT 20 (16+4) e capa com concreto de 25 MPa | m² | 135.36 | 141.44 | 19145.3184
3.3.16 | 32.07.090 | Junta de dilatação ou vedação com mastique de silicone, 1,0 x 0,5 cm - inclusive guia de apoio em polietileno | m | 15 | 6.45 | 96.75
3.3.17 | 15.03.030 | Fornecimento e montagem de estrutura em aço ASTM-A36, sem pintura | kg | 997.6 | 16.88 | 16839.488
3.3.18 | 16.03.030 | Telhamento em cimento reforçado com fio sintético CRFS - perfil trapezoidal de 44 cm | m² | 99.76 | 116.12 | 11584.1312
3.3.19 | 16.03.320 | Cumeeira normal em cimento reforçado com fio sintético CRFS - perfil trapezoidal 44 cm | m | 8.6 | 84.34 | 725.324
3.3.20 | 16.33.052 | Calha, rufo, afins em chapa galvanizada nº 24 - corte 0,50 m | m | 11.6 | 117.97 | 1368.452
3.3.21 | 14.01.060 | Alvenaria de embasamento em bloco de concreto de 19 x 19 x 39 cm - classe A - RAMPA | m² | 2.5 | 57.85 | 144.625
3.3.22 | 06.14.020 | Carga manual de solo - RAMPA | m³ | 0.87 | 9.65 | 8.3955
3.3.23 | 07.12.010 | Compactação de aterro mecanizado mínimo de 95% PN - RAMPA | m³ | 0.87 | 10.29 | 8.9523
3.3.24 | 17.01.020 | Argamassa de regularização e/ou proteção (e= 3cm) | m² | 66.58 | 18.3 | 1218.414
3.3.25 | 17.10.020 | Piso em granilite moldado no local | m² | 61.08 | 74.45 | 4547.406
3.3.26 | 17.10.200 | Rodapé qualquer em granilite moldado no local até 10 cm | m | 28.8 | 35.76 | 1029.888
3.3.27 | 17.10.100 | Soleira em granilite moldado no local | m | 0.9 | 39.95 | 35.955
3.3.28 | 17.40.150 | Resina acrílica para piso de granilite | m² | 64.14 | 23.53 | 1509.2142
3.3.29 | 21.01.100 | Revestimento em borracha sintética preta, espessura de 4 mm - colado | m² | 5.5 | 70.84 | 389.62
3.3.30 | 17.02.020 | Chapisco | m² | 205.41 | 5.55 | 1140.0255
3.3.31 | 17.02.220 | Reboco | m² | 205.41 | 10.3 | 2115.723
3.3.32 | 33.02.080 | Massa corrida à base de resina acrílica | m² | 199.83 | 12.56 | 2509.8648
3.3.33 | 18.11.022 | Revestimento em placa cerâmica esmaltada de 10x10 cm, assentado e rejuntado com argamassa industrializada | m² | 5.58 | 81.03 | 452.1474
3.3.34 | 17.04.040 | Revestimento em gesso liso desempenado - LAJE/FORRO | m² | 61.08 | 17.17 | 1048.7436
3.3.35 | 23.13.002 | Porta lisa de madeira, interna "PIM", para acabamento em pintura, padrão dimensional médio/pesado, com ferragens, completo - 90 x 210 cm | un | 1 | 619.31 | 619.31
3.3.36 | 16.33.052 | Chapa galvanizada nº 24 - corte 0,50 m - PROTEÇÃO PORTA MADEIRA | m | 0.9 | 117.97 | 106.173
3.3.37 | 24.01.030 | Caixilho em ferro basculante, sob medida | m² | 18.48 | 695.62 | 12855.0576
3.3.38 | 26.01.230 | Vidro fantasia de 3/4 mm | m² | 18.48 | 127.77 | 2361.1896
3.3.39 | 33.07.102 | Esmalte a base de água em esquadrias metálicas | m² | 41.96 | 22.23 | 932.7708
3.3.40 | 33.05.330 | Verniz em superfície de madeira | m² | 5.67 | 20.26 | 114.8742
3.3.41 | 33.10.041 | Esmalte a base de água em massa - BARRADO INTERNO | m2 | 28.8 | 15.138 | 435.9744
3.3.42 | 33.10.050 | Tinta acrílica em massa, inclusive preparo | m2 | 487.56 | 13.884 | 6769.283
3.3.43 | 24.03.310 | Corrimão tubular em aço galvanizado, diâmetro 1 1/2´ | m | 5 | 157.6 | 788
3.3.44 | 44.04.030 | Bancada em granito com espessura de 2 cm, acabamento boleado e polido | m² | 4.08 | 387.31 | 1580.2248
3.3.45 | 44.02.062 | Bancada em granito, com frontão e espelho, espessura de 2 cm, acabamento polido | m² | 1.8 | 432.58 | 778.644
3.3.46 | 44.06.310 | Cuba em aço inoxidável simples de 465x300x140mm | un | 1 | 221.87 | 221.87
3.3.47 | 44.03.590 | Torneira de mesa para pia com bica móvel e arejador em latão fundido cromado | un | 1 | 163.09 | 163.09
3.3.48 | 44.20.620 | Válvula americana | un | 1 | 47.18 | 47.18
3.3.49 | 44.20.010 | Sifão plástico sanfonado universal de 1´ | un | 1 | 28.44 | 28.44
3.3.50 | 49.03.020 | Caixa de gordura em alvenaria, 600 x 600 x 600 mm | un | 1 | 258.88 | 258.88
3.3.51 | 46.02.050 | Tubo de PVC rígido branco PxB com virola e anel de borracha, linha esgoto série normal, DN= 50 mm, inclusive conexões | m | 10 | 38.78 | 387.8
3.3.52 | 46.02.070 | Tubo de PVC rígido branco PxB com virola e anel de borracha, linha esgoto série normal, DN= 100 mm, inclusive conexões | m | 30 | 65.1 | 1953
3.3.53 | SINAPI 89957 | PONTO DE CONSUMO TERMINAL DE ÁGUA FRIA (SUBRAMAL) COM TUBULAÇÃO DE PVC, DN 25 MM, INSTALADO EM RAMAL DE ÁGUA, INCLUSOS RASGO E CHUMBAMENTO EM ALVENARIA. AF_12/2014 | un | 1 | 134.4 | 134.4
3.3.54 | SINAPI 93128 | PONTO DE ILUMINAÇÃO INCLUINDO INTERRUPTOR SIMPLES, CAIXA ELÉTRICA, ELETRODUTO, CABO, RASGO, QUEBRA E CHUMBAMENTO (EXCLUINDO LUMINÁRIA E LÂMPADA). AF_01/2016 | un | 6 | 133.09 | 798.54
3.3.55 | 41.31.040 | Luminária LED retangular de sobrepor com difusor translúcido, 4000 K, fluxo luminoso de 3690 a 4800 lm, potência de 38 a 41 W | un | 6 | 297.74 | 1786.44
3.3.56 | SINAPI 93141 | PONTO DE TOMADA INCLUINDO TOMADA 10A/250V, CAIXA ELÉTRICA, ELETRODUTO, CABO, RASGO, QUEBRA E CHUMBAMENTO. AF_01/2016 | un | 7 | 161.29 | 1129.03
3.3.57 | SINAPI 93142 | PONTO DE TOMADA INCLUINDO TOMADA (2 MÓDULOS) 10A/250V, CAIXA ELÉTRICA, ELETRODUTO, CABO, RASGO, QUEBRA E CHUMBAMENTO. AF_01/2016 | un | 2 | 179.17 | 358.34
|  | SUBTOTAL ITEM 3 |  |  |  | 168427.4281
4. |  | PINTURA E ACABAMENTOS
4.1 | 03.03.040 | Demolição de revestimento em massa em parede ou teto | m² | 240.5 | 4.83 | 1161.615
4.2 | 17.02.040 | Chapisco com bianco peneirado | m² | 644.34 | 8.52 | 5489.7768
4.3 | 17.02.120 | Emboço desempenado comum | m² | 150 | 17.03 | 2554.5
4.4 | 33.06.020 | Pintura acrílica para muros e pisos (muretas/ arrimos/ arquibancadas) | m² | 653.49 | 11.088 | 7245.8971
4.5 | 33.06.020 | Pintura acrílica para muros e pisos (muro externo) | m² | 1133.24 | 11.088 | 12565.3651
4.6 | 03.10.140 | Remoção de pintura em massa com lixamento | m² | 2132.37 | 4.39 | 9361.1043
4.7 | 33.10.050 | Tinta acrílica em massa, inclusive preparo | m² | 2157.59 | 13.884 | 29955.9796
4.8 | 33.10.041 | Esmalte a base de água em massa - barrados | m² | 641.49 | 15.138 | 9710.8756
4.9 | 03.10.100 | Remoção de pintura em superfícies de madeira e/ou metálicas com lixamento | m² | 698 | 6.4 | 4467.2
4.10 | 33.12.011 | Esmalte a base de água em portas de madeira | m² | 62.37 | 20.616 | 1285.8199
4.11 | 33.07.102 | Esmalte a base de água em esquadrias metálicas | m² | 635.63 | 22.23 | 14130.0549
4.12 | 33.07.130 | Pintura epóxi bicomponente em estruturas metálicas | kg | 1334.25 | 2.292 | 3058.101
4.13 | 03.04.040 | Demolição manual de rodapé em material cerâmico , incluindo a base | m | 32.9 | 2.41 | 79.289
4.14 | 18.11.022 | Revestimento em placa cerâmica esmaltada de 10x10 cm, assentado e rejuntado com argamassa industrializada | m² | 59.22 | 81.03 | 4798.5966
4.15 | 04.14.020 | Retirada de vidro ou espelho com raspagem da massa ou retirada de baguete | m² | 10.92 | 11.73 | 128.0916
4.16 | 26.01.230 | Vidro fantasia de 3/4 mm | m² | 10.92 | 127.77 | 1395.2484
4.17 | 23.08.020 | Madeira aparelhada natural de 10 x 2,5 cm - LOUSA | m | 20 | 41.86 | 837.2
4.18 | 24.03.210 | Tela de proteção em malha ondulada de 1´, fio 10 (BWG), com requadro - SAIDA CANALETA/MURO | m² | 0.4 | 587.36 | 234.944
|  | SUBTOTAL ITEM 4 |  |  |  | 108459.6589
5. |  | REPAROS GERAIS E SERVIÇOS COMPLEMENTARES
5.1 |  | Revisão do telhado - ESCOLA
5.1.1 | 04.03.040 | Retirada de telhamento perfil e material qualquer, exceto barro | m² | 61.6 | 6.44 | 396.704
5.1.2 | 04.30.020 | Remoção de calha ou rufo | m | 30 | 3.7 | 111
5.1.3 | 04.30.040 | Remoção de condutor aparente | m | 30 | 2.41 | 72.3
5.1.4 | 16.03.030 | Telhamento em cimento reforçado com fio sintético CRFS - perfil trapezoidal de 44 cm | m² | 61.6 | 116.12 | 7152.992
5.1.5 | 16.33.052 | Calha, rufo, afins em chapa galvanizada nº 24 - corte 0,50 m | m | 30 | 117.97 | 3539.1
5.1.6 | 46.02.070 | Tubo de PVC rígido branco PxB com virola e anel de borracha, linha esgoto série normal, DN= 100 mm, inclusive conexões | m | 30 | 65.1 | 1953
5.1.7 | 04.09.160 | Retirada de entelamento metálico em geral | m² | 105.2 | 3.39 | 356.628
5.1.8 | 24.20.270 | Tela em aço galvanizado fio 16 BWG, malha de 1´ - PROTEÇÃO DAS VIGAS | m² | 105.2 | 46.94 | 4938.088
5.1.9 | 14.02.020 | Alvenaria de elevação de 1/4 tijolo maciço comum - FECHAMENTO DE VÃO DAS TELHAS | m² | 6 | 62.38 | 374.28
5.1.10 | 17.02.120 | Emboço desempenado comum | m² | 6 | 17.03 | 102.18
5.2 |  | Reforço e Pintura da Estrutura Metálica da Quadra Poliesportiva
5.2.1 | 01.17.061 | Projeto executivo de estrutura metálica | un | 1 | 2594.54 | 2594.54
5.2.2 | 15.03.030 | Reforço de estrutura metálica em aço ASTM-A36, incluso andaimes | kg | 280 | 16.88 | 4726.4
5.2.3 | 03.10.100 | Remoção de pintura em estrutura metálica com lixamento | m² | 203.66 | 6.4 | 1303.424
5.2.4 | 33.07.102 | Pintura de estrutura metálica em esmalte alquídico, incluindo andaimes | m² | 678.86 | 22.23 | 15091.0578
5.2.5 | 16.12.060 | Fechamento vertical em telha metálica trapezoidal simples, com pintura 2 faces | m² | 33 | 106.18 | 3503.94
5.2.6 | 16.33.052 | Calha, rufo, afins em chapa galvanizada nº 24 - corte 0,50 m | m | 10 | 117.97 | 1179.7
5.2.7 | SINAPI 99839 | GUARDA-CORPO DE AÇO GALVANIZADO DE 1,10M DE ALTURA, MONTANTES TUBULARES DE 1.1/2 ESPAÇADOS DE 1,20M, TRAVESSA SUPERIOR DE 2, GRADIL FORMADO POR BARRAS CHATAS EM FERRO DE 32X4,8MM, FIXADO COM CHUMBADOR MECÂNICO. | m | 46.98 | 409.05 | 19217.169
5.3 |  | Serviços Finais
5.3.1 | 55.01.020 | Limpeza final da obra | m² | 204 | 11.26 | 2297.04
5.3.2 | 05.07.050 | Remoção de entulho de obra com caçamba metálica - material volumoso e misturado por alvenaria, terra, madeira, papel, plástico e metal | m³ | 7.22 | 88.68 | 640.2696
|  | SUBTOTAL ITEM 5 |  |  |  | 69549.8124
TOTAL (R$) |  |  |  |  | 398932.5101
BDI 20,34% (R$) |  |  |  |  | 81142.8726
TOTAL GERAL COM BDI 20,34% (R$) |  |  |  |  | 480075.3826
Santo Antônio de Posse, 10 de maio de 2021.
| _______________________________________________________ |  | ______________________________________________
| JOÃO LEANDRO LOLLI |  | ENGº LEONARDO DA SILVIA GRANZIERA
| PREFEITO MUNICIPAL |  | AUTOR DO PROJETO - CREA 5069194055
| MUNICÍPIO DE SANTO ANTONIO DE POSSE - SP |  | RESPONSÁVEL TÉCNICO PELO FISCALIZAÇÃO

## AMPLIAÇÃO BERCÁRIO AREA 268,60 (hidden)
PREFEITURA MUNICIPAL DE SANTO ANTONIO DE POSSE - SP
OBRA: AMPLIAÇÃO DO BERÇARIO DA EMEI CASTELO DA CRIANÇA
ITEM | SERVIÇOS | M² | VALOR UNIT. | TOTAL (R$)
1 | AMPLIAÇÃO BERÇARIO | 268.6 | 2300 | 617780